## LTE SYSTEM 01
System | Band | Test Item | Ch | Cell Power | Lower | Upper | Unit | Result | Judgement
LTE-FDD | 5 | 6.2.2 UE Maximum Output Power;10MHZ;QPSK-1RB@0 | 20450 | -57.2 | 20.3 | 25.7 | dBm | 24.66 | PASS |  | Test plan path: C:\Users\jaynechiu\Desktop\Anritsu_20190624\Report\2021_11_02\P10_p1.0_LTE_B5_8_18_19_20_26_all_NC_23_35_16_F.txt
LTE-FDD | 5 | 6.2.2 UE Maximum Output Power;10MHZ;QPSK-PRB@0 | 20450 | -57.2 | 20.3 | 25.7 | dBm | 24.71 | PASS |  | PLAN NAME:LB_NC_P22
LTE-FDD | 5 | 6.2.3 Maximum Power Reduction (MPR);10MHZ;QPSK-PRB@0 | 20450 | -57.2 | 20.3 | 25.7 | dBm | 24.71 | PASS |  | PLAN START TIME:2021-11-02 20:05:52
LTE-FDD | 5 | 6.2.3 Maximum Power Reduction (MPR);10MHZ;QPSK-PRB@Max | 20450 | -57.2 | 20.3 | 25.7 | dBm | 24.76 | PASS |  | RF INSTRUMENT:MT8820C
LTE-FDD | 5 | 6.2.3 Maximum Power Reduction (MPR);10MHZ;QPSK-FRB | 20450 | -57.2 | 19.3 | 25.7 | dBm | 23.89 | PASS |  | ------------------------------------------
LTE-FDD | 5 | 6.2.3 Maximum Power Reduction (MPR);10MHZ;16QAM-PRB@0 | 20450 | -57.2 | 19.3 | 25.7 | dBm | 23.98 | PASS |  | Cable Loss:Freq[MHz]In/Out[dB]
LTE-FDD | 5 | 6.2.3 Maximum Power Reduction (MPR);10MHZ;16QAM-PRB@Max | 20450 | -57.2 | 19.3 | 25.7 | dBm | 23.92 | PASS |  | 600 3.9/3.9/3.9
LTE-FDD | 5 | 6.2.3 Maximum Power Reduction (MPR);10MHZ;16QAM-FRB | 20450 | -57.2 | 18.3 | 25.7 | dBm | 22.96 | PASS |  | 900 3.9/3.9/3.9
LTE-FDD | 5 | 6.2.3_3 MPR for UL 64QAM;10MHZ;64QAM-PRB@0 | 20450 | -57.2 | 18.3 | 25.7 | dBm | 24.10 | PASS |  | 1700 4.2/4.2/4.2
LTE-FDD | 5 | 6.2.3_3 MPR for UL 64QAM;10MHZ;64QAM-PRB@Max | 20450 | -57.2 | 18.3 | 25.7 | dBm | 24.02 | PASS |  | 2100 4.2/4.2/4.2
LTE-FDD | 5 | 6.2.3_3 MPR for UL 64QAM;10MHZ;64QAM-FRB | 20450 | -57.2 | 16.8 | 25.7 | dBm | 23.02 | PASS |  | 2200 4.5/4.5/4.5
LTE-FDD | 5 | 6.2.5 Configured UE TXP@TP1;10MHZ;QPSK-PRB@0 | 20450 | -57.2 | -17.7 | -2.3 | dBm | -7.88 | PASS |  | 2700 4.5/4.5/4.5
LTE-FDD | 5 | 6.2.5 Configured UE TXP@TP2;10MHZ;QPSK-PRB@0 | 20450 | -57.2 | 3.3 | 16.7 | dBm | 11.85 | PASS |  | Antenna Configuration: SINGLE
LTE-FDD | 5 | 6.2.5 Configured UE TXP@TP3;10MHZ;QPSK-PRB@0 | 20450 | -57.2 | 9.3 | 20.7 | dBm | 17.07 | PASS |  | DUT IMEI: NA
LTE-FDD | 5 | 6.3.2 Minimum Output Power;10MHZ;QPSK-FRB | 20450 | -57.2 | None | -39 | dBm | -46.40 | PASS |  | Total item count: 14706
LTE-FDD | 5 | 6.3.4.1 General ON Power;10MHZ;QPSK-FRB | 20450 | -57.2 | -13.1 | 1.9 | dBm | -6.78 | PASS |  | Pass item count: 14398
LTE-FDD | 5 | 6.3.4.1 General OFF Power-Before;10MHZ;QPSK-FRB | 20450 | -57.2 | None | -48.5 | dBm | -77.55 | PASS |  | Fail item count: 235
LTE-FDD | 5 | 6.3.4.1 General OFF Power-After;10MHZ;QPSK-FRB | 20450 | -57.2 | None | -48.5 | dBm | -77.55 | PASS |  | INC item count: 73
LTE-FDD | 5 | 6.3.4.2.1 PRACH time mask-On;10MHZ; | 20450 | -57.2 | -8.5 | 6.5 | dBm | 0.81 | PASS |  | ------------------------------------------
LTE-FDD | 5 | 6.3.4.2.1 PRACH time mask-Off_Before;10MHZ; | 20450 | -57.2 | None | -48.5 | dBm | -58.70 | PASS |  | PLAN END TIME:2021-11-02 23:35:14
LTE-FDD | 5 | 6.3.4.2.1 PRACH time mask-Off_After;10MHZ; | 20450 | -57.2 | None | -48.5 | dBm | -58.71 | PASS |  | PLAN COST TIME:03 hr 29 min 22 sec
!LTE-FDD | 5 | 6.3.4.2.2 SRS time mask-On;10MHZ; | 20450 | -57.2 | -10.1 | 4.9 | dBm | 999999 | *FAIL |  | Auto Test Software Version: Ver : 1.6.00-190624-M190408 / Model: MT8820C; MT8820C Info.: 6201525724, 23.08S #001
!LTE-FDD | 5 | 6.3.4.2.2 SRS time mask-Off_Before;10MHZ; | 20450 | -57.2 | None | -48.5 | dBm | 999999 | FAIL |  | AFilter (1.0.0.8)
!LTE-FDD | 5 | 6.3.4.2.2 SRS time mask-Off_After;10MHZ; | 20450 | -57.2 | None | -48.5 | dBm | 999999 | FAIL
LTE-FDD | 5 | 6.3.5.1 Absolute Power@TP1;10MHZ;QPSK-FRB | 20450 | -57.2 | -15.6 | 4.4 | dBm | -5.53 | PASS
LTE-FDD | 5 | 6.3.5.1 Absolute Power@TP2;10MHZ;QPSK-FRB | 20450 | -57.2 | -3.6 | 16.4 | dBm | 6.13 | PASS
LTE-FDD | 5 | 6.3.5.2 -RampingUp A RB Change;10MHZ; | 20450 | -57.2 | 9.28 | 20.68 | dBm | 14.80 | PASS
LTE-FDD | 5 | 6.3.5.2 Pwr Ctrl Rel Pwr-Ramping UpA;10MHZ; | 20450 | -57.2 | -0.7 | 2.7 | dBm | 0.88 | PASS
LTE-FDD | 5 | 6.3.5.2 -RampingUp B RB Change;10MHZ; | 20450 | -57.2 | 9.28 | 20.68 | dBm | 15.03 | PASS
LTE-FDD | 5 | 6.3.5.2 Pwr Ctrl Rel Pwr-Ramping UpB;10MHZ; | 20450 | -57.2 | -0.7 | 2.7 | dBm | 0.88 | PASS
LTE-FDD | 5 | 6.3.5.2 -RampingUp C RB Change;10MHZ; | 20450 | -57.2 | 9.28 | 20.68 | dBm | 15.03 | PASS
LTE-FDD | 5 | 6.3.5.2 Pwr Ctrl Rel Pwr-Ramping UpC;10MHZ; | 20450 | -57.2 | -0.7 | 2.7 | dBm | 0.89 | PASS
LTE-FDD | 5 | 6.3.5.2 -RampingDown A RB Change;10MHZ; | 20450 | -57.2 | 11.29 | 24.69 | dBm | 17.70 | PASS
LTE-FDD | 5 | 6.3.5.2 Pwr Ctrl Rel Pwr-Ramping DownA;10MHZ; | 20450 | -57.2 | -0.7 | 2.7 | dBm | 0.83 | PASS
LTE-FDD | 5 | 6.3.5.2 -RampingDown B RB Change;10MHZ; | 20450 | -57.2 | 11.29 | 24.69 | dBm | 17.64 | PASS
LTE-FDD | 5 | 6.3.5.2 Pwr Ctrl Rel Pwr-Ramping DownB;10MHZ; | 20450 | -57.2 | -0.7 | 2.7 | dBm | 0.85 | PASS
LTE-FDD | 5 | 6.3.5.2 -RampingDown C RB Change;10MHZ; | 20450 | -57.2 | 11.29 | 24.69 | dBm | 17.58 | PASS
LTE-FDD | 5 | 6.3.5.2 Pwr Ctrl Rel Pwr-Ramping DownC;10MHZ; | 20450 | -57.2 | -0.7 | 2.7 | dBm | 0.90 | PASS
LTE-FDD | 5 | 6.3.5.2 Pwr Ctrl Rel Pwr-Alternating;10MHZ; | 20450 | -57.2 | 10.29 | 23.69 | dBm | 16.64 | PASS
LTE-FDD | 5 | 6.3.5.3 PUSCH Aggregate Power Control;10MHZ;QPSK-PRB@0 | 20450 | -57.2 | -4.2 | 4.2 | dB | 0.02 | PASS
LTE-FDD | 5 | 6.3.5.3 PUCCH Aggregate Power Control;10MHZ;DL_QPSK(16) | 20450 | -57.2 | -3.2 | 3.2 | dB | 0.03 | PASS
LTE-FDD | 5 | 6.5.1 Frequency Error;10MHZ;QPSK-FRB | 20450 | -94.3 | -0.1 | 0.1 | PPM | 0.00 | PASS
LTE-FDD | 5 | 6.5.2.1 PUSCH EVM@Max Pwr;10MHZ;QPSK-PRB@0 | 20450 | -60.0 | None | 17.5 | %_rms | 0.59 | PASS
LTE-FDD | 5 | 6.5.2.1 PUSCH Ref.Sig. EVM@Max Pwr;10MHZ;QPSK-PRB@0 | 20450 | -60.0 | None | 17.5 | %_rms | 0.53 | PASS
LTE-FDD | 5 | 6.5.2.1 PUSCH EVM@Max Pwr;10MHZ;QPSK-PRB@Max | 20450 | -60.0 | None | 17.5 | %_rms | 1.24 | PASS
LTE-FDD | 5 | 6.5.2.1 PUSCH Ref.Sig. EVM@Max Pwr;10MHZ;QPSK-PRB@Max | 20450 | -60.0 | None | 17.5 | %_rms | 0.84 | PASS
LTE-FDD | 5 | 6.5.2.1 PUSCH EVM@Max Pwr;10MHZ;QPSK-FRB | 20450 | -57.2 | None | 17.5 | %_rms | 1.09 | PASS
LTE-FDD | 5 | 6.5.2.1 PUSCH Ref.Sig. EVM@Max Pwr;10MHZ;QPSK-FRB | 20450 | -57.2 | None | 17.5 | %_rms | 1.10 | PASS
LTE-FDD | 5 | 6.5.2.1 PUSCH EVM@Max Pwr;10MHZ;16QAM-PRB@0 | 20450 | -57.2 | None | 12.5 | %_rms | 1.34 | PASS
LTE-FDD | 5 | 6.5.2.1 PUSCH Ref.Sig. EVM@Max Pwr;10MHZ;16QAM-PRB@0 | 20450 | -57.2 | None | 12.5 | %_rms | 0.69 | PASS
LTE-FDD | 5 | 6.5.2.1 PUSCH EVM@Max Pwr;10MHZ;16QAM-PRB@Max | 20450 | -57.2 | None | 12.5 | %_rms | 2.00 | PASS
LTE-FDD | 5 | 6.5.2.1 PUSCH Ref.Sig. EVM@Max Pwr;10MHZ;16QAM-PRB@Max | 20450 | -57.2 | None | 12.5 | %_rms | 1.29 | PASS
LTE-FDD | 5 | 6.5.2.1 PUSCH EVM@Max Pwr;10MHZ;16QAM-FRB | 20450 | -57.2 | None | 12.5 | %_rms | 1.56 | PASS
LTE-FDD | 5 | 6.5.2.1 PUSCH Ref.Sig. EVM@Max Pwr;10MHZ;16QAM-FRB | 20450 | -57.2 | None | 12.5 | %_rms | 1.22 | PASS
LTE-FDD | 5 | 6.5.2.1 PUSCH EVM@-36.8dBm;10MHZ;QPSK-PRB@0 | 20450 | -57.2 | None | 17.5 | %_rms | 0.83 | PASS
LTE-FDD | 5 | 6.5.2.1 PUSCH Ref.Sig. EVM@-36.8dBm;10MHZ;QPSK-PRB@0 | 20450 | -57.2 | None | 17.5 | %_rms | 0.86 | PASS
LTE-FDD | 5 | 6.5.2.1 PUSCH EVM@-36.8dBm;10MHZ;QPSK-PRB@Max | 20450 | -57.2 | None | 17.5 | %_rms | 0.83 | PASS
LTE-FDD | 5 | 6.5.2.1 PUSCH Ref.Sig. EVM@-36.8dBm;10MHZ;QPSK-PRB@Max | 20450 | -57.2 | None | 17.5 | %_rms | 0.87 | PASS
LTE-FDD | 5 | 6.5.2.1 PUSCH EVM@-36.8dBm;10MHZ;QPSK-FRB | 20450 | -57.2 | None | 17.5 | %_rms | 1.48 | PASS
LTE-FDD | 5 | 6.5.2.1 PUSCH Ref.Sig. EVM@-36.8dBm;10MHZ;QPSK-FRB | 20450 | -57.2 | None | 17.5 | %_rms | 1.53 | PASS
LTE-FDD | 5 | 6.5.2.1 PUSCH EVM@-36.8dBm;10MHZ;16QAM-PRB@0 | 20450 | -57.2 | None | 12.5 | %_rms | 0.85 | PASS
LTE-FDD | 5 | 6.5.2.1 PUSCH Ref.Sig. EVM@-36.8dBm;10MHZ;16QAM-PRB@0 | 20450 | -57.2 | None | 12.5 | %_rms | 0.85 | PASS
LTE-FDD | 5 | 6.5.2.1 PUSCH EVM@-36.8dBm;10MHZ;16QAM-PRB@Max | 20450 | -57.2 | None | 12.5 | %_rms | 0.81 | PASS
LTE-FDD | 5 | 6.5.2.1 PUSCH Ref.Sig. EVM@-36.8dBm;10MHZ;16QAM-PRB@Max | 20450 | -57.2 | None | 12.5 | %_rms | 0.81 | PASS
LTE-FDD | 5 | 6.5.2.1 PUSCH EVM@-36.8dBm;10MHZ;16QAM-FRB | 20450 | -57.2 | None | 12.5 | %_rms | 1.49 | PASS
LTE-FDD | 5 | 6.5.2.1 PUSCH Ref.Sig. EVM@-36.8dBm;10MHZ;16QAM-FRB | 20450 | -57.2 | None | 12.5 | %_rms | 1.46 | PASS
LTE-FDD | 5 | 6.5.2.1 PUCCH EVM@Max Pwr;10MHZ;DL_QPSK(16) | 20450 | -57.2 | None | 17.5 | %_rms | 0.24 | PASS
LTE-FDD | 5 | 6.5.2.1 PUCCH EVM@-36.8dBm;10MHZ;DL_QPSK(16) | 20450 | -57.2 | None | 17.5 | %_rms | 1.06 | PASS
LTE-FDD | 5 | 6.5.2.1 PRACH EVM@Test Point1;10MHZ; | 20450 | -43.2 | None | 17.5 | %_rms | 0.78 | PASS
LTE-FDD | 5 | 6.5.2.1 PRACH EVM@Test Point2;10MHZ; | 20450 | -58.2 | None | 17.5 | %_rms | 1.79 | PASS
LTE-FDD | 5 | 6.5.2.1_1 PUSCH EVM_64QAM@Max Pwr;10MHZ;64QAM-PRB@0 | 20450 | -58.2 | None | 8 | %_rms | 9.45 | -
LTE-FDD | 5 | 6.5.2.1_1 PUSCH Ref.Sig. EVM_64QAM@Max Pwr;10MHZ;64QAM-PRB@0 | 20450 | -58.2 | None | 8 | %_rms | 15.79 | -
LTE-FDD | 5 | 6.5.2.1_1 PUSCH EVM_64QAM@Max Pwr;10MHZ;64QAM-PRB@Max | 20450 | -58.2 | None | 8 | %_rms | 10.89 | -
LTE-FDD | 5 | 6.5.2.1_1 PUSCH Ref.Sig. EVM_64QAM@Max Pwr;10MHZ;64QAM-PRB@Max | 20450 | -58.2 | None | 8 | %_rms | 15.10 | -
LTE-FDD | 5 | 6.5.2.1_1 PUSCH EVM_64QAM@Max Pwr;10MHZ;64QAM-FRB | 20450 | -58.2 | None | 8 | %_rms | 9.81 | -
LTE-FDD | 5 | 6.5.2.1_1 PUSCH Ref.Sig. EVM_64QAM@Max Pwr;10MHZ;64QAM-FRB | 20450 | -58.2 | None | 8 | %_rms | 15.65 | -
LTE-FDD | 5 | 6.5.2.1_1 PUSCH EVM_64QAM@@-36.8dBm;10MHZ;64QAM-PRB@0 | 20450 | -58.2 | None | 8 | %_rms | 1.29 | PASS
LTE-FDD | 5 | 6.5.2.1_1 PUSCH Ref.Sig. EVM_64QAM@@-36.8dBm;10MHZ;64QAM-PRB@0 | 20450 | -58.2 | None | 8 | %_rms | 0.00 | PASS
LTE-FDD | 5 | 6.5.2.1_1 PUSCH EVM_64QAM@@-36.8dBm;10MHZ;64QAM-PRB@Max | 20450 | -58.2 | None | 8 | %_rms | 1.04 | PASS
LTE-FDD | 5 | 6.5.2.1_1 PUSCH Ref.Sig. EVM_64QAM@-36.8dBm;10MHZ;64QAM-PRB@Max | 20450 | -58.2 | None | 8 | %_rms | 0.00 | PASS
LTE-FDD | 5 | 6.5.2.1_1 PUSCH EVM_64QAM@-36.8dBm;10MHZ;64QAM-FRB | 20450 | -58.2 | None | 8 | %_rms | 2.71 | PASS
LTE-FDD | 5 | 6.5.2.1_1 PUSCH Ref.Sig. EVM_64QAM@-36.8dBm;10MHZ;64QAM-FRB | 20450 | -58.2 | None | 8 | %_rms | 0.00 | PASS
LTE-FDD | 5 | 6.5.2.1A PUSCH-EVM exclusion period;10MHZ;QPSK-PRB | 20450 | -57.2 | None | 17.5 | %_rms | 0.84 | PASS
LTE-FDD | 5 | 6.5.2.1A PUSCH-EVM exclusion period;10MHZ;16QAM-PRB | 20450 | -57.2 | None | 12.5 | %_rms | 1.41 | PASS
LTE-FDD | 5 | 6.5.2.2 Carrier leakage@3.2dBm;10MHZ;QPSK-PRB@0 | 20450 | -57.2 | None | -24.2 | dBc | -44.06 | PASS
LTE-FDD | 5 | 6.5.2.2 Carrier leakage@3.2dBm;10MHZ;QPSK-PRB@Max | 20450 | -57.2 | None | -24.2 | dBc | -44.81 | PASS
LTE-FDD | 5 | 6.5.2.2 Carrier leakage@-26.8dBm;10MHZ;QPSK-PRB@0 | 20450 | -57.2 | None | -19.2 | dBc | -53.73 | PASS
LTE-FDD | 5 | 6.5.2.2 Carrier leakage@-26.8dBm;10MHZ;QPSK-PRB@Max | 20450 | -57.2 | None | -19.2 | dBc | -52.80 | PASS
LTE-FDD | 5 | 6.5.2.2 Carrier leakage@-36.8dBm;10MHZ;QPSK-PRB@0 | 20450 | -57.2 | None | -9.2 | dBc | -47.72 | PASS
LTE-FDD | 5 | 6.5.2.2 Carrier leakage@-36.8dBm;10MHZ;QPSK-PRB@Max | 20450 | -57.2 | None | -9.2 | dBc | -46.66 | PASS
LTE-FDD | 5 | 6.5.2.3 PUSCH General IBE@3.2dBm;10MHZ;QPSK-PRB@0 | 20450 | -57.2 | None | -17.3 | dB | -43.33 | PASS
LTE-FDD | 5 | 6.5.2.3 PUSCH IQ Image IBE@3.2dBm;10MHZ;QPSK-PRB@0 | 20450 | -57.2 | None | -23.3 | dB | -54.27 | PASS
LTE-FDD | 5 | 6.5.2.3 PUSCH DC IBE@3.2dBm;10MHZ;QPSK-PRB@0 | 20450 | -57.2 | None | -23.7 | dBc | -58.56 | PASS
LTE-FDD | 5 | 6.5.2.3 PUSCH General IBE@3.2dBm;10MHZ;QPSK-PRB@Max | 20450 | -57.2 | None | -17.3 | dB | -44.21 | PASS
LTE-FDD | 5 | 6.5.2.3 PUSCH IQ Image IBE@3.2dBm;10MHZ;QPSK-PRB@Max | 20450 | -57.2 | None | -23.3 | dB | -50.85 | PASS
LTE-FDD | 5 | 6.5.2.3 PUSCH DC IBE@3.2dBm;10MHZ;QPSK-PRB@Max | 20450 | -57.2 | None | -23.7 | dBc | -58.24 | PASS
LTE-FDD | 5 | 6.5.2.3 PUSCH General IBE@-26.8dBm;10MHZ;QPSK-PRB@0 | 20450 | -57.2 | None | -18.2 | dB | -45.62 | PASS
LTE-FDD | 5 | 6.5.2.3 PUSCH IQ Image IBE@-26.8dBm;10MHZ;QPSK-PRB@0 | 20450 | -57.2 | None | -17.5 | dB | -50.68 | PASS
LTE-FDD | 5 | 6.5.2.3 PUSCH DC IBE@-26.8dBm;10MHZ;QPSK-PRB@0 | 20450 | -57.2 | None | -18.8 | dBc | -60.99 | PASS
LTE-FDD | 5 | 6.5.2.3 PUSCH General IBE@-26.8dBm;10MHZ;QPSK-PRB@Max | 20450 | -57.2 | None | -18.2 | dB | -46.98 | PASS
LTE-FDD | 5 | 6.5.2.3 PUSCH IQ Image IBE@-26.8dBm;10MHZ;QPSK-PRB@Max | 20450 | -57.2 | None | -17.5 | dB | -46.80 | PASS
LTE-FDD | 5 | 6.5.2.3 PUSCH DC IBE@-26.8dBm;10MHZ;QPSK-PRB@Max | 20450 | -57.2 | None | -18.8 | dBc | -61.29 | PASS
LTE-FDD | 5 | 6.5.2.3 PUSCH General IBE@-36.8dBm;10MHZ;QPSK-PRB@0 | 20450 | -57.2 | None | -8.7 | dB | -41.68 | PASS
LTE-FDD | 5 | 6.5.2.3 PUSCH IQ Image IBE@-36.8dBm;10MHZ;QPSK-PRB@0 | 20450 | -57.2 | None | -8.5 | dB | -43.03 | PASS
LTE-FDD | 5 | 6.5.2.3 PUSCH DC IBE@-36.8dBm;10MHZ;QPSK-PRB@0 | 20450 | -57.2 | None | -8.8 | dBc | -52.38 | PASS
LTE-FDD | 5 | 6.5.2.3 PUSCH General IBE@-36.8dBm;10MHZ;QPSK-PRB@Max | 20450 | -57.2 | None | -8.7 | dB | -41.53 | PASS
LTE-FDD | 5 | 6.5.2.3 PUSCH IQ Image IBE@-36.8dBm;10MHZ;QPSK-PRB@Max | 20450 | -57.2 | None | -8.5 | dB | -41.43 | PASS
LTE-FDD | 5 | 6.5.2.3 PUSCH DC IBE@-36.8dBm;10MHZ;QPSK-PRB@Max | 20450 | -57.2 | None | -8.8 | dBc | -52.55 | PASS
LTE-FDD | 5 | 6.5.2.3 PUCCH General IBE@3.2dBm;10MHZ;DL_QPSK(16) | 20450 | -57.2 | None | -29.2 | dB | -57.84 | PASS
LTE-FDD | 5 | 6.5.2.3 PUCCH IQ Image IBE@3.2dBm;10MHZ;DL_QPSK(16) | 20450 | -57.2 | None | -24.1 | dB | -51.49 | PASS
LTE-FDD | 5 | 6.5.2.3 PUCCH DC IBE@3.2dBm;10MHZ;DL_QPSK(16) | 20450 | -57.2 | None | -24.1 | dBc | -57.98 | PASS
LTE-FDD | 5 | 6.5.2.3 PUCCH General IBE@-26.8dBm;10MHZ;DL_QPSK(16) | 20450 | -57.2 | None | -29.2 | dB | -52.79 | PASS
LTE-FDD | 5 | 6.5.2.3 PUCCH IQ Image IBE@-26.8dBm;10MHZ;DL_QPSK(16) | 20450 | -57.2 | None | -23.1 | dB | -49.12 | PASS
LTE-FDD | 5 | 6.5.2.3 PUCCH DC IBE@-26.8dBm;10MHZ;DL_QPSK(16) | 20450 | -57.2 | None | -18.8 | dBc | -58.77 | PASS
LTE-FDD | 5 | 6.5.2.3 PUCCH General IBE@-36.8dBm;10MHZ;QPSK-PRB | 20450 | -57.2 | None | -19.5 | dB | -50.32 | PASS
LTE-FDD | 5 | 6.5.2.3 PUCCH IQ Image IBE@-36.8dBm;10MHZ;DL_QPSK(16) | 20450 | -57.2 | None | -18.3 | dB | -47.80 | PASS
LTE-FDD | 5 | 6.5.2.3 PUCCH DC IBE@-36.8dBm;10MHZ;DL_QPSK(16) | 20450 | -57.2 | None | -8.8 | dBc | -52.26 | PASS
LTE-FDD | 5 | 6.5.2.4 EVM Spectrum Flatness>=3MHz_RP1;10MHZ;QPSK-FRB | 20450 | -57.2 | None | 5.4 | dB | 1.03 | PASS
LTE-FDD | 5 | 6.5.2.4 EVM Spectrum Flatness<3MHz_RP2;10MHZ;QPSK-FRB | 20450 | -57.2 | None | 9.4 | dB | 0.27 | PASS
LTE-FDD | 5 | 6.5.2.4 EVM Spectrum Flatness_RP12;10MHZ;QPSK-FRB | 20450 | -57.2 | None | 6.4 | dB | 1.22 | PASS
LTE-FDD | 5 | 6.5.2.4 EVM Spectrum Flatness_RP21;10MHZ;QPSK-FRB | 20450 | -57.2 | None | 8.4 | dB | 0.09 | PASS
LTE-FDD | 5 | 6.6.1 Occupied bandwidth;10MHZ;QPSK-FRB | 20450 | -57.2 | None | 10 | MHz | 8.90 | PASS
LTE-FDD | 5 | 6.6.2.1 Spectrum Emission Mask;10MHZ;QPSK-PRB@0 | 20450 | -57.2 | None | None | dBm | None | PASS
LTE-FDD | 5 | 6.6.2.1-Lower Level@-0.02MHz;10MHZ;QPSK-PRB@0 | 20450 | -57.2 | None | -16.5 | dBm | -26.73 | PASS | Margin(-10.23)
LTE-FDD | 5 | 6.6.2.1-Lower Level@-1.50MHz;10MHZ;QPSK-PRB@0 | 20450 | -57.2 | None | -8.5 | dBm | -25.86 | PASS | Margin(-17.36)
LTE-FDD | 5 | 6.6.2.1-Lower Level@-5.50MHz;10MHZ;QPSK-PRB@0 | 20450 | -57.2 | None | -11.5 | dBm | -34.89 | PASS | Margin(-23.39)
LTE-FDD | 5 | 6.6.2.1-Lower Level@-11.50MHz;10MHZ;QPSK-PRB@0 | 20450 | -57.2 | None | -23.5 | dBm | -36.74 | PASS | Margin(-13.24)
LTE-FDD | 5 | 6.6.2.1-Upper Level@0.59MHz;10MHZ;QPSK-PRB@0 | 20450 | -57.2 | None | -16.5 | dBm | -49.36 | PASS | Margin(-32.86)
LTE-FDD | 5 | 6.6.2.1-Upper Level@3.30MHz;10MHZ;QPSK-PRB@0 | 20450 | -57.2 | None | -8.5 | dBm | -35.50 | PASS | Margin(-27.00)
LTE-FDD | 5 | 6.6.2.1-Upper Level@6.50MHz;10MHZ;QPSK-PRB@0 | 20450 | -57.2 | None | -11.5 | dBm | -35.73 | PASS | Margin(-24.23)
LTE-FDD | 5 | 6.6.2.1-Upper Level@10.50MHz;10MHZ;QPSK-PRB@0 | 20450 | -57.2 | None | -23.5 | dBm | -37.09 | PASS | Margin(-13.59)
LTE-FDD | 5 | 6.6.2.1 Spectrum Emission Mask;10MHZ;QPSK-PRB@Max | 20450 | -57.2 | None | None | dBm | None | PASS
LTE-FDD | 5 | 6.6.2.1-Lower Level@-0.23MHz;10MHZ;QPSK-PRB@Max | 20450 | -57.2 | None | -16.5 | dBm | -48.40 | PASS | Margin(-31.90)
LTE-FDD | 5 | 6.6.2.1-Lower Level@-3.00MHz;10MHZ;QPSK-PRB@Max | 20450 | -57.2 | None | -8.5 | dBm | -34.33 | PASS | Margin(-25.83)
LTE-FDD | 5 | 6.6.2.1-Lower Level@-6.50MHz;10MHZ;QPSK-PRB@Max | 20450 | -57.2 | None | -11.5 | dBm | -35.37 | PASS | Margin(-23.87)
LTE-FDD | 5 | 6.6.2.1-Lower Level@-10.50MHz;10MHZ;QPSK-PRB@Max | 20450 | -57.2 | None | -23.5 | dBm | -36.77 | PASS | Margin(-13.27)
LTE-FDD | 5 | 6.6.2.1-Upper Level@0.02MHz;10MHZ;QPSK-PRB@Max | 20450 | -57.2 | None | -16.5 | dBm | -24.69 | PASS | Margin(-8.19)
LTE-FDD | 5 | 6.6.2.1-Upper Level@1.50MHz;10MHZ;QPSK-PRB@Max | 20450 | -57.2 | None | -8.5 | dBm | -21.41 | PASS | Margin(-12.91)
LTE-FDD | 5 | 6.6.2.1-Upper Level@5.50MHz;10MHZ;QPSK-PRB@Max | 20450 | -57.2 | None | -11.5 | dBm | -33.57 | PASS | Margin(-22.07)
LTE-FDD | 5 | 6.6.2.1-Upper Level@10.50MHz;10MHZ;QPSK-PRB@Max | 20450 | -57.2 | None | -23.5 | dBm | -36.67 | PASS | Margin(-13.17)
LTE-FDD | 5 | 6.6.2.1 Spectrum Emission Mask;10MHZ;QPSK-FRB | 20450 | -57.2 | None | None | dBm | None | PASS
LTE-FDD | 5 | 6.6.2.1-Lower Level@-0.05MHz;10MHZ;QPSK-FRB | 20450 | -57.2 | None | -16.5 | dBm | -32.51 | PASS | Margin(-16.01)
LTE-FDD | 5 | 6.6.2.1-Lower Level@-1.50MHz;10MHZ;QPSK-FRB | 20450 | -57.2 | None | -8.5 | dBm | -25.79 | PASS | Margin(-17.29)
LTE-FDD | 5 | 6.6.2.1-Lower Level@-6.50MHz;10MHZ;QPSK-FRB | 20450 | -57.2 | None | -11.5 | dBm | -29.94 | PASS | Margin(-18.44)
LTE-FDD | 5 | 6.6.2.1-Lower Level@-10.50MHz;10MHZ;QPSK-FRB | 20450 | -57.2 | None | -23.5 | dBm | -34.75 | PASS | Margin(-11.25)
LTE-FDD | 5 | 6.6.2.1-Upper Level@0.02MHz;10MHZ;QPSK-FRB | 20450 | -57.2 | None | -16.5 | dBm | -32.89 | PASS | Margin(-16.39)
LTE-FDD | 5 | 6.6.2.1-Upper Level@1.50MHz;10MHZ;QPSK-FRB | 20450 | -57.2 | None | -8.5 | dBm | -27.41 | PASS | Margin(-18.91)
LTE-FDD | 5 | 6.6.2.1-Upper Level@5.50MHz;10MHZ;QPSK-FRB | 20450 | -57.2 | None | -11.5 | dBm | -29.55 | PASS | Margin(-18.05)
LTE-FDD | 5 | 6.6.2.1-Upper Level@10.50MHz;10MHZ;QPSK-FRB | 20450 | -57.2 | None | -23.5 | dBm | -32.81 | PASS | Margin(-9.31)
LTE-FDD | 5 | 6.6.2.1 Spectrum Emission Mask;10MHZ;16QAM-PRB@0 | 20450 | -57.2 | None | None | dBm | None | PASS
LTE-FDD | 5 | 6.6.2.1-Lower Level@-0.02MHz;10MHZ;16QAM-PRB@0 | 20450 | -57.2 | None | -16.5 | dBm | -26.14 | PASS | Margin(-9.64)
LTE-FDD | 5 | 6.6.2.1-Lower Level@-1.50MHz;10MHZ;16QAM-PRB@0 | 20450 | -57.2 | None | -8.5 | dBm | -22.48 | PASS | Margin(-13.98)
LTE-FDD | 5 | 6.6.2.1-Lower Level@-5.50MHz;10MHZ;16QAM-PRB@0 | 20450 | -57.2 | None | -11.5 | dBm | -34.33 | PASS | Margin(-22.83)
LTE-FDD | 5 | 6.6.2.1-Lower Level@-10.50MHz;10MHZ;16QAM-PRB@0 | 20450 | -57.2 | None | -23.5 | dBm | -36.93 | PASS | Margin(-13.43)
LTE-FDD | 5 | 6.6.2.1-Upper Level@0.32MHz;10MHZ;16QAM-PRB@0 | 20450 | -57.2 | None | -16.5 | dBm | -48.81 | PASS | Margin(-32.31)
LTE-FDD | 5 | 6.6.2.1-Upper Level@3.30MHz;10MHZ;16QAM-PRB@0 | 20450 | -57.2 | None | -8.5 | dBm | -35.69 | PASS | Margin(-27.19)
LTE-FDD | 5 | 6.6.2.1-Upper Level@5.50MHz;10MHZ;16QAM-PRB@0 | 20450 | -57.2 | None | -11.5 | dBm | -35.60 | PASS | Margin(-24.10)
LTE-FDD | 5 | 6.6.2.1-Upper Level@10.50MHz;10MHZ;16QAM-PRB@0 | 20450 | -57.2 | None | -23.5 | dBm | -36.86 | PASS | Margin(-13.36)
LTE-FDD | 5 | 6.6.2.1 Spectrum Emission Mask;10MHZ;16QAM-PRB@Max | 20450 | -57.2 | None | None | dBm | None | PASS
LTE-FDD | 5 | 6.6.2.1-Lower Level@-0.99MHz;10MHZ;16QAM-PRB@Max | 20450 | -57.2 | None | -16.5 | dBm | -49.47 | PASS | Margin(-32.97)
LTE-FDD | 5 | 6.6.2.1-Lower Level@-3.00MHz;10MHZ;16QAM-PRB@Max | 20450 | -57.2 | None | -8.5 | dBm | -34.75 | PASS | Margin(-26.25)
LTE-FDD | 5 | 6.6.2.1-Lower Level@-6.50MHz;10MHZ;16QAM-PRB@Max | 20450 | -57.2 | None | -11.5 | dBm | -35.35 | PASS | Margin(-23.85)
LTE-FDD | 5 | 6.6.2.1-Lower Level@-10.50MHz;10MHZ;16QAM-PRB@Max | 20450 | -57.2 | None | -23.5 | dBm | -36.64 | PASS | Margin(-13.14)
LTE-FDD | 5 | 6.6.2.1-Upper Level@0.02MHz;10MHZ;16QAM-PRB@Max | 20450 | -57.2 | None | -16.5 | dBm | -25.21 | PASS | Margin(-8.71)
LTE-FDD | 5 | 6.6.2.1-Upper Level@1.50MHz;10MHZ;16QAM-PRB@Max | 20450 | -57.2 | None | -8.5 | dBm | -21.15 | PASS | Margin(-12.65)
LTE-FDD | 5 | 6.6.2.1-Upper Level@5.50MHz;10MHZ;16QAM-PRB@Max | 20450 | -57.2 | None | -11.5 | dBm | -34.00 | PASS | Margin(-22.50)
LTE-FDD | 5 | 6.6.2.1-Upper Level@10.50MHz;10MHZ;16QAM-PRB@Max | 20450 | -57.2 | None | -23.5 | dBm | -36.60 | PASS | Margin(-13.10)
LTE-FDD | 5 | 6.6.2.1 Spectrum Emission Mask;10MHZ;16QAM-FRB | 20450 | -57.2 | None | None | dBm | None | PASS
LTE-FDD | 5 | 6.6.2.1-Lower Level@-0.05MHz;10MHZ;16QAM-FRB | 20450 | -57.2 | None | -16.5 | dBm | -33.20 | PASS | Margin(-16.70)
LTE-FDD | 5 | 6.6.2.1-Lower Level@-1.50MHz;10MHZ;16QAM-FRB | 20450 | -57.2 | None | -8.5 | dBm | -23.75 | PASS | Margin(-15.25)
LTE-FDD | 5 | 6.6.2.1-Lower Level@-5.50MHz;10MHZ;16QAM-FRB | 20450 | -57.2 | None | -11.5 | dBm | -26.26 | PASS | Margin(-14.76)
LTE-FDD | 5 | 6.6.2.1-Lower Level@-10.50MHz;10MHZ;16QAM-FRB | 20450 | -57.2 | None | -23.5 | dBm | -32.77 | PASS | Margin(-9.27)
LTE-FDD | 5 | 6.6.2.1-Upper Level@0.02MHz;10MHZ;16QAM-FRB | 20450 | -57.2 | None | -16.5 | dBm | -33.93 | PASS | Margin(-17.43)
LTE-FDD | 5 | 6.6.2.1-Upper Level@1.50MHz;10MHZ;16QAM-FRB | 20450 | -57.2 | None | -8.5 | dBm | -24.34 | PASS | Margin(-15.84)
LTE-FDD | 5 | 6.6.2.1-Upper Level@5.50MHz;10MHZ;16QAM-FRB | 20450 | -57.2 | None | -11.5 | dBm | -27.78 | PASS | Margin(-16.28)
LTE-FDD | 5 | 6.6.2.1-Upper Level@10.50MHz;10MHZ;16QAM-FRB | 20450 | -57.2 | None | -23.5 | dBm | -33.56 | PASS | Margin(-10.06)
LTE-FDD | 5 | 6.2.4 Additional MPR ;10MHZ;None | 20450 | -57.2 | None | None | dBm | None | Undefined
LTE-FDD | 5 | 6.6.2.2 Additional SEM ;10MHZ;None | 20450 | -57.2 | None | None | dBm | None | Undefined
LTE-FDD | 5 | 6.6.2.3 Adjacent Channel Power;10MHZ;QPSK-PRB@0 | 20450 | -57.2 | None | None | dB | 24.71 | PASS
LTE-FDD | 5 | 6.6.2.3-EUTRA @-10MHZ;10MHZ;QPSK-PRB@0 | 20450 | -57.2 | None | -29.2 | dB | -45.11 | PASS
LTE-FDD | 5 | 6.6.2.3-EUTRA @ 10MHZ;10MHZ;QPSK-PRB@0 | 20450 | -57.2 | None | -29.2 | dB | -54.60 | PASS
LTE-FDD | 5 | 6.6.2.3 -UTRA @-12.5MHZ;10MHZ;QPSK-PRB@0 | 20450 | -57.2 | None | -35.2 | dB | -58.03 | PASS
LTE-FDD | 5 | 6.6.2.3 -UTRA @-7.5MHZ;10MHZ;QPSK-PRB@0 | 20450 | -57.2 | None | -32.2 | dB | -45.87 | PASS
LTE-FDD | 5 | 6.6.2.3 -UTRA @ 7.5MHZ;10MHZ;QPSK-PRB@0 | 20450 | -57.2 | None | -32.2 | dB | -58.05 | PASS
LTE-FDD | 5 | 6.6.2.3 -UTRA @ 12.5MHZ;10MHZ;QPSK-PRB@0 | 20450 | -57.2 | None | -35.2 | dB | -58.66 | PASS
LTE-FDD | 5 | 6.6.2.3 Adjacent Channel Power;10MHZ;QPSK-PRB@Max | 20450 | -57.2 | None | None | dB | 24.76 | PASS
LTE-FDD | 5 | 6.6.2.3-EUTRA @-10MHZ;10MHZ;QPSK-PRB@Max | 20450 | -57.2 | None | -29.2 | dB | -53.58 | PASS
LTE-FDD | 5 | 6.6.2.3-EUTRA @ 10MHZ;10MHZ;QPSK-PRB@Max | 20450 | -57.2 | None | -29.2 | dB | -41.62 | PASS
LTE-FDD | 5 | 6.6.2.3 -UTRA @-12.5MHZ;10MHZ;QPSK-PRB@Max | 20450 | -57.2 | None | -35.2 | dB | -57.97 | PASS
LTE-FDD | 5 | 6.6.2.3 -UTRA @-7.5MHZ;10MHZ;QPSK-PRB@Max | 20450 | -57.2 | None | -32.2 | dB | -56.49 | PASS
LTE-FDD | 5 | 6.6.2.3 -UTRA @ 7.5MHZ;10MHZ;QPSK-PRB@Max | 20450 | -57.2 | None | -32.2 | dB | -42.23 | PASS
LTE-FDD | 5 | 6.6.2.3 -UTRA @ 12.5MHZ;10MHZ;QPSK-PRB@Max | 20450 | -57.2 | None | -35.2 | dB | -56.65 | PASS
LTE-FDD | 5 | 6.6.2.3 Adjacent Channel Power;10MHZ;QPSK-FRB | 20450 | -57.2 | None | None | dB | 23.89 | PASS
LTE-FDD | 5 | 6.6.2.3-EUTRA @-10MHZ;10MHZ;QPSK-FRB | 20450 | -57.2 | None | -29.2 | dB | -43.45 | PASS
LTE-FDD | 5 | 6.6.2.3-EUTRA @ 10MHZ;10MHZ;QPSK-FRB | 20450 | -57.2 | None | -29.2 | dB | -43.92 | PASS
LTE-FDD | 5 | 6.6.2.3 -UTRA @-12.5MHZ;10MHZ;QPSK-FRB | 20450 | -57.2 | None | -35.2 | dB | -49.85 | PASS
LTE-FDD | 5 | 6.6.2.3 -UTRA @-7.5MHZ;10MHZ;QPSK-FRB | 20450 | -57.2 | None | -32.2 | dB | -45.39 | PASS
LTE-FDD | 5 | 6.6.2.3 -UTRA @ 7.5MHZ;10MHZ;QPSK-FRB | 20450 | -57.2 | None | -32.2 | dB | -46.32 | PASS
LTE-FDD | 5 | 6.6.2.3 -UTRA @ 12.5MHZ;10MHZ;QPSK-FRB | 20450 | -57.2 | None | -35.2 | dB | -49.32 | PASS
LTE-FDD | 5 | 6.6.2.3 Adjacent Channel Power;10MHZ;16QAM-PRB@0 | 20450 | -57.2 | None | None | dB | 23.98 | PASS
LTE-FDD | 5 | 6.6.2.3-EUTRA @-10MHZ;10MHZ;16QAM-PRB@0 | 20450 | -57.2 | None | -29.2 | dB | -42.06 | PASS
LTE-FDD | 5 | 6.6.2.3-EUTRA @ 10MHZ;10MHZ;16QAM-PRB@0 | 20450 | -57.2 | None | -29.2 | dB | -53.85 | PASS
LTE-FDD | 5 | 6.6.2.3 -UTRA @-12.5MHZ;10MHZ;16QAM-PRB@0 | 20450 | -57.2 | None | -35.2 | dB | -57.05 | PASS
LTE-FDD | 5 | 6.6.2.3 -UTRA @-7.5MHZ;10MHZ;16QAM-PRB@0 | 20450 | -57.2 | None | -32.2 | dB | -42.61 | PASS
LTE-FDD | 5 | 6.6.2.3 -UTRA @ 7.5MHZ;10MHZ;16QAM-PRB@0 | 20450 | -57.2 | None | -32.2 | dB | -57.30 | PASS
LTE-FDD | 5 | 6.6.2.3 -UTRA @ 12.5MHZ;10MHZ;16QAM-PRB@0 | 20450 | -57.2 | None | -35.2 | dB | -57.80 | PASS
LTE-FDD | 5 | 6.6.2.3 Adjacent Channel Power;10MHZ;16QAM-PRB@Max | 20450 | -57.2 | None | None | dB | 23.92 | PASS
LTE-FDD | 5 | 6.6.2.3-EUTRA @-10MHZ;10MHZ;16QAM-PRB@Max | 20450 | -57.2 | None | -29.2 | dB | -53.02 | PASS
LTE-FDD | 5 | 6.6.2.3-EUTRA @ 10MHZ;10MHZ;16QAM-PRB@Max | 20450 | -57.2 | None | -29.2 | dB | -40.80 | PASS
LTE-FDD | 5 | 6.6.2.3 -UTRA @-12.5MHZ;10MHZ;16QAM-PRB@Max | 20450 | -57.2 | None | -35.2 | dB | -57.40 | PASS
LTE-FDD | 5 | 6.6.2.3 -UTRA @-7.5MHZ;10MHZ;16QAM-PRB@Max | 20450 | -57.2 | None | -32.2 | dB | -55.93 | PASS
LTE-FDD | 5 | 6.6.2.3 -UTRA @ 7.5MHZ;10MHZ;16QAM-PRB@Max | 20450 | -57.2 | None | -32.2 | dB | -41.27 | PASS
LTE-FDD | 5 | 6.6.2.3 -UTRA @ 12.5MHZ;10MHZ;16QAM-PRB@Max | 20450 | -57.2 | None | -35.2 | dB | -56.61 | PASS
LTE-FDD | 5 | 6.6.2.3 Adjacent Channel Power;10MHZ;16QAM-FRB | 20450 | -57.2 | None | None | dB | 22.96 | PASS
LTE-FDD | 5 | 6.6.2.3-EUTRA @-10MHZ;10MHZ;16QAM-FRB | 20450 | -57.2 | None | -29.2 | dB | -39.48 | PASS
LTE-FDD | 5 | 6.6.2.3-EUTRA @ 10MHZ;10MHZ;16QAM-FRB | 20450 | -57.2 | None | -29.2 | dB | -40.44 | PASS
LTE-FDD | 5 | 6.6.2.3 -UTRA @-12.5MHZ;10MHZ;16QAM-FRB | 20450 | -57.2 | None | -35.2 | dB | -46.22 | PASS
LTE-FDD | 5 | 6.6.2.3 -UTRA @-7.5MHZ;10MHZ;16QAM-FRB | 20450 | -57.2 | None | -32.2 | dB | -41.43 | PASS
LTE-FDD | 5 | 6.6.2.3 -UTRA @ 7.5MHZ;10MHZ;16QAM-FRB | 20450 | -57.2 | None | -32.2 | dB | -42.14 | PASS
LTE-FDD | 5 | 6.6.2.3 -UTRA @ 12.5MHZ;10MHZ;16QAM-FRB | 20450 | -57.2 | None | -35.2 | dB | -47.64 | PASS
LTE-FDD | 5 | 6.6.2.3_3 Adjacent Channel Power for UL 64QAM;10MHZ;64QAM-PRB@0 | 20450 | -57.2 | None | None | dB | 24.10 | -
LTE-FDD | 5 | 6.6.2.3_3-EUTRA @-10MHZ;10MHZ;64QAM-PRB@0 | 20450 | -57.2 | None | -29.2 | dB | -44.05 | PASS
LTE-FDD | 5 | 6.6.2.3_3-EUTRA @ 10MHZ;10MHZ;64QAM-PRB@0 | 20450 | -57.2 | None | -29.2 | dB | -53.83 | PASS
LTE-FDD | 5 | 6.6.2.3_3 -UTRA @-12.5MHZ;10MHZ;64QAM-PRB@0 | 20450 | -57.2 | None | -35.2 | dB | -57.85 | PASS
LTE-FDD | 5 | 6.6.2.3_3 -UTRA @-7.5MHZ;10MHZ;64QAM-PRB@0 | 20450 | -57.2 | None | -32.2 | dB | -44.64 | PASS
LTE-FDD | 5 | 6.6.2.3_3 -UTRA @ 7.5MHZ;10MHZ;64QAM-PRB@0 | 20450 | -57.2 | None | -32.2 | dB | -57.17 | PASS
LTE-FDD | 5 | 6.6.2.3_3 -UTRA @ 12.5MHZ;10MHZ;64QAM-PRB@0 | 20450 | -57.2 | None | -35.2 | dB | -57.87 | PASS
LTE-FDD | 5 | 6.6.2.3_3 Adjacent Channel Power for UL 64QAM;10MHZ;64QAM-PRB@Max | 20450 | -57.2 | None | None | dB | 24.02 | -
LTE-FDD | 5 | 6.6.2.3_3-EUTRA @-10MHZ;10MHZ;64QAM-PRB@Max | 20450 | -57.2 | None | -29.2 | dB | -53.28 | PASS
LTE-FDD | 5 | 6.6.2.3_3-EUTRA @ 10MHZ;10MHZ;64QAM-PRB@Max | 20450 | -57.2 | None | -29.2 | dB | -40.12 | PASS
LTE-FDD | 5 | 6.6.2.3_3 -UTRA @-12.5MHZ;10MHZ;64QAM-PRB@Max | 20450 | -57.2 | None | -35.2 | dB | -57.59 | PASS
LTE-FDD | 5 | 6.6.2.3_3 -UTRA @-7.5MHZ;10MHZ;64QAM-PRB@Max | 20450 | -57.2 | None | -32.2 | dB | -56.31 | PASS
LTE-FDD | 5 | 6.6.2.3_3 -UTRA @ 7.5MHZ;10MHZ;64QAM-PRB@Max | 20450 | -57.2 | None | -32.2 | dB | -40.54 | PASS
LTE-FDD | 5 | 6.6.2.3_3 -UTRA @ 12.5MHZ;10MHZ;64QAM-PRB@Max | 20450 | -57.2 | None | -35.2 | dB | -56.36 | PASS
LTE-FDD | 5 | 6.6.2.3_3 Adjacent Channel Power for UL 64QAM;10MHZ;64QAM-FRB | 20450 | -57.2 | None | None | dB | 23.02 | -
LTE-FDD | 5 | 6.6.2.3_3-EUTRA @-10MHZ;10MHZ;64QAM-FRB | 20450 | -57.2 | None | -29.2 | dB | -39.63 | PASS
LTE-FDD | 5 | 6.6.2.3_3-EUTRA @ 10MHZ;10MHZ;64QAM-FRB | 20450 | -57.2 | None | -29.2 | dB | -40.47 | PASS
LTE-FDD | 5 | 6.6.2.3_3 -UTRA @-12.5MHZ;10MHZ;64QAM-FRB | 20450 | -57.2 | None | -35.2 | dB | -45.85 | PASS
LTE-FDD | 5 | 6.6.2.3_3 -UTRA @-7.5MHZ;10MHZ;64QAM-FRB | 20450 | -57.2 | None | -32.2 | dB | -41.89 | PASS
LTE-FDD | 5 | 6.6.2.3_3 -UTRA @ 7.5MHZ;10MHZ;64QAM-FRB | 20450 | -57.2 | None | -32.2 | dB | -42.29 | PASS
LTE-FDD | 5 | 6.6.2.3_3 -UTRA @ 12.5MHZ;10MHZ;64QAM-FRB | 20450 | -57.2 | None | -35.2 | dB | -47.46 | PASS
LTE-FDD | 5 | 7.3 Reference sensitivity level NS_01;10MHZ;DL_QPSK(50);UL_QPSK(25@25) | 20450 | -94.3 | 95 | None | % | 100.00 | PASS
LTE-FDD | 5 | RSRP;10MHZ; | 20450 | -94.3 | None | None | None | 19 | None
LTE-FDD | 5 | RSRQ;10MHZ; | 20450 | -94.3 | None | None | None | 16 | None
LTE-FDD | 5 | 7.4 Maximum input level;10MHZ;DL_64QAM(50);UL_QPSK(25@25) | 20450 | -25.7 | 95 | None | % | 100.00 | PASS
LTE-FDD | 5 | 6.2.2 UE Maximum Output Power;10MHZ;QPSK-1RB@0 | 20525 | -57.2 | 20.3 | 25.7 | dBm | 24.65 | PASS
LTE-FDD | 5 | 6.2.2 UE Maximum Output Power;10MHZ;QPSK-PRB@0 | 20525 | -57.2 | 20.3 | 25.7 | dBm | 24.83 | PASS
LTE-FDD | 5 | 6.2.3 Maximum Power Reduction (MPR);10MHZ;QPSK-PRB@0 | 20525 | -57.2 | 20.3 | 25.7 | dBm | 24.83 | PASS
LTE-FDD | 5 | 6.2.3 Maximum Power Reduction (MPR);10MHZ;QPSK-PRB@Max | 20525 | -57.2 | 20.3 | 25.7 | dBm | 24.75 | PASS
LTE-FDD | 5 | 6.2.3 Maximum Power Reduction (MPR);10MHZ;QPSK-FRB | 20525 | -57.2 | 19.3 | 25.7 | dBm | 24.00 | PASS
LTE-FDD | 5 | 6.2.3 Maximum Power Reduction (MPR);10MHZ;16QAM-PRB@0 | 20525 | -57.2 | 19.3 | 25.7 | dBm | 24.16 | PASS
LTE-FDD | 5 | 6.2.3 Maximum Power Reduction (MPR);10MHZ;16QAM-PRB@Max | 20525 | -57.2 | 19.3 | 25.7 | dBm | 24.09 | PASS
LTE-FDD | 5 | 6.2.3 Maximum Power Reduction (MPR);10MHZ;16QAM-FRB | 20525 | -57.2 | 18.3 | 25.7 | dBm | 23.04 | PASS
LTE-FDD | 5 | 6.2.3_3 MPR for UL 64QAM;10MHZ;64QAM-PRB@0 | 20525 | -57.2 | 18.3 | 25.7 | dBm | 24.03 | PASS
LTE-FDD | 5 | 6.2.3_3 MPR for UL 64QAM;10MHZ;64QAM-PRB@Max | 20525 | -57.2 | 18.3 | 25.7 | dBm | 24.01 | PASS
LTE-FDD | 5 | 6.2.3_3 MPR for UL 64QAM;10MHZ;64QAM-FRB | 20525 | -57.2 | 16.8 | 25.7 | dBm | 23.12 | PASS
LTE-FDD | 5 | 6.2.5 Configured UE TXP@TP1;10MHZ;QPSK-PRB@0 | 20525 | -57.2 | -17.7 | -2.3 | dBm | -8.25 | PASS
LTE-FDD | 5 | 6.2.5 Configured UE TXP@TP2;10MHZ;QPSK-PRB@0 | 20525 | -57.2 | 3.3 | 16.7 | dBm | 12.00 | PASS
LTE-FDD | 5 | 6.2.5 Configured UE TXP@TP3;10MHZ;QPSK-PRB@0 | 20525 | -57.2 | 9.3 | 20.7 | dBm | 17.02 | PASS
LTE-FDD | 5 | 6.3.2 Minimum Output Power;10MHZ;QPSK-FRB | 20525 | -57.2 | None | -39 | dBm | -46.39 | PASS
LTE-FDD | 5 | 6.3.4.1 General ON Power;10MHZ;QPSK-FRB | 20525 | -57.2 | -13.1 | 1.9 | dBm | -6.83 | PASS
LTE-FDD | 5 | 6.3.4.1 General OFF Power-Before;10MHZ;QPSK-FRB | 20525 | -57.2 | None | -48.5 | dBm | -77.63 | PASS
LTE-FDD | 5 | 6.3.4.1 General OFF Power-After;10MHZ;QPSK-FRB | 20525 | -57.2 | None | -48.5 | dBm | -77.63 | PASS
LTE-FDD | 5 | 6.3.4.2.1 PRACH time mask-On;10MHZ; | 20525 | -57.2 | -8.5 | 6.5 | dBm | 0.47 | PASS
LTE-FDD | 5 | 6.3.4.2.1 PRACH time mask-Off_Before;10MHZ; | 20525 | -57.2 | None | -48.5 | dBm | -58.70 | PASS
LTE-FDD | 5 | 6.3.4.2.1 PRACH time mask-Off_After;10MHZ; | 20525 | -57.2 | None | -48.5 | dBm | -58.77 | PASS
!LTE-FDD | 5 | 6.3.4.2.2 SRS time mask-On;10MHZ; | 20525 | -57.2 | -10.1 | 4.9 | dBm | 999999 | *FAIL
!LTE-FDD | 5 | 6.3.4.2.2 SRS time mask-Off_Before;10MHZ; | 20525 | -57.2 | None | -48.5 | dBm | 999999 | FAIL
!LTE-FDD | 5 | 6.3.4.2.2 SRS time mask-Off_After;10MHZ; | 20525 | -57.2 | None | -48.5 | dBm | 999999 | FAIL
LTE-FDD | 5 | 6.3.5.1 Absolute Power@TP1;10MHZ;QPSK-FRB | 20525 | -57.2 | -15.6 | 4.4 | dBm | -5.82 | PASS
LTE-FDD | 5 | 6.3.5.1 Absolute Power@TP2;10MHZ;QPSK-FRB | 20525 | -57.2 | -3.6 | 16.4 | dBm | 6.06 | PASS
LTE-FDD | 5 | 6.3.5.2 -RampingUp A RB Change;10MHZ; | 20525 | -57.2 | 9.28 | 20.68 | dBm | 14.94 | PASS
LTE-FDD | 5 | 6.3.5.2 Pwr Ctrl Rel Pwr-Ramping UpA;10MHZ; | 20525 | -57.2 | -0.7 | 2.7 | dBm | 1.13 | PASS
LTE-FDD | 5 | 6.3.5.2 -RampingUp B RB Change;10MHZ; | 20525 | -57.2 | 9.28 | 20.68 | dBm | 15.04 | PASS
LTE-FDD | 5 | 6.3.5.2 Pwr Ctrl Rel Pwr-Ramping UpB;10MHZ; | 20525 | -57.2 | -0.7 | 2.7 | dBm | 1.12 | PASS
LTE-FDD | 5 | 6.3.5.2 -RampingUp C RB Change;10MHZ; | 20525 | -57.2 | 9.28 | 20.68 | dBm | 15.15 | PASS
LTE-FDD | 5 | 6.3.5.2 Pwr Ctrl Rel Pwr-Ramping UpC;10MHZ; | 20525 | -57.2 | -0.7 | 2.7 | dBm | 0.88 | PASS
LTE-FDD | 5 | 6.3.5.2 -RampingDown A RB Change;10MHZ; | 20525 | -57.2 | 11.29 | 24.69 | dBm | 17.94 | PASS
LTE-FDD | 5 | 6.3.5.2 Pwr Ctrl Rel Pwr-Ramping DownA;10MHZ; | 20525 | -57.2 | -0.7 | 2.7 | dBm | 1.13 | PASS
LTE-FDD | 5 | 6.3.5.2 -RampingDown B RB Change;10MHZ; | 20525 | -57.2 | 11.29 | 24.69 | dBm | 17.95 | PASS
LTE-FDD | 5 | 6.3.5.2 Pwr Ctrl Rel Pwr-Ramping DownB;10MHZ; | 20525 | -57.2 | -0.7 | 2.7 | dBm | 1.12 | PASS
LTE-FDD | 5 | 6.3.5.2 -RampingDown C RB Change;10MHZ; | 20525 | -57.2 | 11.29 | 24.69 | dBm | 17.83 | PASS
LTE-FDD | 5 | 6.3.5.2 Pwr Ctrl Rel Pwr-Ramping DownC;10MHZ; | 20525 | -57.2 | -0.7 | 2.7 | dBm | 0.87 | PASS
LTE-FDD | 5 | 6.3.5.2 Pwr Ctrl Rel Pwr-Alternating;10MHZ; | 20525 | -57.2 | 10.29 | 23.69 | dBm | 16.87 | PASS
LTE-FDD | 5 | 6.3.5.3 PUSCH Aggregate Power Control;10MHZ;QPSK-PRB@0 | 20525 | -57.2 | -4.2 | 4.2 | dB | 0.00 | PASS
LTE-FDD | 5 | 6.3.5.3 PUCCH Aggregate Power Control;10MHZ;DL_QPSK(16) | 20525 | -57.2 | -3.2 | 3.2 | dB | 0.03 | PASS
LTE-FDD | 5 | 6.5.1 Frequency Error;10MHZ;QPSK-FRB | 20525 | -94.3 | -0.1 | 0.1 | PPM | 0.00 | PASS
LTE-FDD | 5 | 6.5.2.1 PUSCH EVM@Max Pwr;10MHZ;QPSK-PRB@0 | 20525 | -60.0 | None | 17.5 | %_rms | 0.75 | PASS
LTE-FDD | 5 | 6.5.2.1 PUSCH Ref.Sig. EVM@Max Pwr;10MHZ;QPSK-PRB@0 | 20525 | -60.0 | None | 17.5 | %_rms | 0.63 | PASS
LTE-FDD | 5 | 6.5.2.1 PUSCH EVM@Max Pwr;10MHZ;QPSK-PRB@Max | 20525 | -60.0 | None | 17.5 | %_rms | 1.04 | PASS
LTE-FDD | 5 | 6.5.2.1 PUSCH Ref.Sig. EVM@Max Pwr;10MHZ;QPSK-PRB@Max | 20525 | -60.0 | None | 17.5 | %_rms | 0.87 | PASS
LTE-FDD | 5 | 6.5.2.1 PUSCH EVM@Max Pwr;10MHZ;QPSK-FRB | 20525 | -57.2 | None | 17.5 | %_rms | 1.03 | PASS
LTE-FDD | 5 | 6.5.2.1 PUSCH Ref.Sig. EVM@Max Pwr;10MHZ;QPSK-FRB | 20525 | -57.2 | None | 17.5 | %_rms | 0.97 | PASS
LTE-FDD | 5 | 6.5.2.1 PUSCH EVM@Max Pwr;10MHZ;16QAM-PRB@0 | 20525 | -57.2 | None | 12.5 | %_rms | 1.53 | PASS
LTE-FDD | 5 | 6.5.2.1 PUSCH Ref.Sig. EVM@Max Pwr;10MHZ;16QAM-PRB@0 | 20525 | -57.2 | None | 12.5 | %_rms | 0.95 | PASS
LTE-FDD | 5 | 6.5.2.1 PUSCH EVM@Max Pwr;10MHZ;16QAM-PRB@Max | 20525 | -57.2 | None | 12.5 | %_rms | 1.69 | PASS
LTE-FDD | 5 | 6.5.2.1 PUSCH Ref.Sig. EVM@Max Pwr;10MHZ;16QAM-PRB@Max | 20525 | -57.2 | None | 12.5 | %_rms | 1.13 | PASS
LTE-FDD | 5 | 6.5.2.1 PUSCH EVM@Max Pwr;10MHZ;16QAM-FRB | 20525 | -57.2 | None | 12.5 | %_rms | 1.47 | PASS
LTE-FDD | 5 | 6.5.2.1 PUSCH Ref.Sig. EVM@Max Pwr;10MHZ;16QAM-FRB | 20525 | -57.2 | None | 12.5 | %_rms | 0.96 | PASS
LTE-FDD | 5 | 6.5.2.1 PUSCH EVM@-36.8dBm;10MHZ;QPSK-PRB@0 | 20525 | -57.2 | None | 17.5 | %_rms | 0.83 | PASS
LTE-FDD | 5 | 6.5.2.1 PUSCH Ref.Sig. EVM@-36.8dBm;10MHZ;QPSK-PRB@0 | 20525 | -57.2 | None | 17.5 | %_rms | 0.88 | PASS
LTE-FDD | 5 | 6.5.2.1 PUSCH EVM@-36.8dBm;10MHZ;QPSK-PRB@Max | 20525 | -57.2 | None | 17.5 | %_rms | 0.81 | PASS
LTE-FDD | 5 | 6.5.2.1 PUSCH Ref.Sig. EVM@-36.8dBm;10MHZ;QPSK-PRB@Max | 20525 | -57.2 | None | 17.5 | %_rms | 0.87 | PASS
LTE-FDD | 5 | 6.5.2.1 PUSCH EVM@-36.8dBm;10MHZ;QPSK-FRB | 20525 | -57.2 | None | 17.5 | %_rms | 1.49 | PASS
LTE-FDD | 5 | 6.5.2.1 PUSCH Ref.Sig. EVM@-36.8dBm;10MHZ;QPSK-FRB | 20525 | -57.2 | None | 17.5 | %_rms | 1.43 | PASS
LTE-FDD | 5 | 6.5.2.1 PUSCH EVM@-36.8dBm;10MHZ;16QAM-PRB@0 | 20525 | -57.2 | None | 12.5 | %_rms | 0.81 | PASS
LTE-FDD | 5 | 6.5.2.1 PUSCH Ref.Sig. EVM@-36.8dBm;10MHZ;16QAM-PRB@0 | 20525 | -57.2 | None | 12.5 | %_rms | 0.76 | PASS
LTE-FDD | 5 | 6.5.2.1 PUSCH EVM@-36.8dBm;10MHZ;16QAM-PRB@Max | 20525 | -57.2 | None | 12.5 | %_rms | 0.79 | PASS
LTE-FDD | 5 | 6.5.2.1 PUSCH Ref.Sig. EVM@-36.8dBm;10MHZ;16QAM-PRB@Max | 20525 | -57.2 | None | 12.5 | %_rms | 0.92 | PASS
LTE-FDD | 5 | 6.5.2.1 PUSCH EVM@-36.8dBm;10MHZ;16QAM-FRB | 20525 | -57.2 | None | 12.5 | %_rms | 1.55 | PASS
LTE-FDD | 5 | 6.5.2.1 PUSCH Ref.Sig. EVM@-36.8dBm;10MHZ;16QAM-FRB | 20525 | -57.2 | None | 12.5 | %_rms | 1.58 | PASS
LTE-FDD | 5 | 6.5.2.1 PUCCH EVM@Max Pwr;10MHZ;DL_QPSK(16) | 20525 | -57.2 | None | 17.5 | %_rms | 0.30 | PASS
LTE-FDD | 5 | 6.5.2.1 PUCCH EVM@-36.8dBm;10MHZ;DL_QPSK(16) | 20525 | -57.2 | None | 17.5 | %_rms | 1.01 | PASS
LTE-FDD | 5 | 6.5.2.1 PRACH EVM@Test Point1;10MHZ; | 20525 | -43.2 | None | 17.5 | %_rms | 0.73 | PASS
LTE-FDD | 5 | 6.5.2.1 PRACH EVM@Test Point2;10MHZ; | 20525 | -58.2 | None | 17.5 | %_rms | 3.16 | PASS
LTE-FDD | 5 | 6.5.2.1_1 PUSCH EVM_64QAM@Max Pwr;10MHZ;64QAM-PRB@0 | 20525 | -58.2 | None | 8 | %_rms | 10.30 | -
LTE-FDD | 5 | 6.5.2.1_1 PUSCH Ref.Sig. EVM_64QAM@Max Pwr;10MHZ;64QAM-PRB@0 | 20525 | -58.2 | None | 8 | %_rms | 15.65 | -
LTE-FDD | 5 | 6.5.2.1_1 PUSCH EVM_64QAM@Max Pwr;10MHZ;64QAM-PRB@Max | 20525 | -58.2 | None | 8 | %_rms | 10.71 | -
LTE-FDD | 5 | 6.5.2.1_1 PUSCH Ref.Sig. EVM_64QAM@Max Pwr;10MHZ;64QAM-PRB@Max | 20525 | -58.2 | None | 8 | %_rms | 15.40 | -
LTE-FDD | 5 | 6.5.2.1_1 PUSCH EVM_64QAM@Max Pwr;10MHZ;64QAM-FRB | 20525 | -58.2 | None | 8 | %_rms | 9.82 | -
LTE-FDD | 5 | 6.5.2.1_1 PUSCH Ref.Sig. EVM_64QAM@Max Pwr;10MHZ;64QAM-FRB | 20525 | -58.2 | None | 8 | %_rms | 15.83 | -
LTE-FDD | 5 | 6.5.2.1_1 PUSCH EVM_64QAM@@-36.8dBm;10MHZ;64QAM-PRB@0 | 20525 | -58.2 | None | 8 | %_rms | 2.50 | PASS
LTE-FDD | 5 | 6.5.2.1_1 PUSCH Ref.Sig. EVM_64QAM@@-36.8dBm;10MHZ;64QAM-PRB@0 | 20525 | -58.2 | None | 8 | %_rms | 0.00 | PASS
LTE-FDD | 5 | 6.5.2.1_1 PUSCH EVM_64QAM@@-36.8dBm;10MHZ;64QAM-PRB@Max | 20525 | -58.2 | None | 8 | %_rms | 2.16 | PASS
LTE-FDD | 5 | 6.5.2.1_1 PUSCH Ref.Sig. EVM_64QAM@-36.8dBm;10MHZ;64QAM-PRB@Max | 20525 | -58.2 | None | 8 | %_rms | 0.00 | PASS
LTE-FDD | 5 | 6.5.2.1_1 PUSCH EVM_64QAM@-36.8dBm;10MHZ;64QAM-FRB | 20525 | -58.2 | None | 8 | %_rms | 1.17 | PASS
LTE-FDD | 5 | 6.5.2.1_1 PUSCH Ref.Sig. EVM_64QAM@-36.8dBm;10MHZ;64QAM-FRB | 20525 | -58.2 | None | 8 | %_rms | 0.00 | PASS
LTE-FDD | 5 | 6.5.2.1A PUSCH-EVM exclusion period;10MHZ;QPSK-PRB | 20525 | -57.2 | None | 17.5 | %_rms | 0.80 | PASS
LTE-FDD | 5 | 6.5.2.1A PUSCH-EVM exclusion period;10MHZ;16QAM-PRB | 20525 | -57.2 | None | 12.5 | %_rms | 0.98 | PASS
LTE-FDD | 5 | 6.5.2.2 Carrier leakage@3.2dBm;10MHZ;QPSK-PRB@0 | 20525 | -57.2 | None | -24.2 | dBc | -46.92 | PASS
LTE-FDD | 5 | 6.5.2.2 Carrier leakage@3.2dBm;10MHZ;QPSK-PRB@Max | 20525 | -57.2 | None | -24.2 | dBc | -46.19 | PASS
LTE-FDD | 5 | 6.5.2.2 Carrier leakage@-26.8dBm;10MHZ;QPSK-PRB@0 | 20525 | -57.2 | None | -19.2 | dBc | -53.39 | PASS
LTE-FDD | 5 | 6.5.2.2 Carrier leakage@-26.8dBm;10MHZ;QPSK-PRB@Max | 20525 | -57.2 | None | -19.2 | dBc | -54.26 | PASS
LTE-FDD | 5 | 6.5.2.2 Carrier leakage@-36.8dBm;10MHZ;QPSK-PRB@0 | 20525 | -57.2 | None | -9.2 | dBc | -46.17 | PASS
LTE-FDD | 5 | 6.5.2.2 Carrier leakage@-36.8dBm;10MHZ;QPSK-PRB@Max | 20525 | -57.2 | None | -9.2 | dBc | -47.69 | PASS
LTE-FDD | 5 | 6.5.2.3 PUSCH General IBE@3.2dBm;10MHZ;QPSK-PRB@0 | 20525 | -57.2 | None | -17.3 | dB | -44.87 | PASS
LTE-FDD | 5 | 6.5.2.3 PUSCH IQ Image IBE@3.2dBm;10MHZ;QPSK-PRB@0 | 20525 | -57.2 | None | -23.3 | dB | -53.92 | PASS
LTE-FDD | 5 | 6.5.2.3 PUSCH DC IBE@3.2dBm;10MHZ;QPSK-PRB@0 | 20525 | -57.2 | None | -23.7 | dBc | -58.08 | PASS
LTE-FDD | 5 | 6.5.2.3 PUSCH General IBE@3.2dBm;10MHZ;QPSK-PRB@Max | 20525 | -57.2 | None | -17.3 | dB | -43.68 | PASS
LTE-FDD | 5 | 6.5.2.3 PUSCH IQ Image IBE@3.2dBm;10MHZ;QPSK-PRB@Max | 20525 | -57.2 | None | -23.3 | dB | -50.56 | PASS
LTE-FDD | 5 | 6.5.2.3 PUSCH DC IBE@3.2dBm;10MHZ;QPSK-PRB@Max | 20525 | -57.2 | None | -23.7 | dBc | -58.50 | PASS
LTE-FDD | 5 | 6.5.2.3 PUSCH General IBE@-26.8dBm;10MHZ;QPSK-PRB@0 | 20525 | -57.2 | None | -17.8 | dB | -46.55 | PASS
LTE-FDD | 5 | 6.5.2.3 PUSCH IQ Image IBE@-26.8dBm;10MHZ;QPSK-PRB@0 | 20525 | -57.2 | None | -17.5 | dB | -50.96 | PASS
LTE-FDD | 5 | 6.5.2.3 PUSCH DC IBE@-26.8dBm;10MHZ;QPSK-PRB@0 | 20525 | -57.2 | None | -18.8 | dBc | -60.85 | PASS
LTE-FDD | 5 | 6.5.2.3 PUSCH General IBE@-26.8dBm;10MHZ;QPSK-PRB@Max | 20525 | -57.2 | None | -17.8 | dB | -46.01 | PASS
LTE-FDD | 5 | 6.5.2.3 PUSCH IQ Image IBE@-26.8dBm;10MHZ;QPSK-PRB@Max | 20525 | -57.2 | None | -17.5 | dB | -47.22 | PASS
LTE-FDD | 5 | 6.5.2.3 PUSCH DC IBE@-26.8dBm;10MHZ;QPSK-PRB@Max | 20525 | -57.2 | None | -18.8 | dBc | -61.03 | PASS
LTE-FDD | 5 | 6.5.2.3 PUSCH General IBE@-36.8dBm;10MHZ;QPSK-PRB@0 | 20525 | -57.2 | None | -8.6 | dB | -42.55 | PASS
LTE-FDD | 5 | 6.5.2.3 PUSCH IQ Image IBE@-36.8dBm;10MHZ;QPSK-PRB@0 | 20525 | -57.2 | None | -8.4 | dB | -42.30 | PASS
LTE-FDD | 5 | 6.5.2.3 PUSCH DC IBE@-36.8dBm;10MHZ;QPSK-PRB@0 | 20525 | -57.2 | None | -8.8 | dBc | -52.61 | PASS
LTE-FDD | 5 | 6.5.2.3 PUSCH General IBE@-36.8dBm;10MHZ;QPSK-PRB@Max | 20525 | -57.2 | None | -8.6 | dB | -41.57 | PASS
LTE-FDD | 5 | 6.5.2.3 PUSCH IQ Image IBE@-36.8dBm;10MHZ;QPSK-PRB@Max | 20525 | -57.2 | None | -8.4 | dB | -41.20 | PASS
LTE-FDD | 5 | 6.5.2.3 PUSCH DC IBE@-36.8dBm;10MHZ;QPSK-PRB@Max | 20525 | -57.2 | None | -8.8 | dBc | -51.90 | PASS
LTE-FDD | 5 | 6.5.2.3 PUCCH General IBE@3.2dBm;10MHZ;DL_QPSK(16) | 20525 | -57.2 | None | -29.2 | dB | -57.64 | PASS
LTE-FDD | 5 | 6.5.2.3 PUCCH IQ Image IBE@3.2dBm;10MHZ;DL_QPSK(16) | 20525 | -57.2 | None | -24.1 | dB | -52.08 | PASS
LTE-FDD | 5 | 6.5.2.3 PUCCH DC IBE@3.2dBm;10MHZ;DL_QPSK(16) | 20525 | -57.2 | None | -24.1 | dBc | -57.90 | PASS
LTE-FDD | 5 | 6.5.2.3 PUCCH General IBE@-26.8dBm;10MHZ;DL_QPSK(16) | 20525 | -57.2 | None | -29.2 | dB | -52.74 | PASS
LTE-FDD | 5 | 6.5.2.3 PUCCH IQ Image IBE@-26.8dBm;10MHZ;DL_QPSK(16) | 20525 | -57.2 | None | -23.3 | dB | -49.33 | PASS
LTE-FDD | 5 | 6.5.2.3 PUCCH DC IBE@-26.8dBm;10MHZ;DL_QPSK(16) | 20525 | -57.2 | None | -18.9 | dBc | -57.45 | PASS
LTE-FDD | 5 | 6.5.2.3 PUCCH General IBE@-36.8dBm;10MHZ;QPSK-PRB | 20525 | -57.2 | None | -18.7 | dB | -49.55 | PASS
LTE-FDD | 5 | 6.5.2.3 PUCCH IQ Image IBE@-36.8dBm;10MHZ;DL_QPSK(16) | 20525 | -57.2 | None | -17.6 | dB | -47.70 | PASS
LTE-FDD | 5 | 6.5.2.3 PUCCH DC IBE@-36.8dBm;10MHZ;DL_QPSK(16) | 20525 | -57.2 | None | -8.7 | dBc | -51.09 | PASS
LTE-FDD | 5 | 6.5.2.4 EVM Spectrum Flatness>=3MHz_RP1;10MHZ;QPSK-FRB | 20525 | -57.2 | None | 5.4 | dB | 0.98 | PASS
LTE-FDD | 5 | 6.6.1 Occupied bandwidth;10MHZ;QPSK-FRB | 20525 | -57.2 | None | 10 | MHz | 8.92 | PASS
LTE-FDD | 5 | 6.6.2.1 Spectrum Emission Mask;10MHZ;QPSK-PRB@0 | 20525 | -57.2 | None | None | dBm | None | PASS
LTE-FDD | 5 | 6.6.2.1-Lower Level@-0.02MHz;10MHZ;QPSK-PRB@0 | 20525 | -57.2 | None | -16.5 | dBm | -26.44 | PASS | Margin(-9.94)
LTE-FDD | 5 | 6.6.2.1-Lower Level@-1.50MHz;10MHZ;QPSK-PRB@0 | 20525 | -57.2 | None | -8.5 | dBm | -27.82 | PASS | Margin(-19.32)
LTE-FDD | 5 | 6.6.2.1-Lower Level@-6.50MHz;10MHZ;QPSK-PRB@0 | 20525 | -57.2 | None | -11.5 | dBm | -35.45 | PASS | Margin(-23.95)
LTE-FDD | 5 | 6.6.2.1-Lower Level@-11.50MHz;10MHZ;QPSK-PRB@0 | 20525 | -57.2 | None | -23.5 | dBm | -36.70 | PASS | Margin(-13.20)
LTE-FDD | 5 | 6.6.2.1-Upper Level@0.59MHz;10MHZ;QPSK-PRB@0 | 20525 | -57.2 | None | -16.5 | dBm | -49.31 | PASS | Margin(-32.81)
LTE-FDD | 5 | 6.6.2.1-Upper Level@2.00MHz;10MHZ;QPSK-PRB@0 | 20525 | -57.2 | None | -8.5 | dBm | -35.58 | PASS | Margin(-27.08)
LTE-FDD | 5 | 6.6.2.1-Upper Level@5.50MHz;10MHZ;QPSK-PRB@0 | 20525 | -57.2 | None | -11.5 | dBm | -35.82 | PASS | Margin(-24.32)
LTE-FDD | 5 | 6.6.2.1-Upper Level@10.50MHz;10MHZ;QPSK-PRB@0 | 20525 | -57.2 | None | -23.5 | dBm | -36.99 | PASS | Margin(-13.49)
LTE-FDD | 5 | 6.6.2.1 Spectrum Emission Mask;10MHZ;QPSK-PRB@Max | 20525 | -57.2 | None | None | dBm | None | PASS
LTE-FDD | 5 | 6.6.2.1-Lower Level@-0.11MHz;10MHZ;QPSK-PRB@Max | 20525 | -57.2 | None | -16.5 | dBm | -49.09 | PASS | Margin(-32.59)
LTE-FDD | 5 | 6.6.2.1-Lower Level@-3.30MHz;10MHZ;QPSK-PRB@Max | 20525 | -57.2 | None | -8.5 | dBm | -34.62 | PASS | Margin(-26.12)
LTE-FDD | 5 | 6.6.2.1-Lower Level@-7.50MHz;10MHZ;QPSK-PRB@Max | 20525 | -57.2 | None | -11.5 | dBm | -35.50 | PASS | Margin(-24.00)
LTE-FDD | 5 | 6.6.2.1-Lower Level@-10.50MHz;10MHZ;QPSK-PRB@Max | 20525 | -57.2 | None | -23.5 | dBm | -36.68 | PASS | Margin(-13.18)
LTE-FDD | 5 | 6.6.2.1-Upper Level@0.02MHz;10MHZ;QPSK-PRB@Max | 20525 | -57.2 | None | -16.5 | dBm | -25.29 | PASS | Margin(-8.79)
LTE-FDD | 5 | 6.6.2.1-Upper Level@1.50MHz;10MHZ;QPSK-PRB@Max | 20525 | -57.2 | None | -8.5 | dBm | -23.05 | PASS | Margin(-14.55)
LTE-FDD | 5 | 6.6.2.1-Upper Level@5.50MHz;10MHZ;QPSK-PRB@Max | 20525 | -57.2 | None | -11.5 | dBm | -33.95 | PASS | Margin(-22.45)
LTE-FDD | 5 | 6.6.2.1-Upper Level@10.50MHz;10MHZ;QPSK-PRB@Max | 20525 | -57.2 | None | -23.5 | dBm | -36.76 | PASS | Margin(-13.26)
LTE-FDD | 5 | 6.6.2.1 Spectrum Emission Mask;10MHZ;QPSK-FRB | 20525 | -57.2 | None | None | dBm | None | PASS
LTE-FDD | 5 | 6.6.2.1-Lower Level@-0.08MHz;10MHZ;QPSK-FRB | 20525 | -57.2 | None | -16.5 | dBm | -31.62 | PASS | Margin(-15.12)
LTE-FDD | 5 | 6.6.2.1-Lower Level@-1.50MHz;10MHZ;QPSK-FRB | 20525 | -57.2 | None | -8.5 | dBm | -24.52 | PASS | Margin(-16.02)
LTE-FDD | 5 | 6.6.2.1-Lower Level@-8.50MHz;10MHZ;QPSK-FRB | 20525 | -57.2 | None | -11.5 | dBm | -29.82 | PASS | Margin(-18.32)
LTE-FDD | 5 | 6.6.2.1-Lower Level@-10.50MHz;10MHZ;QPSK-FRB | 20525 | -57.2 | None | -23.5 | dBm | -32.30 | PASS | Margin(-8.80)
LTE-FDD | 5 | 6.6.2.1-Upper Level@0.05MHz;10MHZ;QPSK-FRB | 20525 | -57.2 | None | -16.5 | dBm | -33.58 | PASS | Margin(-17.08)
LTE-FDD | 5 | 6.6.2.1-Upper Level@1.50MHz;10MHZ;QPSK-FRB | 20525 | -57.2 | None | -8.5 | dBm | -26.29 | PASS | Margin(-17.79)
LTE-FDD | 5 | 6.6.2.1-Upper Level@5.50MHz;10MHZ;QPSK-FRB | 20525 | -57.2 | None | -11.5 | dBm | -29.55 | PASS | Margin(-18.05)
LTE-FDD | 5 | 6.6.2.1-Upper Level@10.50MHz;10MHZ;QPSK-FRB | 20525 | -57.2 | None | -23.5 | dBm | -34.54 | PASS | Margin(-11.04)
LTE-FDD | 5 | 6.6.2.1 Spectrum Emission Mask;10MHZ;16QAM-PRB@0 | 20525 | -57.2 | None | None | dBm | None | PASS
LTE-FDD | 5 | 6.6.2.1-Lower Level@-0.02MHz;10MHZ;16QAM-PRB@0 | 20525 | -57.2 | None | -16.5 | dBm | -25.37 | PASS | Margin(-8.87)
LTE-FDD | 5 | 6.6.2.1-Lower Level@-1.50MHz;10MHZ;16QAM-PRB@0 | 20525 | -57.2 | None | -8.5 | dBm | -23.28 | PASS | Margin(-14.78)
LTE-FDD | 5 | 6.6.2.1-Lower Level@-5.50MHz;10MHZ;16QAM-PRB@0 | 20525 | -57.2 | None | -11.5 | dBm | -34.72 | PASS | Margin(-23.22)
LTE-FDD | 5 | 6.6.2.1-Lower Level@-10.50MHz;10MHZ;16QAM-PRB@0 | 20525 | -57.2 | None | -23.5 | dBm | -36.72 | PASS | Margin(-13.22)
LTE-FDD | 5 | 6.6.2.1-Upper Level@0.35MHz;10MHZ;16QAM-PRB@0 | 20525 | -57.2 | None | -16.5 | dBm | -48.52 | PASS | Margin(-32.02)
LTE-FDD | 5 | 6.6.2.1-Upper Level@4.30MHz;10MHZ;16QAM-PRB@0 | 20525 | -57.2 | None | -8.5 | dBm | -35.48 | PASS | Margin(-26.98)
LTE-FDD | 5 | 6.6.2.1-Upper Level@5.50MHz;10MHZ;16QAM-PRB@0 | 20525 | -57.2 | None | -11.5 | dBm | -35.73 | PASS | Margin(-24.23)
LTE-FDD | 5 | 6.6.2.1-Upper Level@10.50MHz;10MHZ;16QAM-PRB@0 | 20525 | -57.2 | None | -23.5 | dBm | -37.01 | PASS | Margin(-13.51)
LTE-FDD | 5 | 6.6.2.1 Spectrum Emission Mask;10MHZ;16QAM-PRB@Max | 20525 | -57.2 | None | None | dBm | None | PASS
LTE-FDD | 5 | 6.6.2.1-Lower Level@-0.05MHz;10MHZ;16QAM-PRB@Max | 20525 | -57.2 | None | -16.5 | dBm | -49.31 | PASS | Margin(-32.81)
LTE-FDD | 5 | 6.6.2.1-Lower Level@-3.30MHz;10MHZ;16QAM-PRB@Max | 20525 | -57.2 | None | -8.5 | dBm | -35.19 | PASS | Margin(-26.69)
LTE-FDD | 5 | 6.6.2.1-Lower Level@-6.50MHz;10MHZ;16QAM-PRB@Max | 20525 | -57.2 | None | -11.5 | dBm | -35.26 | PASS | Margin(-23.76)
LTE-FDD | 5 | 6.6.2.1-Lower Level@-11.50MHz;10MHZ;16QAM-PRB@Max | 20525 | -57.2 | None | -23.5 | dBm | -36.79 | PASS | Margin(-13.29)
LTE-FDD | 5 | 6.6.2.1-Upper Level@0.02MHz;10MHZ;16QAM-PRB@Max | 20525 | -57.2 | None | -16.5 | dBm | -25.04 | PASS | Margin(-8.54)
LTE-FDD | 5 | 6.6.2.1-Upper Level@1.50MHz;10MHZ;16QAM-PRB@Max | 20525 | -57.2 | None | -8.5 | dBm | -20.42 | PASS | Margin(-11.92)
LTE-FDD | 5 | 6.6.2.1-Upper Level@5.50MHz;10MHZ;16QAM-PRB@Max | 20525 | -57.2 | None | -11.5 | dBm | -33.95 | PASS | Margin(-22.45)
LTE-FDD | 5 | 6.6.2.1-Upper Level@11.50MHz;10MHZ;16QAM-PRB@Max | 20525 | -57.2 | None | -23.5 | dBm | -36.98 | PASS | Margin(-13.48)
LTE-FDD | 5 | 6.6.2.1 Spectrum Emission Mask;10MHZ;16QAM-FRB | 20525 | -57.2 | None | None | dBm | None | PASS
LTE-FDD | 5 | 6.6.2.1-Lower Level@-0.02MHz;10MHZ;16QAM-FRB | 20525 | -57.2 | None | -16.5 | dBm | -31.84 | PASS | Margin(-15.34)
LTE-FDD | 5 | 6.6.2.1-Lower Level@-1.50MHz;10MHZ;16QAM-FRB | 20525 | -57.2 | None | -8.5 | dBm | -25.13 | PASS | Margin(-16.63)
LTE-FDD | 5 | 6.6.2.1-Lower Level@-5.50MHz;10MHZ;16QAM-FRB | 20525 | -57.2 | None | -11.5 | dBm | -26.70 | PASS | Margin(-15.20)
LTE-FDD | 5 | 6.6.2.1-Lower Level@-10.50MHz;10MHZ;16QAM-FRB | 20525 | -57.2 | None | -23.5 | dBm | -32.47 | PASS | Margin(-8.97)
LTE-FDD | 5 | 6.6.2.1-Upper Level@0.02MHz;10MHZ;16QAM-FRB | 20525 | -57.2 | None | -16.5 | dBm | -32.71 | PASS | Margin(-16.21)
LTE-FDD | 5 | 6.6.2.1-Upper Level@1.50MHz;10MHZ;16QAM-FRB | 20525 | -57.2 | None | -8.5 | dBm | -24.57 | PASS | Margin(-16.07)
LTE-FDD | 5 | 6.6.2.1-Upper Level@5.50MHz;10MHZ;16QAM-FRB | 20525 | -57.2 | None | -11.5 | dBm | -27.53 | PASS | Margin(-16.03)
LTE-FDD | 5 | 6.6.2.1-Upper Level@10.50MHz;10MHZ;16QAM-FRB | 20525 | -57.2 | None | -23.5 | dBm | -33.16 | PASS | Margin(-9.66)
LTE-FDD | 5 | 6.2.4 Additional MPR ;10MHZ;None | 20525 | -57.2 | None | None | dBm | None | Undefined
LTE-FDD | 5 | 6.6.2.2 Additional SEM ;10MHZ;None | 20525 | -57.2 | None | None | dBm | None | Undefined
LTE-FDD | 5 | 6.6.2.3 Adjacent Channel Power;10MHZ;QPSK-PRB@0 | 20525 | -57.2 | None | None | dB | 24.83 | PASS
LTE-FDD | 5 | 6.6.2.3-EUTRA @-10MHZ;10MHZ;QPSK-PRB@0 | 20525 | -57.2 | None | -29.2 | dB | -46.59 | PASS
LTE-FDD | 5 | 6.6.2.3-EUTRA @ 10MHZ;10MHZ;QPSK-PRB@0 | 20525 | -57.2 | None | -29.2 | dB | -55.01 | PASS
LTE-FDD | 5 | 6.6.2.3 -UTRA @-12.5MHZ;10MHZ;QPSK-PRB@0 | 20525 | -57.2 | None | -35.2 | dB | -58.49 | PASS
LTE-FDD | 5 | 6.6.2.3 -UTRA @-7.5MHZ;10MHZ;QPSK-PRB@0 | 20525 | -57.2 | None | -32.2 | dB | -47.35 | PASS
LTE-FDD | 5 | 6.6.2.3 -UTRA @ 7.5MHZ;10MHZ;QPSK-PRB@0 | 20525 | -57.2 | None | -32.2 | dB | -58.35 | PASS
LTE-FDD | 5 | 6.6.2.3 -UTRA @ 12.5MHZ;10MHZ;QPSK-PRB@0 | 20525 | -57.2 | None | -35.2 | dB | -59.01 | PASS
LTE-FDD | 5 | 6.6.2.3 Adjacent Channel Power;10MHZ;QPSK-PRB@Max | 20525 | -57.2 | None | None | dB | 24.75 | PASS
LTE-FDD | 5 | 6.6.2.3-EUTRA @-10MHZ;10MHZ;QPSK-PRB@Max | 20525 | -57.2 | None | -29.2 | dB | -54.04 | PASS
LTE-FDD | 5 | 6.6.2.3-EUTRA @ 10MHZ;10MHZ;QPSK-PRB@Max | 20525 | -57.2 | None | -29.2 | dB | -43.12 | PASS
LTE-FDD | 5 | 6.6.2.3 -UTRA @-12.5MHZ;10MHZ;QPSK-PRB@Max | 20525 | -57.2 | None | -35.2 | dB | -58.30 | PASS
LTE-FDD | 5 | 6.6.2.3 -UTRA @-7.5MHZ;10MHZ;QPSK-PRB@Max | 20525 | -57.2 | None | -32.2 | dB | -57.10 | PASS
LTE-FDD | 5 | 6.6.2.3 -UTRA @ 7.5MHZ;10MHZ;QPSK-PRB@Max | 20525 | -57.2 | None | -32.2 | dB | -43.65 | PASS
LTE-FDD | 5 | 6.6.2.3 -UTRA @ 12.5MHZ;10MHZ;QPSK-PRB@Max | 20525 | -57.2 | None | -35.2 | dB | -57.41 | PASS
LTE-FDD | 5 | 6.6.2.3 Adjacent Channel Power;10MHZ;QPSK-FRB | 20525 | -57.2 | None | None | dB | 24.00 | PASS
LTE-FDD | 5 | 6.6.2.3-EUTRA @-10MHZ;10MHZ;QPSK-FRB | 20525 | -57.2 | None | -29.2 | dB | -42.29 | PASS
LTE-FDD | 5 | 6.6.2.3-EUTRA @ 10MHZ;10MHZ;QPSK-FRB | 20525 | -57.2 | None | -29.2 | dB | -43.26 | PASS
LTE-FDD | 5 | 6.6.2.3 -UTRA @-12.5MHZ;10MHZ;QPSK-FRB | 20525 | -57.2 | None | -35.2 | dB | -49.06 | PASS
LTE-FDD | 5 | 6.6.2.3 -UTRA @-7.5MHZ;10MHZ;QPSK-FRB | 20525 | -57.2 | None | -32.2 | dB | -43.99 | PASS
LTE-FDD | 5 | 6.6.2.3 -UTRA @ 7.5MHZ;10MHZ;QPSK-FRB | 20525 | -57.2 | None | -32.2 | dB | -45.03 | PASS
LTE-FDD | 5 | 6.6.2.3 -UTRA @ 12.5MHZ;10MHZ;QPSK-FRB | 20525 | -57.2 | None | -35.2 | dB | -50.24 | PASS
LTE-FDD | 5 | 6.6.2.3 Adjacent Channel Power;10MHZ;16QAM-PRB@0 | 20525 | -57.2 | None | None | dB | 24.16 | PASS
LTE-FDD | 5 | 6.6.2.3-EUTRA @-10MHZ;10MHZ;16QAM-PRB@0 | 20525 | -57.2 | None | -29.2 | dB | -42.93 | PASS
LTE-FDD | 5 | 6.6.2.3-EUTRA @ 10MHZ;10MHZ;16QAM-PRB@0 | 20525 | -57.2 | None | -29.2 | dB | -54.06 | PASS
LTE-FDD | 5 | 6.6.2.3 -UTRA @-12.5MHZ;10MHZ;16QAM-PRB@0 | 20525 | -57.2 | None | -35.2 | dB | -57.18 | PASS
LTE-FDD | 5 | 6.6.2.3 -UTRA @-7.5MHZ;10MHZ;16QAM-PRB@0 | 20525 | -57.2 | None | -32.2 | dB | -43.45 | PASS
LTE-FDD | 5 | 6.6.2.3 -UTRA @ 7.5MHZ;10MHZ;16QAM-PRB@0 | 20525 | -57.2 | None | -32.2 | dB | -57.30 | PASS
LTE-FDD | 5 | 6.6.2.3 -UTRA @ 12.5MHZ;10MHZ;16QAM-PRB@0 | 20525 | -57.2 | None | -35.2 | dB | -58.31 | PASS
LTE-FDD | 5 | 6.6.2.3 Adjacent Channel Power;10MHZ;16QAM-PRB@Max | 20525 | -57.2 | None | None | dB | 24.09 | PASS
LTE-FDD | 5 | 6.6.2.3-EUTRA @-10MHZ;10MHZ;16QAM-PRB@Max | 20525 | -57.2 | None | -29.2 | dB | -53.66 | PASS
LTE-FDD | 5 | 6.6.2.3-EUTRA @ 10MHZ;10MHZ;16QAM-PRB@Max | 20525 | -57.2 | None | -29.2 | dB | -40.67 | PASS
LTE-FDD | 5 | 6.6.2.3 -UTRA @-12.5MHZ;10MHZ;16QAM-PRB@Max | 20525 | -57.2 | None | -35.2 | dB | -57.63 | PASS
LTE-FDD | 5 | 6.6.2.3 -UTRA @-7.5MHZ;10MHZ;16QAM-PRB@Max | 20525 | -57.2 | None | -32.2 | dB | -57.09 | PASS
LTE-FDD | 5 | 6.6.2.3 -UTRA @ 7.5MHZ;10MHZ;16QAM-PRB@Max | 20525 | -57.2 | None | -32.2 | dB | -41.14 | PASS
LTE-FDD | 5 | 6.6.2.3 -UTRA @ 12.5MHZ;10MHZ;16QAM-PRB@Max | 20525 | -57.2 | None | -35.2 | dB | -56.69 | PASS
LTE-FDD | 5 | 6.6.2.3 Adjacent Channel Power;10MHZ;16QAM-FRB | 20525 | -57.2 | None | None | dB | 23.04 | PASS
LTE-FDD | 5 | 6.6.2.3-EUTRA @-10MHZ;10MHZ;16QAM-FRB | 20525 | -57.2 | None | -29.2 | dB | -40.41 | PASS
LTE-FDD | 5 | 6.6.2.3-EUTRA @ 10MHZ;10MHZ;16QAM-FRB | 20525 | -57.2 | None | -29.2 | dB | -40.61 | PASS
LTE-FDD | 5 | 6.6.2.3 -UTRA @-12.5MHZ;10MHZ;16QAM-FRB | 20525 | -57.2 | None | -35.2 | dB | -46.09 | PASS
LTE-FDD | 5 | 6.6.2.3 -UTRA @-7.5MHZ;10MHZ;16QAM-FRB | 20525 | -57.2 | None | -32.2 | dB | -42.82 | PASS
LTE-FDD | 5 | 6.6.2.3 -UTRA @ 7.5MHZ;10MHZ;16QAM-FRB | 20525 | -57.2 | None | -32.2 | dB | -42.46 | PASS
LTE-FDD | 5 | 6.6.2.3 -UTRA @ 12.5MHZ;10MHZ;16QAM-FRB | 20525 | -57.2 | None | -35.2 | dB | -47.59 | PASS
LTE-FDD | 5 | 6.6.2.3_3 Adjacent Channel Power for UL 64QAM;10MHZ;64QAM-PRB@0 | 20525 | -57.2 | None | None | dB | 24.03 | -
LTE-FDD | 5 | 6.6.2.3_3-EUTRA @-10MHZ;10MHZ;64QAM-PRB@0 | 20525 | -57.2 | None | -29.2 | dB | -42.22 | PASS
LTE-FDD | 5 | 6.6.2.3_3-EUTRA @ 10MHZ;10MHZ;64QAM-PRB@0 | 20525 | -57.2 | None | -29.2 | dB | -54.19 | PASS
LTE-FDD | 5 | 6.6.2.3_3 -UTRA @-12.5MHZ;10MHZ;64QAM-PRB@0 | 20525 | -57.2 | None | -35.2 | dB | -56.93 | PASS
LTE-FDD | 5 | 6.6.2.3_3 -UTRA @-7.5MHZ;10MHZ;64QAM-PRB@0 | 20525 | -57.2 | None | -32.2 | dB | -42.80 | PASS
LTE-FDD | 5 | 6.6.2.3_3 -UTRA @ 7.5MHZ;10MHZ;64QAM-PRB@0 | 20525 | -57.2 | None | -32.2 | dB | -57.37 | PASS
LTE-FDD | 5 | 6.6.2.3_3 -UTRA @ 12.5MHZ;10MHZ;64QAM-PRB@0 | 20525 | -57.2 | None | -35.2 | dB | -58.47 | PASS
LTE-FDD | 5 | 6.6.2.3_3 Adjacent Channel Power for UL 64QAM;10MHZ;64QAM-PRB@Max | 20525 | -57.2 | None | None | dB | 24.01 | -
LTE-FDD | 5 | 6.6.2.3_3-EUTRA @-10MHZ;10MHZ;64QAM-PRB@Max | 20525 | -57.2 | None | -29.2 | dB | -53.53 | PASS
LTE-FDD | 5 | 6.6.2.3_3-EUTRA @ 10MHZ;10MHZ;64QAM-PRB@Max | 20525 | -57.2 | None | -29.2 | dB | -40.70 | PASS
LTE-FDD | 5 | 6.6.2.3_3 -UTRA @-12.5MHZ;10MHZ;64QAM-PRB@Max | 20525 | -57.2 | None | -35.2 | dB | -57.59 | PASS
LTE-FDD | 5 | 6.6.2.3_3 -UTRA @-7.5MHZ;10MHZ;64QAM-PRB@Max | 20525 | -57.2 | None | -32.2 | dB | -56.70 | PASS
LTE-FDD | 5 | 6.6.2.3_3 -UTRA @ 7.5MHZ;10MHZ;64QAM-PRB@Max | 20525 | -57.2 | None | -32.2 | dB | -41.25 | PASS
LTE-FDD | 5 | 6.6.2.3_3 -UTRA @ 12.5MHZ;10MHZ;64QAM-PRB@Max | 20525 | -57.2 | None | -35.2 | dB | -56.72 | PASS
LTE-FDD | 5 | 6.6.2.3_3 Adjacent Channel Power for UL 64QAM;10MHZ;64QAM-FRB | 20525 | -57.2 | None | None | dB | 23.12 | -
LTE-FDD | 5 | 6.6.2.3_3-EUTRA @-10MHZ;10MHZ;64QAM-FRB | 20525 | -57.2 | None | -29.2 | dB | -40.21 | PASS
LTE-FDD | 5 | 6.6.2.3_3-EUTRA @ 10MHZ;10MHZ;64QAM-FRB | 20525 | -57.2 | None | -29.2 | dB | -40.13 | PASS
LTE-FDD | 5 | 6.6.2.3_3 -UTRA @-12.5MHZ;10MHZ;64QAM-FRB | 20525 | -57.2 | None | -35.2 | dB | -46.07 | PASS
LTE-FDD | 5 | 6.6.2.3_3 -UTRA @-7.5MHZ;10MHZ;64QAM-FRB | 20525 | -57.2 | None | -32.2 | dB | -42.56 | PASS
LTE-FDD | 5 | 6.6.2.3_3 -UTRA @ 7.5MHZ;10MHZ;64QAM-FRB | 20525 | -57.2 | None | -32.2 | dB | -41.94 | PASS
LTE-FDD | 5 | 6.6.2.3_3 -UTRA @ 12.5MHZ;10MHZ;64QAM-FRB | 20525 | -57.2 | None | -35.2 | dB | -47.24 | PASS
LTE-FDD | 5 | 7.3 Reference sensitivity level NS_01;10MHZ;DL_QPSK(50);UL_QPSK(25@25) | 20525 | -94.3 | 95 | None | % | 100.00 | PASS
LTE-FDD | 5 | RSRP;10MHZ; | 20525 | -94.3 | None | None | None | 19 | None
LTE-FDD | 5 | RSRQ;10MHZ; | 20525 | -94.3 | None | None | None | 16 | None
LTE-FDD | 5 | 7.4 Maximum input level;10MHZ;DL_64QAM(50);UL_QPSK(25@25) | 20525 | -25.7 | 95 | None | % | 100.00 | PASS
LTE-FDD | 5 | 6.2.2 UE Maximum Output Power;10MHZ;QPSK-1RB@Max | 20600 | -57.2 | 20.3 | 25.7 | dBm | 24.77 | PASS
LTE-FDD | 5 | 6.2.2 UE Maximum Output Power;10MHZ;QPSK-PRB@Max | 20600 | -57.2 | 20.3 | 25.7 | dBm | 24.91 | PASS
LTE-FDD | 5 | 6.2.3 Maximum Power Reduction (MPR);10MHZ;QPSK-PRB@0 | 20600 | -57.2 | 20.3 | 25.7 | dBm | 24.93 | PASS
LTE-FDD | 5 | 6.2.3 Maximum Power Reduction (MPR);10MHZ;QPSK-PRB@Max | 20600 | -57.2 | 20.3 | 25.7 | dBm | 24.91 | PASS
LTE-FDD | 5 | 6.2.3 Maximum Power Reduction (MPR);10MHZ;QPSK-FRB | 20600 | -57.2 | 19.3 | 25.7 | dBm | 24.17 | PASS
LTE-FDD | 5 | 6.2.3 Maximum Power Reduction (MPR);10MHZ;16QAM-PRB@0 | 20600 | -57.2 | 19.3 | 25.7 | dBm | 24.17 | PASS
LTE-FDD | 5 | 6.2.3 Maximum Power Reduction (MPR);10MHZ;16QAM-PRB@Max | 20600 | -57.2 | 19.3 | 25.7 | dBm | 24.28 | PASS
LTE-FDD | 5 | 6.2.3 Maximum Power Reduction (MPR);10MHZ;16QAM-FRB | 20600 | -57.2 | 18.3 | 25.7 | dBm | 23.30 | PASS
LTE-FDD | 5 | 6.2.3_3 MPR for UL 64QAM;10MHZ;64QAM-PRB@0 | 20600 | -57.2 | 18.3 | 25.7 | dBm | 24.38 | PASS
LTE-FDD | 5 | 6.2.3_3 MPR for UL 64QAM;10MHZ;64QAM-PRB@Max | 20600 | -57.2 | 18.3 | 25.7 | dBm | 24.19 | PASS
LTE-FDD | 5 | 6.2.3_3 MPR for UL 64QAM;10MHZ;64QAM-FRB | 20600 | -57.2 | 16.8 | 25.7 | dBm | 23.18 | PASS
LTE-FDD | 5 | 6.2.5 Configured UE TXP@TP1;10MHZ;QPSK-PRB@0 | 20600 | -57.2 | -17.7 | -2.3 | dBm | -7.97 | PASS
LTE-FDD | 5 | 6.2.5 Configured UE TXP@TP2;10MHZ;QPSK-PRB@0 | 20600 | -57.2 | 3.3 | 16.7 | dBm | 12.13 | PASS
LTE-FDD | 5 | 6.2.5 Configured UE TXP@TP3;10MHZ;QPSK-PRB@0 | 20600 | -57.2 | 9.3 | 20.7 | dBm | 17.16 | PASS
LTE-FDD | 5 | 6.3.2 Minimum Output Power;10MHZ;QPSK-FRB | 20600 | -57.2 | None | -39 | dBm | -46.28 | PASS
LTE-FDD | 5 | 6.3.4.1 General ON Power;10MHZ;QPSK-FRB | 20600 | -57.2 | -13.1 | 1.9 | dBm | -5.58 | PASS
LTE-FDD | 5 | 6.3.4.1 General OFF Power-Before;10MHZ;QPSK-FRB | 20600 | -57.2 | None | -48.5 | dBm | -77.64 | PASS
LTE-FDD | 5 | 6.3.4.1 General OFF Power-After;10MHZ;QPSK-FRB | 20600 | -57.2 | None | -48.5 | dBm | -77.64 | PASS
LTE-FDD | 5 | 6.3.4.2.1 PRACH time mask-On;10MHZ; | 20600 | -57.2 | -8.5 | 6.5 | dBm | 0.77 | PASS
LTE-FDD | 5 | 6.3.4.2.1 PRACH time mask-Off_Before;10MHZ; | 20600 | -57.2 | None | -48.5 | dBm | -58.73 | PASS
LTE-FDD | 5 | 6.3.4.2.1 PRACH time mask-Off_After;10MHZ; | 20600 | -57.2 | None | -48.5 | dBm | -58.76 | PASS
!LTE-FDD | 5 | 6.3.4.2.2 SRS time mask-On;10MHZ; | 20600 | -57.2 | -10.1 | 4.9 | dBm | 999999 | *FAIL
!LTE-FDD | 5 | 6.3.4.2.2 SRS time mask-Off_Before;10MHZ; | 20600 | -57.2 | None | -48.5 | dBm | 999999 | FAIL
!LTE-FDD | 5 | 6.3.4.2.2 SRS time mask-Off_After;10MHZ; | 20600 | -57.2 | None | -48.5 | dBm | 999999 | FAIL
LTE-FDD | 5 | 6.3.5.1 Absolute Power@TP1;10MHZ;QPSK-FRB | 20600 | -57.2 | -15.6 | 4.4 | dBm | -5.72 | PASS
LTE-FDD | 5 | 6.3.5.1 Absolute Power@TP2;10MHZ;QPSK-FRB | 20600 | -57.2 | -3.6 | 16.4 | dBm | 6.29 | PASS
LTE-FDD | 5 | 6.3.5.2 -RampingUp A RB Change;10MHZ; | 20600 | -57.2 | 9.28 | 20.68 | dBm | 14.92 | PASS
LTE-FDD | 5 | 6.3.5.2 Pwr Ctrl Rel Pwr-Ramping UpA;10MHZ; | 20600 | -57.2 | -0.7 | 2.7 | dBm | 0.84 | PASS
LTE-FDD | 5 | 6.3.5.2 -RampingUp B RB Change;10MHZ; | 20600 | -57.2 | 9.28 | 20.68 | dBm | 15.04 | PASS
LTE-FDD | 5 | 6.3.5.2 Pwr Ctrl Rel Pwr-Ramping UpB;10MHZ; | 20600 | -57.2 | -0.7 | 2.7 | dBm | 0.83 | PASS
LTE-FDD | 5 | 6.3.5.2 -RampingUp C RB Change;10MHZ; | 20600 | -57.2 | 9.28 | 20.68 | dBm | 15.19 | PASS
LTE-FDD | 5 | 6.3.5.2 Pwr Ctrl Rel Pwr-Ramping UpC;10MHZ; | 20600 | -57.2 | -0.7 | 2.7 | dBm | 0.83 | PASS
LTE-FDD | 5 | 6.3.5.2 -RampingDown A RB Change;10MHZ; | 20600 | -57.2 | 11.29 | 24.69 | dBm | 17.80 | PASS
LTE-FDD | 5 | 6.3.5.2 Pwr Ctrl Rel Pwr-Ramping DownA;10MHZ; | 20600 | -57.2 | -0.7 | 2.7 | dBm | 0.87 | PASS
LTE-FDD | 5 | 6.3.5.2 -RampingDown B RB Change;10MHZ; | 20600 | -57.2 | 11.29 | 24.69 | dBm | 17.71 | PASS
LTE-FDD | 5 | 6.3.5.2 Pwr Ctrl Rel Pwr-Ramping DownB;10MHZ; | 20600 | -57.2 | -0.7 | 2.7 | dBm | 0.80 | PASS
LTE-FDD | 5 | 6.3.5.2 -RampingDown C RB Change;10MHZ; | 20600 | -57.2 | 11.29 | 24.69 | dBm | 17.56 | PASS
LTE-FDD | 5 | 6.3.5.2 Pwr Ctrl Rel Pwr-Ramping DownC;10MHZ; | 20600 | -57.2 | -0.7 | 2.7 | dBm | 0.81 | PASS
LTE-FDD | 5 | 6.3.5.2 Pwr Ctrl Rel Pwr-Alternating;10MHZ; | 20600 | -57.2 | 10.29 | 23.69 | dBm | 16.75 | PASS
LTE-FDD | 5 | 6.3.5.3 PUSCH Aggregate Power Control;10MHZ;QPSK-PRB@0 | 20600 | -57.2 | -4.2 | 4.2 | dB | 0.02 | PASS
LTE-FDD | 5 | 6.3.5.3 PUCCH Aggregate Power Control;10MHZ;DL_QPSK(16) | 20600 | -57.2 | -3.2 | 3.2 | dB | 0.03 | PASS
LTE-FDD | 5 | 6.5.1 Frequency Error;10MHZ;QPSK-FRB | 20600 | -94.3 | -0.1 | 0.1 | PPM | 0.00 | PASS
LTE-FDD | 5 | 6.5.2.1 PUSCH EVM@Max Pwr;10MHZ;QPSK-PRB@0 | 20600 | -57.2 | None | 17.5 | %_rms | 0.97 | PASS
LTE-FDD | 5 | 6.5.2.1 PUSCH Ref.Sig. EVM@Max Pwr;10MHZ;QPSK-PRB@0 | 20600 | -57.2 | None | 17.5 | %_rms | 1.12 | PASS
LTE-FDD | 5 | 6.5.2.1 PUSCH EVM@Max Pwr;10MHZ;QPSK-PRB@Max | 20600 | -57.2 | None | 17.5 | %_rms | 1.21 | PASS
LTE-FDD | 5 | 6.5.2.1 PUSCH Ref.Sig. EVM@Max Pwr;10MHZ;QPSK-PRB@Max | 20600 | -57.2 | None | 17.5 | %_rms | 0.81 | PASS
LTE-FDD | 5 | 6.5.2.1 PUSCH EVM@Max Pwr;10MHZ;QPSK-FRB | 20600 | -57.2 | None | 17.5 | %_rms | 1.14 | PASS
LTE-FDD | 5 | 6.5.2.1 PUSCH Ref.Sig. EVM@Max Pwr;10MHZ;QPSK-FRB | 20600 | -57.2 | None | 17.5 | %_rms | 0.93 | PASS
LTE-FDD | 5 | 6.5.2.1 PUSCH EVM@Max Pwr;10MHZ;16QAM-PRB@0 | 20600 | -57.2 | None | 12.5 | %_rms | 1.55 | PASS
LTE-FDD | 5 | 6.5.2.1 PUSCH Ref.Sig. EVM@Max Pwr;10MHZ;16QAM-PRB@0 | 20600 | -57.2 | None | 12.5 | %_rms | 1.07 | PASS
LTE-FDD | 5 | 6.5.2.1 PUSCH EVM@Max Pwr;10MHZ;16QAM-PRB@Max | 20600 | -57.2 | None | 12.5 | %_rms | 1.72 | PASS
LTE-FDD | 5 | 6.5.2.1 PUSCH Ref.Sig. EVM@Max Pwr;10MHZ;16QAM-PRB@Max | 20600 | -57.2 | None | 12.5 | %_rms | 1.05 | PASS
LTE-FDD | 5 | 6.5.2.1 PUSCH EVM@Max Pwr;10MHZ;16QAM-FRB | 20600 | -57.2 | None | 12.5 | %_rms | 1.24 | PASS
LTE-FDD | 5 | 6.5.2.1 PUSCH Ref.Sig. EVM@Max Pwr;10MHZ;16QAM-FRB | 20600 | -57.2 | None | 12.5 | %_rms | 1.26 | PASS
LTE-FDD | 5 | 6.5.2.1 PUSCH EVM@-36.8dBm;10MHZ;QPSK-PRB@0 | 20600 | -57.2 | None | 17.5 | %_rms | 0.82 | PASS
LTE-FDD | 5 | 6.5.2.1 PUSCH Ref.Sig. EVM@-36.8dBm;10MHZ;QPSK-PRB@0 | 20600 | -57.2 | None | 17.5 | %_rms | 0.84 | PASS
LTE-FDD | 5 | 6.5.2.1 PUSCH EVM@-36.8dBm;10MHZ;QPSK-PRB@Max | 20600 | -57.2 | None | 17.5 | %_rms | 0.83 | PASS
LTE-FDD | 5 | 6.5.2.1 PUSCH Ref.Sig. EVM@-36.8dBm;10MHZ;QPSK-PRB@Max | 20600 | -57.2 | None | 17.5 | %_rms | 0.85 | PASS
LTE-FDD | 5 | 6.5.2.1 PUSCH EVM@-36.8dBm;10MHZ;QPSK-FRB | 20600 | -57.2 | None | 17.5 | %_rms | 1.53 | PASS
LTE-FDD | 5 | 6.5.2.1 PUSCH Ref.Sig. EVM@-36.8dBm;10MHZ;QPSK-FRB | 20600 | -57.2 | None | 17.5 | %_rms | 1.48 | PASS
LTE-FDD | 5 | 6.5.2.1 PUSCH EVM@-36.8dBm;10MHZ;16QAM-PRB@0 | 20600 | -57.2 | None | 12.5 | %_rms | 0.83 | PASS
LTE-FDD | 5 | 6.5.2.1 PUSCH Ref.Sig. EVM@-36.8dBm;10MHZ;16QAM-PRB@0 | 20600 | -57.2 | None | 12.5 | %_rms | 0.86 | PASS
LTE-FDD | 5 | 6.5.2.1 PUSCH EVM@-36.8dBm;10MHZ;16QAM-PRB@Max | 20600 | -57.2 | None | 12.5 | %_rms | 0.83 | PASS
LTE-FDD | 5 | 6.5.2.1 PUSCH Ref.Sig. EVM@-36.8dBm;10MHZ;16QAM-PRB@Max | 20600 | -57.2 | None | 12.5 | %_rms | 0.83 | PASS
LTE-FDD | 5 | 6.5.2.1 PUSCH EVM@-36.8dBm;10MHZ;16QAM-FRB | 20600 | -57.2 | None | 12.5 | %_rms | 1.50 | PASS
LTE-FDD | 5 | 6.5.2.1 PUSCH Ref.Sig. EVM@-36.8dBm;10MHZ;16QAM-FRB | 20600 | -57.2 | None | 12.5 | %_rms | 1.63 | PASS
LTE-FDD | 5 | 6.5.2.1 PUCCH EVM@Max Pwr;10MHZ;DL_QPSK(16) | 20600 | -57.2 | None | 17.5 | %_rms | 0.22 | PASS
LTE-FDD | 5 | 6.5.2.1 PUCCH EVM@-36.8dBm;10MHZ;DL_QPSK(16) | 20600 | -57.2 | None | 17.5 | %_rms | 1.05 | PASS
LTE-FDD | 5 | 6.5.2.1 PRACH EVM@Test Point1;10MHZ; | 20600 | -43.2 | None | 17.5 | %_rms | 1.13 | PASS
LTE-FDD | 5 | 6.5.2.1 PRACH EVM@Test Point2;10MHZ; | 20600 | -58.2 | None | 17.5 | %_rms | 2.60 | PASS
LTE-FDD | 5 | 6.5.2.1_1 PUSCH EVM_64QAM@Max Pwr;10MHZ;64QAM-PRB@0 | 20600 | -58.2 | None | 8 | %_rms | 10.42 | -
LTE-FDD | 5 | 6.5.2.1_1 PUSCH Ref.Sig. EVM_64QAM@Max Pwr;10MHZ;64QAM-PRB@0 | 20600 | -58.2 | None | 8 | %_rms | 14.90 | -
LTE-FDD | 5 | 6.5.2.1_1 PUSCH EVM_64QAM@Max Pwr;10MHZ;64QAM-PRB@Max | 20600 | -58.2 | None | 8 | %_rms | 10.52 | -
LTE-FDD | 5 | 6.5.2.1_1 PUSCH Ref.Sig. EVM_64QAM@Max Pwr;10MHZ;64QAM-PRB@Max | 20600 | -58.2 | None | 8 | %_rms | 15.26 | -
LTE-FDD | 5 | 6.5.2.1_1 PUSCH EVM_64QAM@Max Pwr;10MHZ;64QAM-FRB | 20600 | -58.2 | None | 8 | %_rms | 9.72 | -
LTE-FDD | 5 | 6.5.2.1_1 PUSCH Ref.Sig. EVM_64QAM@Max Pwr;10MHZ;64QAM-FRB | 20600 | -58.2 | None | 8 | %_rms | 15.69 | -
LTE-FDD | 5 | 6.5.2.1_1 PUSCH EVM_64QAM@@-36.8dBm;10MHZ;64QAM-PRB@0 | 20600 | -58.2 | None | 8 | %_rms | 1.10 | PASS
LTE-FDD | 5 | 6.5.2.1_1 PUSCH Ref.Sig. EVM_64QAM@@-36.8dBm;10MHZ;64QAM-PRB@0 | 20600 | -58.2 | None | 8 | %_rms | 0.00 | PASS
LTE-FDD | 5 | 6.5.2.1_1 PUSCH EVM_64QAM@@-36.8dBm;10MHZ;64QAM-PRB@Max | 20600 | -58.2 | None | 8 | %_rms | 1.92 | PASS
LTE-FDD | 5 | 6.5.2.1_1 PUSCH Ref.Sig. EVM_64QAM@-36.8dBm;10MHZ;64QAM-PRB@Max | 20600 | -58.2 | None | 8 | %_rms | 0.00 | PASS
LTE-FDD | 5 | 6.5.2.1_1 PUSCH EVM_64QAM@-36.8dBm;10MHZ;64QAM-FRB | 20600 | -58.2 | None | 8 | %_rms | 1.06 | PASS
LTE-FDD | 5 | 6.5.2.1_1 PUSCH Ref.Sig. EVM_64QAM@-36.8dBm;10MHZ;64QAM-FRB | 20600 | -58.2 | None | 8 | %_rms | 0.00 | PASS
LTE-FDD | 5 | 6.5.2.1A PUSCH-EVM exclusion period;10MHZ;QPSK-PRB | 20600 | -57.2 | None | 17.5 | %_rms | 1.06 | PASS
LTE-FDD | 5 | 6.5.2.1A PUSCH-EVM exclusion period;10MHZ;16QAM-PRB | 20600 | -57.2 | None | 12.5 | %_rms | 1.44 | PASS
LTE-FDD | 5 | 6.5.2.2 Carrier leakage@3.2dBm;10MHZ;QPSK-PRB@0 | 20600 | -57.2 | None | -24.2 | dBc | -45.54 | PASS
LTE-FDD | 5 | 6.5.2.2 Carrier leakage@3.2dBm;10MHZ;QPSK-PRB@Max | 20600 | -57.2 | None | -24.2 | dBc | -45.45 | PASS
LTE-FDD | 5 | 6.5.2.2 Carrier leakage@-26.8dBm;10MHZ;QPSK-PRB@0 | 20600 | -57.2 | None | -19.2 | dBc | -53.80 | PASS
LTE-FDD | 5 | 6.5.2.2 Carrier leakage@-26.8dBm;10MHZ;QPSK-PRB@Max | 20600 | -57.2 | None | -19.2 | dBc | -56.36 | PASS
LTE-FDD | 5 | 6.5.2.2 Carrier leakage@-36.8dBm;10MHZ;QPSK-PRB@0 | 20600 | -57.2 | None | -9.2 | dBc | -49.66 | PASS
LTE-FDD | 5 | 6.5.2.2 Carrier leakage@-36.8dBm;10MHZ;QPSK-PRB@Max | 20600 | -57.2 | None | -9.2 | dBc | -49.31 | PASS
LTE-FDD | 5 | 6.5.2.3 PUSCH General IBE@3.2dBm;10MHZ;QPSK-PRB@0 | 20600 | -57.2 | None | -17.3 | dB | -43.65 | PASS
LTE-FDD | 5 | 6.5.2.3 PUSCH IQ Image IBE@3.2dBm;10MHZ;QPSK-PRB@0 | 20600 | -57.2 | None | -23.3 | dB | -54.92 | PASS
LTE-FDD | 5 | 6.5.2.3 PUSCH DC IBE@3.2dBm;10MHZ;QPSK-PRB@0 | 20600 | -57.2 | None | -23.7 | dBc | -57.41 | PASS
LTE-FDD | 5 | 6.5.2.3 PUSCH General IBE@3.2dBm;10MHZ;QPSK-PRB@Max | 20600 | -57.2 | None | -17.3 | dB | -41.82 | PASS
LTE-FDD | 5 | 6.5.2.3 PUSCH IQ Image IBE@3.2dBm;10MHZ;QPSK-PRB@Max | 20600 | -57.2 | None | -23.3 | dB | -50.08 | PASS
LTE-FDD | 5 | 6.5.2.3 PUSCH DC IBE@3.2dBm;10MHZ;QPSK-PRB@Max | 20600 | -57.2 | None | -23.7 | dBc | -59.34 | PASS
LTE-FDD | 5 | 6.5.2.3 PUSCH General IBE@-26.8dBm;10MHZ;QPSK-PRB@0 | 20600 | -57.2 | None | -18.2 | dB | -47.10 | PASS
LTE-FDD | 5 | 6.5.2.3 PUSCH IQ Image IBE@-26.8dBm;10MHZ;QPSK-PRB@0 | 20600 | -57.2 | None | -17.7 | dB | -50.82 | PASS
LTE-FDD | 5 | 6.5.2.3 PUSCH DC IBE@-26.8dBm;10MHZ;QPSK-PRB@0 | 20600 | -57.2 | None | -18.8 | dBc | -61.74 | PASS
LTE-FDD | 5 | 6.5.2.3 PUSCH General IBE@-26.8dBm;10MHZ;QPSK-PRB@Max | 20600 | -57.2 | None | -18.2 | dB | -47.43 | PASS
LTE-FDD | 5 | 6.5.2.3 PUSCH IQ Image IBE@-26.8dBm;10MHZ;QPSK-PRB@Max | 20600 | -57.2 | None | -17.7 | dB | -47.35 | PASS
LTE-FDD | 5 | 6.5.2.3 PUSCH DC IBE@-26.8dBm;10MHZ;QPSK-PRB@Max | 20600 | -57.2 | None | -18.8 | dBc | -61.69 | PASS
LTE-FDD | 5 | 6.5.2.3 PUSCH General IBE@-36.8dBm;10MHZ;QPSK-PRB@0 | 20600 | -57.2 | None | -8.8 | dB | -41.84 | PASS
LTE-FDD | 5 | 6.5.2.3 PUSCH IQ Image IBE@-36.8dBm;10MHZ;QPSK-PRB@0 | 20600 | -57.2 | None | -8.7 | dB | -43.13 | PASS
LTE-FDD | 5 | 6.5.2.3 PUSCH DC IBE@-36.8dBm;10MHZ;QPSK-PRB@0 | 20600 | -57.2 | None | -8.8 | dBc | -53.84 | PASS
LTE-FDD | 5 | 6.5.2.3 PUSCH General IBE@-36.8dBm;10MHZ;QPSK-PRB@Max | 20600 | -57.2 | None | -8.8 | dB | -41.71 | PASS
LTE-FDD | 5 | 6.5.2.3 PUSCH IQ Image IBE@-36.8dBm;10MHZ;QPSK-PRB@Max | 20600 | -57.2 | None | -8.7 | dB | -41.65 | PASS
LTE-FDD | 5 | 6.5.2.3 PUSCH DC IBE@-36.8dBm;10MHZ;QPSK-PRB@Max | 20600 | -57.2 | None | -8.8 | dBc | -52.99 | PASS
LTE-FDD | 5 | 6.5.2.3 PUCCH General IBE@3.2dBm;10MHZ;DL_QPSK(16) | 20600 | -57.2 | None | -29.2 | dB | -57.48 | PASS
LTE-FDD | 5 | 6.5.2.3 PUCCH IQ Image IBE@3.2dBm;10MHZ;DL_QPSK(16) | 20600 | -57.2 | None | -24.1 | dB | -56.93 | PASS
LTE-FDD | 5 | 6.5.2.3 PUCCH DC IBE@3.2dBm;10MHZ;DL_QPSK(16) | 20600 | -57.2 | None | -24.1 | dBc | -58.11 | PASS
LTE-FDD | 5 | 6.5.2.3 PUCCH General IBE@-26.8dBm;10MHZ;DL_QPSK(16) | 20600 | -57.2 | None | -29.2 | dB | -52.23 | PASS
LTE-FDD | 5 | 6.5.2.3 PUCCH IQ Image IBE@-26.8dBm;10MHZ;DL_QPSK(16) | 20600 | -57.2 | None | -23.2 | dB | -48.83 | PASS
LTE-FDD | 5 | 6.5.2.3 PUCCH DC IBE@-26.8dBm;10MHZ;DL_QPSK(16) | 20600 | -57.2 | None | -18.9 | dBc | -59.22 | PASS
LTE-FDD | 5 | 6.5.2.3 PUCCH General IBE@-36.8dBm;10MHZ;QPSK-PRB | 20600 | -57.2 | None | -19.3 | dB | -49.80 | PASS
LTE-FDD | 5 | 6.5.2.3 PUCCH IQ Image IBE@-36.8dBm;10MHZ;DL_QPSK(16) | 20600 | -57.2 | None | -18.1 | dB | -47.96 | PASS
LTE-FDD | 5 | 6.5.2.3 PUCCH DC IBE@-36.8dBm;10MHZ;DL_QPSK(16) | 20600 | -57.2 | None | -8.8 | dBc | -53.08 | PASS
LTE-FDD | 5 | 6.5.2.4 EVM Spectrum Flatness>=3MHz_RP1;10MHZ;QPSK-FRB | 20600 | -57.2 | None | 5.4 | dB | 1.09 | PASS
LTE-FDD | 5 | 6.5.2.4 EVM Spectrum Flatness<3MHz_RP2;10MHZ;QPSK-FRB | 20600 | -57.2 | None | 9.4 | dB | 0.76 | PASS
LTE-FDD | 5 | 6.5.2.4 EVM Spectrum Flatness_RP12;10MHZ;QPSK-FRB | 20600 | -57.2 | None | 6.4 | dB | 0.12 | PASS
LTE-FDD | 5 | 6.5.2.4 EVM Spectrum Flatness_RP21;10MHZ;QPSK-FRB | 20600 | -57.2 | None | 8.4 | dB | 1.73 | PASS
LTE-FDD | 5 | 6.6.1 Occupied bandwidth;10MHZ;QPSK-FRB | 20600 | -57.2 | None | 10 | MHz | 8.90 | PASS
LTE-FDD | 5 | 6.6.2.1 Spectrum Emission Mask;10MHZ;QPSK-PRB@0 | 20600 | -57.2 | None | None | dBm | None | PASS
LTE-FDD | 5 | 6.6.2.1-Lower Level@-0.02MHz;10MHZ;QPSK-PRB@0 | 20600 | -57.2 | None | -16.5 | dBm | -24.56 | PASS | Margin(-8.06)
LTE-FDD | 5 | 6.6.2.1-Lower Level@-1.50MHz;10MHZ;QPSK-PRB@0 | 20600 | -57.2 | None | -8.5 | dBm | -26.11 | PASS | Margin(-17.61)
LTE-FDD | 5 | 6.6.2.1-Lower Level@-5.50MHz;10MHZ;QPSK-PRB@0 | 20600 | -57.2 | None | -11.5 | dBm | -35.56 | PASS | Margin(-24.06)
LTE-FDD | 5 | 6.6.2.1-Lower Level@-10.50MHz;10MHZ;QPSK-PRB@0 | 20600 | -57.2 | None | -23.5 | dBm | -36.68 | PASS | Margin(-13.18)
LTE-FDD | 5 | 6.6.2.1-Upper Level@0.29MHz;10MHZ;QPSK-PRB@0 | 20600 | -57.2 | None | -16.5 | dBm | -49.01 | PASS | Margin(-32.51)
LTE-FDD | 5 | 6.6.2.1-Upper Level@2.00MHz;10MHZ;QPSK-PRB@0 | 20600 | -57.2 | None | -8.5 | dBm | -36.08 | PASS | Margin(-27.58)
LTE-FDD | 5 | 6.6.2.1-Upper Level@7.50MHz;10MHZ;QPSK-PRB@0 | 20600 | -57.2 | None | -11.5 | dBm | -37.06 | PASS | Margin(-25.56)
LTE-FDD | 5 | 6.6.2.1-Upper Level@12.50MHz;10MHZ;QPSK-PRB@0 | 20600 | -57.2 | None | -23.5 | dBm | -37.35 | PASS | Margin(-13.85)
LTE-FDD | 5 | 6.6.2.1 Spectrum Emission Mask;10MHZ;QPSK-PRB@Max | 20600 | -57.2 | None | None | dBm | None | PASS
LTE-FDD | 5 | 6.6.2.1-Lower Level@-0.05MHz;10MHZ;QPSK-PRB@Max | 20600 | -57.2 | None | -16.5 | dBm | -47.75 | PASS | Margin(-31.25)
LTE-FDD | 5 | 6.6.2.1-Lower Level@-3.30MHz;10MHZ;QPSK-PRB@Max | 20600 | -57.2 | None | -8.5 | dBm | -34.43 | PASS | Margin(-25.93)
LTE-FDD | 5 | 6.6.2.1-Lower Level@-7.50MHz;10MHZ;QPSK-PRB@Max | 20600 | -57.2 | None | -11.5 | dBm | -35.24 | PASS | Margin(-23.74)
LTE-FDD | 5 | 6.6.2.1-Lower Level@-11.50MHz;10MHZ;QPSK-PRB@Max | 20600 | -57.2 | None | -23.5 | dBm | -36.79 | PASS | Margin(-13.29)
LTE-FDD | 5 | 6.6.2.1-Upper Level@0.02MHz;10MHZ;QPSK-PRB@Max | 20600 | -57.2 | None | -16.5 | dBm | -24.72 | PASS | Margin(-8.22)
LTE-FDD | 5 | 6.6.2.1-Upper Level@1.50MHz;10MHZ;QPSK-PRB@Max | 20600 | -57.2 | None | -8.5 | dBm | -22.58 | PASS | Margin(-14.08)
LTE-FDD | 5 | 6.6.2.1-Upper Level@7.50MHz;10MHZ;QPSK-PRB@Max | 20600 | -57.2 | None | -11.5 | dBm | -36.97 | PASS | Margin(-25.47)
LTE-FDD | 5 | 6.6.2.1-Upper Level@11.50MHz;10MHZ;QPSK-PRB@Max | 20600 | -57.2 | None | -23.5 | dBm | -37.34 | PASS | Margin(-13.84)
LTE-FDD | 5 | 6.6.2.1 Spectrum Emission Mask;10MHZ;QPSK-FRB | 20600 | -57.2 | None | None | dBm | None | PASS
LTE-FDD | 5 | 6.6.2.1-Lower Level@-0.08MHz;10MHZ;QPSK-FRB | 20600 | -57.2 | None | -16.5 | dBm | -32.16 | PASS | Margin(-15.66)
LTE-FDD | 5 | 6.6.2.1-Lower Level@-1.50MHz;10MHZ;QPSK-FRB | 20600 | -57.2 | None | -8.5 | dBm | -24.58 | PASS | Margin(-16.08)
LTE-FDD | 5 | 6.6.2.1-Lower Level@-5.50MHz;10MHZ;QPSK-FRB | 20600 | -57.2 | None | -11.5 | dBm | -29.35 | PASS | Margin(-17.85)
LTE-FDD | 5 | 6.6.2.1-Lower Level@-10.50MHz;10MHZ;QPSK-FRB | 20600 | -57.2 | None | -23.5 | dBm | -32.18 | PASS | Margin(-8.68)
LTE-FDD | 5 | 6.6.2.1-Upper Level@0.02MHz;10MHZ;QPSK-FRB | 20600 | -57.2 | None | -16.5 | dBm | -32.99 | PASS | Margin(-16.49)
LTE-FDD | 5 | 6.6.2.1-Upper Level@1.50MHz;10MHZ;QPSK-FRB | 20600 | -57.2 | None | -8.5 | dBm | -26.67 | PASS | Margin(-18.17)
LTE-FDD | 5 | 6.6.2.1-Upper Level@5.50MHz;10MHZ;QPSK-FRB | 20600 | -57.2 | None | -11.5 | dBm | -36.45 | PASS | Margin(-24.95)
LTE-FDD | 5 | 6.6.2.1-Upper Level@10.50MHz;10MHZ;QPSK-FRB | 20600 | -57.2 | None | -23.5 | dBm | -37.42 | PASS | Margin(-13.92)
LTE-FDD | 5 | 6.6.2.1 Spectrum Emission Mask;10MHZ;16QAM-PRB@0 | 20600 | -57.2 | None | None | dBm | None | PASS
LTE-FDD | 5 | 6.6.2.1-Lower Level@-0.02MHz;10MHZ;16QAM-PRB@0 | 20600 | -57.2 | None | -16.5 | dBm | -24.90 | PASS | Margin(-8.40)
LTE-FDD | 5 | 6.6.2.1-Lower Level@-1.50MHz;10MHZ;16QAM-PRB@0 | 20600 | -57.2 | None | -8.5 | dBm | -20.79 | PASS | Margin(-12.29)
LTE-FDD | 5 | 6.6.2.1-Lower Level@-5.50MHz;10MHZ;16QAM-PRB@0 | 20600 | -57.2 | None | -11.5 | dBm | -34.50 | PASS | Margin(-23.00)
LTE-FDD | 5 | 6.6.2.1-Lower Level@-10.50MHz;10MHZ;16QAM-PRB@0 | 20600 | -57.2 | None | -23.5 | dBm | -36.61 | PASS | Margin(-13.11)
LTE-FDD | 5 | 6.6.2.1-Upper Level@0.08MHz;10MHZ;16QAM-PRB@0 | 20600 | -57.2 | None | -16.5 | dBm | -49.47 | PASS | Margin(-32.97)
LTE-FDD | 5 | 6.6.2.1-Upper Level@2.00MHz;10MHZ;16QAM-PRB@0 | 20600 | -57.2 | None | -8.5 | dBm | -36.18 | PASS | Margin(-27.68)
LTE-FDD | 5 | 6.6.2.1-Upper Level@5.50MHz;10MHZ;16QAM-PRB@0 | 20600 | -57.2 | None | -11.5 | dBm | -36.95 | PASS | Margin(-25.45)
LTE-FDD | 5 | 6.6.2.1-Upper Level@10.50MHz;10MHZ;16QAM-PRB@0 | 20600 | -57.2 | None | -23.5 | dBm | -37.43 | PASS | Margin(-13.93)
LTE-FDD | 5 | 6.6.2.1 Spectrum Emission Mask;10MHZ;16QAM-PRB@Max | 20600 | -57.2 | None | None | dBm | None | PASS
LTE-FDD | 5 | 6.6.2.1-Lower Level@-0.14MHz;10MHZ;16QAM-PRB@Max | 20600 | -57.2 | None | -16.5 | dBm | -48.16 | PASS | Margin(-31.66)
LTE-FDD | 5 | 6.6.2.1-Lower Level@-4.30MHz;10MHZ;16QAM-PRB@Max | 20600 | -57.2 | None | -8.5 | dBm | -34.86 | PASS | Margin(-26.36)
LTE-FDD | 5 | 6.6.2.1-Lower Level@-7.50MHz;10MHZ;16QAM-PRB@Max | 20600 | -57.2 | None | -11.5 | dBm | -35.37 | PASS | Margin(-23.87)
LTE-FDD | 5 | 6.6.2.1-Lower Level@-10.50MHz;10MHZ;16QAM-PRB@Max | 20600 | -57.2 | None | -23.5 | dBm | -36.68 | PASS | Margin(-13.18)
LTE-FDD | 5 | 6.6.2.1-Upper Level@0.02MHz;10MHZ;16QAM-PRB@Max | 20600 | -57.2 | None | -16.5 | dBm | -26.69 | PASS | Margin(-10.19)
LTE-FDD | 5 | 6.6.2.1-Upper Level@1.50MHz;10MHZ;16QAM-PRB@Max | 20600 | -57.2 | None | -8.5 | dBm | -21.24 | PASS | Margin(-12.74)
LTE-FDD | 5 | 6.6.2.1-Upper Level@7.50MHz;10MHZ;16QAM-PRB@Max | 20600 | -57.2 | None | -11.5 | dBm | -36.81 | PASS | Margin(-25.31)
LTE-FDD | 5 | 6.6.2.1-Upper Level@12.50MHz;10MHZ;16QAM-PRB@Max | 20600 | -57.2 | None | -23.5 | dBm | -37.39 | PASS | Margin(-13.89)
LTE-FDD | 5 | 6.6.2.1 Spectrum Emission Mask;10MHZ;16QAM-FRB | 20600 | -57.2 | None | None | dBm | None | PASS
LTE-FDD | 5 | 6.6.2.1-Lower Level@-0.05MHz;10MHZ;16QAM-FRB | 20600 | -57.2 | None | -16.5 | dBm | -34.14 | PASS | Margin(-17.64)
LTE-FDD | 5 | 6.6.2.1-Lower Level@-2.00MHz;10MHZ;16QAM-FRB | 20600 | -57.2 | None | -8.5 | dBm | -24.75 | PASS | Margin(-16.25)
LTE-FDD | 5 | 6.6.2.1-Lower Level@-5.50MHz;10MHZ;16QAM-FRB | 20600 | -57.2 | None | -11.5 | dBm | -25.99 | PASS | Margin(-14.49)
LTE-FDD | 5 | 6.6.2.1-Lower Level@-10.50MHz;10MHZ;16QAM-FRB | 20600 | -57.2 | None | -23.5 | dBm | -32.45 | PASS | Margin(-8.95)
LTE-FDD | 5 | 6.6.2.1-Upper Level@0.02MHz;10MHZ;16QAM-FRB | 20600 | -57.2 | None | -16.5 | dBm | -31.33 | PASS | Margin(-14.83)
LTE-FDD | 5 | 6.6.2.1-Upper Level@1.50MHz;10MHZ;16QAM-FRB | 20600 | -57.2 | None | -8.5 | dBm | -25.39 | PASS | Margin(-16.89)
LTE-FDD | 5 | 6.6.2.1-Upper Level@5.50MHz;10MHZ;16QAM-FRB | 20600 | -57.2 | None | -11.5 | dBm | -35.34 | PASS | Margin(-23.84)
LTE-FDD | 5 | 6.6.2.1-Upper Level@10.50MHz;10MHZ;16QAM-FRB | 20600 | -57.2 | None | -23.5 | dBm | -37.35 | PASS | Margin(-13.85)
LTE-FDD | 5 | 6.2.4 Additional MPR ;10MHZ;None | 20600 | -57.2 | None | None | dBm | None | Undefined
LTE-FDD | 5 | 6.6.2.2 Additional SEM ;10MHZ;None | 20600 | -57.2 | None | None | dBm | None | Undefined
LTE-FDD | 5 | 6.6.2.3 Adjacent Channel Power;10MHZ;QPSK-PRB@0 | 20600 | -57.2 | None | None | dB | 25.05 | PASS
LTE-FDD | 5 | 6.6.2.3-EUTRA @-10MHZ;10MHZ;QPSK-PRB@0 | 20600 | -57.2 | None | -29.2 | dB | -45.12 | PASS
LTE-FDD | 5 | 6.6.2.3-EUTRA @ 10MHZ;10MHZ;QPSK-PRB@0 | 20600 | -57.2 | None | -29.2 | dB | -57.05 | PASS
LTE-FDD | 5 | 6.6.2.3 -UTRA @-12.5MHZ;10MHZ;QPSK-PRB@0 | 20600 | -57.2 | None | -35.2 | dB | -58.66 | PASS
LTE-FDD | 5 | 6.6.2.3 -UTRA @-7.5MHZ;10MHZ;QPSK-PRB@0 | 20600 | -57.2 | None | -32.2 | dB | -45.75 | PASS
LTE-FDD | 5 | 6.6.2.3 -UTRA @ 7.5MHZ;10MHZ;QPSK-PRB@0 | 20600 | -57.2 | None | -32.2 | dB | -59.35 | PASS
LTE-FDD | 5 | 6.6.2.3 -UTRA @ 12.5MHZ;10MHZ;QPSK-PRB@0 | 20600 | -57.2 | None | -35.2 | dB | -62.49 | PASS
LTE-FDD | 5 | 6.6.2.3 Adjacent Channel Power;10MHZ;QPSK-PRB@Max | 20600 | -57.2 | None | None | dB | 24.91 | PASS
LTE-FDD | 5 | 6.6.2.3-EUTRA @-10MHZ;10MHZ;QPSK-PRB@Max | 20600 | -57.2 | None | -29.2 | dB | -53.70 | PASS
LTE-FDD | 5 | 6.6.2.3-EUTRA @ 10MHZ;10MHZ;QPSK-PRB@Max | 20600 | -57.2 | None | -29.2 | dB | -43.02 | PASS
LTE-FDD | 5 | 6.6.2.3 -UTRA @-12.5MHZ;10MHZ;QPSK-PRB@Max | 20600 | -57.2 | None | -35.2 | dB | -58.06 | PASS
LTE-FDD | 5 | 6.6.2.3 -UTRA @-7.5MHZ;10MHZ;QPSK-PRB@Max | 20600 | -57.2 | None | -32.2 | dB | -56.65 | PASS
LTE-FDD | 5 | 6.6.2.3 -UTRA @ 7.5MHZ;10MHZ;QPSK-PRB@Max | 20600 | -57.2 | None | -32.2 | dB | -43.37 | PASS
LTE-FDD | 5 | 6.6.2.3 -UTRA @ 12.5MHZ;10MHZ;QPSK-PRB@Max | 20600 | -57.2 | None | -35.2 | dB | -62.48 | PASS
LTE-FDD | 5 | 6.6.2.3 Adjacent Channel Power;10MHZ;QPSK-FRB | 20600 | -57.2 | None | None | dB | 24.17 | PASS
LTE-FDD | 5 | 6.6.2.3-EUTRA @-10MHZ;10MHZ;QPSK-FRB | 20600 | -57.2 | None | -29.2 | dB | -42.22 | PASS
LTE-FDD | 5 | 6.6.2.3-EUTRA @ 10MHZ;10MHZ;QPSK-FRB | 20600 | -57.2 | None | -29.2 | dB | -45.55 | PASS
LTE-FDD | 5 | 6.6.2.3 -UTRA @-12.5MHZ;10MHZ;QPSK-FRB | 20600 | -57.2 | None | -35.2 | dB | -48.81 | PASS
LTE-FDD | 5 | 6.6.2.3 -UTRA @-7.5MHZ;10MHZ;QPSK-FRB | 20600 | -57.2 | None | -32.2 | dB | -43.98 | PASS
LTE-FDD | 5 | 6.6.2.3 -UTRA @ 7.5MHZ;10MHZ;QPSK-FRB | 20600 | -57.2 | None | -32.2 | dB | -46.07 | PASS
LTE-FDD | 5 | 6.6.2.3 -UTRA @ 12.5MHZ;10MHZ;QPSK-FRB | 20600 | -57.2 | None | -35.2 | dB | -61.05 | PASS
LTE-FDD | 5 | 6.6.2.3 Adjacent Channel Power;10MHZ;16QAM-PRB@0 | 20600 | -57.2 | None | None | dB | 24.17 | PASS
LTE-FDD | 5 | 6.6.2.3-EUTRA @-10MHZ;10MHZ;16QAM-PRB@0 | 20600 | -57.2 | None | -29.2 | dB | -40.81 | PASS
LTE-FDD | 5 | 6.6.2.3-EUTRA @ 10MHZ;10MHZ;16QAM-PRB@0 | 20600 | -57.2 | None | -29.2 | dB | -55.93 | PASS
LTE-FDD | 5 | 6.6.2.3 -UTRA @-12.5MHZ;10MHZ;16QAM-PRB@0 | 20600 | -57.2 | None | -35.2 | dB | -57.16 | PASS
LTE-FDD | 5 | 6.6.2.3 -UTRA @-7.5MHZ;10MHZ;16QAM-PRB@0 | 20600 | -57.2 | None | -32.2 | dB | -41.32 | PASS
LTE-FDD | 5 | 6.6.2.3 -UTRA @ 7.5MHZ;10MHZ;16QAM-PRB@0 | 20600 | -57.2 | None | -32.2 | dB | -58.29 | PASS
LTE-FDD | 5 | 6.6.2.3 -UTRA @ 12.5MHZ;10MHZ;16QAM-PRB@0 | 20600 | -57.2 | None | -35.2 | dB | -61.38 | PASS
LTE-FDD | 5 | 6.6.2.3 Adjacent Channel Power;10MHZ;16QAM-PRB@Max | 20600 | -57.2 | None | None | dB | 24.28 | PASS
LTE-FDD | 5 | 6.6.2.3-EUTRA @-10MHZ;10MHZ;16QAM-PRB@Max | 20600 | -57.2 | None | -29.2 | dB | -53.48 | PASS
LTE-FDD | 5 | 6.6.2.3-EUTRA @ 10MHZ;10MHZ;16QAM-PRB@Max | 20600 | -57.2 | None | -29.2 | dB | -41.70 | PASS
LTE-FDD | 5 | 6.6.2.3 -UTRA @-12.5MHZ;10MHZ;16QAM-PRB@Max | 20600 | -57.2 | None | -35.2 | dB | -57.69 | PASS
LTE-FDD | 5 | 6.6.2.3 -UTRA @-7.5MHZ;10MHZ;16QAM-PRB@Max | 20600 | -57.2 | None | -32.2 | dB | -56.55 | PASS
LTE-FDD | 5 | 6.6.2.3 -UTRA @ 7.5MHZ;10MHZ;16QAM-PRB@Max | 20600 | -57.2 | None | -32.2 | dB | -42.08 | PASS
LTE-FDD | 5 | 6.6.2.3 -UTRA @ 12.5MHZ;10MHZ;16QAM-PRB@Max | 20600 | -57.2 | None | -35.2 | dB | -61.16 | PASS
LTE-FDD | 5 | 6.6.2.3 Adjacent Channel Power;10MHZ;16QAM-FRB | 20600 | -57.2 | None | None | dB | 23.30 | PASS
LTE-FDD | 5 | 6.6.2.3-EUTRA @-10MHZ;10MHZ;16QAM-FRB | 20600 | -57.2 | None | -29.2 | dB | -40.11 | PASS
LTE-FDD | 5 | 6.6.2.3-EUTRA @ 10MHZ;10MHZ;16QAM-FRB | 20600 | -57.2 | None | -29.2 | dB | -43.28 | PASS
LTE-FDD | 5 | 6.6.2.3 -UTRA @-12.5MHZ;10MHZ;16QAM-FRB | 20600 | -57.2 | None | -35.2 | dB | -45.87 | PASS
LTE-FDD | 5 | 6.6.2.3 -UTRA @-7.5MHZ;10MHZ;16QAM-FRB | 20600 | -57.2 | None | -32.2 | dB | -42.52 | PASS
LTE-FDD | 5 | 6.6.2.3 -UTRA @ 7.5MHZ;10MHZ;16QAM-FRB | 20600 | -57.2 | None | -32.2 | dB | -43.81 | PASS
LTE-FDD | 5 | 6.6.2.3 -UTRA @ 12.5MHZ;10MHZ;16QAM-FRB | 20600 | -57.2 | None | -35.2 | dB | -59.60 | PASS
LTE-FDD | 5 | 6.6.2.3_3 Adjacent Channel Power for UL 64QAM;10MHZ;64QAM-PRB@0 | 20600 | -57.2 | None | None | dB | 24.38 | -
LTE-FDD | 5 | 6.6.2.3_3-EUTRA @-10MHZ;10MHZ;64QAM-PRB@0 | 20600 | -57.2 | None | -29.2 | dB | -40.17 | PASS
LTE-FDD | 5 | 6.6.2.3_3-EUTRA @ 10MHZ;10MHZ;64QAM-PRB@0 | 20600 | -57.2 | None | -29.2 | dB | -55.79 | PASS
LTE-FDD | 5 | 6.6.2.3_3 -UTRA @-12.5MHZ;10MHZ;64QAM-PRB@0 | 20600 | -57.2 | None | -35.2 | dB | -57.55 | PASS
LTE-FDD | 5 | 6.6.2.3_3 -UTRA @-7.5MHZ;10MHZ;64QAM-PRB@0 | 20600 | -57.2 | None | -32.2 | dB | -40.61 | PASS
LTE-FDD | 5 | 6.6.2.3_3 -UTRA @ 7.5MHZ;10MHZ;64QAM-PRB@0 | 20600 | -57.2 | None | -32.2 | dB | -57.82 | PASS
LTE-FDD | 5 | 6.6.2.3_3 -UTRA @ 12.5MHZ;10MHZ;64QAM-PRB@0 | 20600 | -57.2 | None | -35.2 | dB | -61.64 | PASS
LTE-FDD | 5 | 6.6.2.3_3 Adjacent Channel Power for UL 64QAM;10MHZ;64QAM-PRB@Max | 20600 | -57.2 | None | None | dB | 24.19 | -
LTE-FDD | 5 | 6.6.2.3_3-EUTRA @-10MHZ;10MHZ;64QAM-PRB@Max | 20600 | -57.2 | None | -29.2 | dB | -53.00 | PASS
LTE-FDD | 5 | 6.6.2.3_3-EUTRA @ 10MHZ;10MHZ;64QAM-PRB@Max | 20600 | -57.2 | None | -29.2 | dB | -40.33 | PASS
LTE-FDD | 5 | 6.6.2.3_3 -UTRA @-12.5MHZ;10MHZ;64QAM-PRB@Max | 20600 | -57.2 | None | -35.2 | dB | -57.45 | PASS
LTE-FDD | 5 | 6.6.2.3_3 -UTRA @-7.5MHZ;10MHZ;64QAM-PRB@Max | 20600 | -57.2 | None | -32.2 | dB | -56.00 | PASS
LTE-FDD | 5 | 6.6.2.3_3 -UTRA @ 7.5MHZ;10MHZ;64QAM-PRB@Max | 20600 | -57.2 | None | -32.2 | dB | -40.72 | PASS
LTE-FDD | 5 | 6.6.2.3_3 -UTRA @ 12.5MHZ;10MHZ;64QAM-PRB@Max | 20600 | -57.2 | None | -35.2 | dB | -61.25 | PASS
LTE-FDD | 5 | 6.6.2.3_3 Adjacent Channel Power for UL 64QAM;10MHZ;64QAM-FRB | 20600 | -57.2 | None | None | dB | 23.18 | -
LTE-FDD | 5 | 6.6.2.3_3-EUTRA @-10MHZ;10MHZ;64QAM-FRB | 20600 | -57.2 | None | -29.2 | dB | -41.63 | PASS
LTE-FDD | 5 | 6.6.2.3_3-EUTRA @ 10MHZ;10MHZ;64QAM-FRB | 20600 | -57.2 | None | -29.2 | dB | -45.30 | PASS
LTE-FDD | 5 | 6.6.2.3_3 -UTRA @-12.5MHZ;10MHZ;64QAM-FRB | 20600 | -57.2 | None | -35.2 | dB | -46.96 | PASS
LTE-FDD | 5 | 6.6.2.3_3 -UTRA @-7.5MHZ;10MHZ;64QAM-FRB | 20600 | -57.2 | None | -32.2 | dB | -44.14 | PASS
LTE-FDD | 5 | 6.6.2.3_3 -UTRA @ 7.5MHZ;10MHZ;64QAM-FRB | 20600 | -57.2 | None | -32.2 | dB | -45.86 | PASS
LTE-FDD | 5 | 6.6.2.3_3 -UTRA @ 12.5MHZ;10MHZ;64QAM-FRB | 20600 | -57.2 | None | -35.2 | dB | -59.46 | PASS
LTE-FDD | 5 | 7.3 Reference sensitivity level NS_01;10MHZ;DL_QPSK(50);UL_QPSK(25@25) | 20600 | -94.3 | 95 | None | % | 100.00 | PASS
LTE-FDD | 5 | RSRP;10MHZ; | 20600 | -94.3 | None | None | None | 19 | None
LTE-FDD | 5 | RSRQ;10MHZ; | 20600 | -94.3 | None | None | None | 16 | None
LTE-FDD | 5 | 7.4 Maximum input level;10MHZ;DL_64QAM(50);UL_QPSK(25@25) | 20600 | -25.7 | 95 | None | % | 100.00 | PASS
LTE-FDD | 5 | 6.2.2 UE Maximum Output Power;5MHZ;QPSK-1RB@0 | 20425 | -60.2 | 20.3 | 25.7 | dBm | 24.78 | PASS
LTE-FDD | 5 | 6.2.2 UE Maximum Output Power;5MHZ;QPSK-PRB@0 | 20425 | -60.2 | 20.3 | 25.7 | dBm | 24.82 | PASS
LTE-FDD | 5 | 6.2.3 Maximum Power Reduction (MPR);5MHZ;QPSK-PRB@0 | 20425 | -60.2 | 20.3 | 25.7 | dBm | 24.82 | PASS
LTE-FDD | 5 | 6.2.3 Maximum Power Reduction (MPR);5MHZ;QPSK-PRB@Max | 20425 | -60.2 | 20.3 | 25.7 | dBm | 24.90 | PASS
LTE-FDD | 5 | 6.2.3 Maximum Power Reduction (MPR);5MHZ;QPSK-FRB | 20425 | -60.2 | 19.3 | 25.7 | dBm | 24.11 | PASS
LTE-FDD | 5 | 6.2.3 Maximum Power Reduction (MPR);5MHZ;16QAM-PRB@0 | 20425 | -60.2 | 19.3 | 25.7 | dBm | 24.13 | PASS
LTE-FDD | 5 | 6.2.3 Maximum Power Reduction (MPR);5MHZ;16QAM-PRB@Max | 20425 | -60.2 | 19.3 | 25.7 | dBm | 24.27 | PASS
LTE-FDD | 5 | 6.2.3 Maximum Power Reduction (MPR);5MHZ;16QAM-FRB | 20425 | -60.2 | 18.3 | 25.7 | dBm | 23.03 | PASS
LTE-FDD | 5 | 6.2.3_3 MPR for UL 64QAM;5MHZ;64QAM-PRB@0 | 20425 | -60.2 | 18.3 | 25.7 | dBm | 24.21 | PASS
LTE-FDD | 5 | 6.2.3_3 MPR for UL 64QAM;5MHZ;64QAM-PRB@Max | 20425 | -60.2 | 18.3 | 25.7 | dBm | 24.17 | PASS
LTE-FDD | 5 | 6.2.3_3 MPR for UL 64QAM;5MHZ;64QAM-FRB | 20425 | -60.2 | 16.8 | 25.7 | dBm | 23.10 | PASS
LTE-FDD | 5 | 6.2.5 Configured UE TXP@TP1;5MHZ;QPSK-PRB@0 | 20425 | -60.2 | -17.7 | -2.3 | dBm | -7.98 | PASS
LTE-FDD | 5 | 6.2.5 Configured UE TXP@TP2;5MHZ;QPSK-PRB@0 | 20425 | -60.2 | 3.3 | 16.7 | dBm | 12.06 | PASS
LTE-FDD | 5 | 6.2.5 Configured UE TXP@TP3;5MHZ;QPSK-PRB@0 | 20425 | -60.2 | 9.3 | 20.7 | dBm | 17.07 | PASS
LTE-FDD | 5 | 6.3.2 Minimum Output Power;5MHZ;QPSK-FRB | 20425 | -60.2 | None | -39 | dBm | -46.28 | PASS
LTE-FDD | 5 | 6.3.4.1 General ON Power;5MHZ;QPSK-FRB | 20425 | -60.2 | -16.1 | -1.1 | dBm | -9.27 | PASS
LTE-FDD | 5 | 6.3.4.1 General OFF Power-Before;5MHZ;QPSK-FRB | 20425 | -60.2 | None | -48.5 | dBm | -80.56 | PASS
LTE-FDD | 5 | 6.3.4.1 General OFF Power-After;5MHZ;QPSK-FRB | 20425 | -60.2 | None | -48.5 | dBm | -80.56 | PASS
LTE-FDD | 5 | 6.3.4.2.1 PRACH time mask-On;5MHZ; | 20425 | -60.2 | -8.5 | 6.5 | dBm | 0.62 | PASS
LTE-FDD | 5 | 6.3.4.2.1 PRACH time mask-Off_Before;5MHZ; | 20425 | -60.2 | None | -48.5 | dBm | -61.65 | PASS
LTE-FDD | 5 | 6.3.4.2.1 PRACH time mask-Off_After;5MHZ; | 20425 | -60.2 | None | -48.5 | dBm | -61.71 | PASS
!LTE-FDD | 5 | 6.3.4.2.2 SRS time mask-On;5MHZ; | 20425 | -60.2 | -10.1 | 4.9 | dBm | 999999 | *FAIL
!LTE-FDD | 5 | 6.3.4.2.2 SRS time mask-Off_Before;5MHZ; | 20425 | -60.2 | None | -48.5 | dBm | 999999 | FAIL
!LTE-FDD | 5 | 6.3.4.2.2 SRS time mask-Off_After;5MHZ; | 20425 | -60.2 | None | -48.5 | dBm | 999999 | FAIL
LTE-FDD | 5 | 6.3.5.1 Absolute Power@TP1;5MHZ;QPSK-FRB | 20425 | -60.2 | -18.6 | 1.4 | dBm | -9.45 | PASS
LTE-FDD | 5 | 6.3.5.1 Absolute Power@TP2;5MHZ;QPSK-FRB | 20425 | -60.2 | -6.6 | 13.4 | dBm | 2.01 | PASS
LTE-FDD | 5 | 6.3.5.2 -RampingUp A RB Change;5MHZ; | 20425 | -60.2 | 8.31 | 19.71 | dBm | 13.74 | PASS
LTE-FDD | 5 | 6.3.5.2 Pwr Ctrl Rel Pwr-Ramping UpA;5MHZ; | 20425 | -60.2 | -0.7 | 2.7 | dBm | 1.10 | PASS
LTE-FDD | 5 | 6.3.5.2 -RampingUp B RB Change;5MHZ; | 20425 | -60.2 | 8.31 | 19.71 | dBm | 13.87 | PASS
LTE-FDD | 5 | 6.3.5.2 Pwr Ctrl Rel Pwr-Ramping UpB;5MHZ; | 20425 | -60.2 | -0.7 | 2.7 | dBm | 0.89 | PASS
LTE-FDD | 5 | 6.3.5.2 -RampingUp C RB Change;5MHZ; | 20425 | -60.2 | 8.31 | 19.71 | dBm | 13.99 | PASS
LTE-FDD | 5 | 6.3.5.2 Pwr Ctrl Rel Pwr-Ramping UpC;5MHZ; | 20425 | -60.2 | -0.7 | 2.7 | dBm | 0.94 | PASS
LTE-FDD | 5 | 6.3.5.2 -RampingDown A RB Change;5MHZ; | 20425 | -60.2 | 9.28 | 20.68 | dBm | 14.95 | PASS
LTE-FDD | 5 | 6.3.5.2 Pwr Ctrl Rel Pwr-Ramping DownA;5MHZ; | 20425 | -60.2 | -0.7 | 2.7 | dBm | 1.11 | PASS
LTE-FDD | 5 | 6.3.5.2 -RampingDown B RB Change;5MHZ; | 20425 | -60.2 | 9.28 | 20.68 | dBm | 14.80 | PASS
LTE-FDD | 5 | 6.3.5.2 Pwr Ctrl Rel Pwr-Ramping DownB;5MHZ; | 20425 | -60.2 | -0.7 | 2.7 | dBm | 1.09 | PASS
LTE-FDD | 5 | 6.3.5.2 -RampingDown C RB Change;5MHZ; | 20425 | -60.2 | 9.28 | 20.68 | dBm | 14.73 | PASS
LTE-FDD | 5 | 6.3.5.2 Pwr Ctrl Rel Pwr-Ramping DownC;5MHZ; | 20425 | -60.2 | -0.7 | 2.7 | dBm | 1.11 | PASS
LTE-FDD | 5 | 6.3.5.2 Pwr Ctrl Rel Pwr-Alternating;5MHZ; | 20425 | -60.2 | 7.28 | 20.68 | dBm | 13.69 | PASS
LTE-FDD | 5 | 6.3.5.3 PUSCH Aggregate Power Control;5MHZ;QPSK-PRB@0 | 20425 | -60.2 | -4.2 | 4.2 | dB | 0.01 | PASS
LTE-FDD | 5 | 6.3.5.3 PUCCH Aggregate Power Control;5MHZ;DL_QPSK(8) | 20425 | -60.2 | -3.2 | 3.2 | dB | 0.05 | PASS
LTE-FDD | 5 | 6.5.1 Frequency Error;5MHZ;QPSK-FRB | 20425 | -97.3 | -0.1 | 0.1 | PPM | 0.00 | PASS
LTE-FDD | 5 | 6.5.2.1 PUSCH EVM@Max Pwr;5MHZ;QPSK-PRB@0 | 20425 | -60.2 | None | 17.5 | %_rms | 2.05 | PASS
LTE-FDD | 5 | 6.5.2.1 PUSCH Ref.Sig. EVM@Max Pwr;5MHZ;QPSK-PRB@0 | 20425 | -60.2 | None | 17.5 | %_rms | 0.86 | PASS
LTE-FDD | 5 | 6.5.2.1 PUSCH EVM@Max Pwr;5MHZ;QPSK-PRB@Max | 20425 | -60.2 | None | 17.5 | %_rms | 1.75 | PASS
LTE-FDD | 5 | 6.5.2.1 PUSCH Ref.Sig. EVM@Max Pwr;5MHZ;QPSK-PRB@Max | 20425 | -60.2 | None | 17.5 | %_rms | 1.24 | PASS
LTE-FDD | 5 | 6.5.2.1 PUSCH EVM@Max Pwr;5MHZ;QPSK-FRB | 20425 | -60.2 | None | 17.5 | %_rms | 0.97 | PASS
LTE-FDD | 5 | 6.5.2.1 PUSCH Ref.Sig. EVM@Max Pwr;5MHZ;QPSK-FRB | 20425 | -60.2 | None | 17.5 | %_rms | 0.73 | PASS
LTE-FDD | 5 | 6.5.2.1 PUSCH EVM@Max Pwr;5MHZ;16QAM-PRB@0 | 20425 | -60.2 | None | 12.5 | %_rms | 2.41 | PASS
LTE-FDD | 5 | 6.5.2.1 PUSCH Ref.Sig. EVM@Max Pwr;5MHZ;16QAM-PRB@0 | 20425 | -60.2 | None | 12.5 | %_rms | 2.09 | PASS
LTE-FDD | 5 | 6.5.2.1 PUSCH EVM@Max Pwr;5MHZ;16QAM-PRB@Max | 20425 | -60.2 | None | 12.5 | %_rms | 2.79 | PASS
LTE-FDD | 5 | 6.5.2.1 PUSCH Ref.Sig. EVM@Max Pwr;5MHZ;16QAM-PRB@Max | 20425 | -60.2 | None | 12.5 | %_rms | 2.39 | PASS
LTE-FDD | 5 | 6.5.2.1 PUSCH EVM@Max Pwr;5MHZ;16QAM-FRB | 20425 | -60.2 | None | 12.5 | %_rms | 1.58 | PASS
LTE-FDD | 5 | 6.5.2.1 PUSCH Ref.Sig. EVM@Max Pwr;5MHZ;16QAM-FRB | 20425 | -60.2 | None | 12.5 | %_rms | 1.10 | PASS
LTE-FDD | 5 | 6.5.2.1 PUSCH EVM@-36.8dBm;5MHZ;QPSK-PRB@0 | 20425 | -60.2 | None | 17.5 | %_rms | 1.75 | PASS
LTE-FDD | 5 | 6.5.2.1 PUSCH Ref.Sig. EVM@-36.8dBm;5MHZ;QPSK-PRB@0 | 20425 | -60.2 | None | 17.5 | %_rms | 2.63 | PASS
LTE-FDD | 5 | 6.5.2.1 PUSCH EVM@-36.8dBm;5MHZ;QPSK-PRB@Max | 20425 | -60.2 | None | 17.5 | %_rms | 2.17 | PASS
LTE-FDD | 5 | 6.5.2.1 PUSCH Ref.Sig. EVM@-36.8dBm;5MHZ;QPSK-PRB@Max | 20425 | -60.2 | None | 17.5 | %_rms | 0.99 | PASS
LTE-FDD | 5 | 6.5.2.1 PUSCH EVM@-36.8dBm;5MHZ;QPSK-FRB | 20425 | -60.2 | None | 17.5 | %_rms | 1.19 | PASS
LTE-FDD | 5 | 6.5.2.1 PUSCH Ref.Sig. EVM@-36.8dBm;5MHZ;QPSK-FRB | 20425 | -60.2 | None | 17.5 | %_rms | 1.16 | PASS
LTE-FDD | 5 | 6.5.2.1 PUSCH EVM@-36.8dBm;5MHZ;16QAM-PRB@0 | 20425 | -60.2 | None | 12.5 | %_rms | 2.01 | PASS
LTE-FDD | 5 | 6.5.2.1 PUSCH Ref.Sig. EVM@-36.8dBm;5MHZ;16QAM-PRB@0 | 20425 | -60.2 | None | 12.5 | %_rms | 1.11 | PASS
LTE-FDD | 5 | 6.5.2.1 PUSCH EVM@-36.8dBm;5MHZ;16QAM-PRB@Max | 20425 | -60.2 | None | 12.5 | %_rms | 1.56 | PASS
LTE-FDD | 5 | 6.5.2.1 PUSCH Ref.Sig. EVM@-36.8dBm;5MHZ;16QAM-PRB@Max | 20425 | -60.2 | None | 12.5 | %_rms | 2.18 | PASS
LTE-FDD | 5 | 6.5.2.1 PUSCH EVM@-36.8dBm;5MHZ;16QAM-FRB | 20425 | -60.2 | None | 12.5 | %_rms | 1.23 | PASS
LTE-FDD | 5 | 6.5.2.1 PUSCH Ref.Sig. EVM@-36.8dBm;5MHZ;16QAM-FRB | 20425 | -60.2 | None | 12.5 | %_rms | 1.16 | PASS
LTE-FDD | 5 | 6.5.2.1 PUCCH EVM@Max Pwr;5MHZ;DL_QPSK(8) | 20425 | -60.2 | None | 17.5 | %_rms | 0.32 | PASS
LTE-FDD | 5 | 6.5.2.1 PUCCH EVM@-36.8dBm;5MHZ;DL_QPSK(8) | 20425 | -60.2 | None | 17.5 | %_rms | 1.60 | PASS
LTE-FDD | 5 | 6.5.2.1 PRACH EVM@Test Point1;5MHZ; | 20425 | -46.2 | None | 17.5 | %_rms | 1.04 | PASS
LTE-FDD | 5 | 6.5.2.1 PRACH EVM@Test Point2;5MHZ; | 20425 | -61.2 | None | 17.5 | %_rms | 2.53 | PASS
LTE-FDD | 5 | 6.5.2.1_1 PUSCH EVM_64QAM@Max Pwr;5MHZ;64QAM-PRB@0 | 20425 | -61.2 | None | 8 | %_rms | 10.32 | -
LTE-FDD | 5 | 6.5.2.1_1 PUSCH Ref.Sig. EVM_64QAM@Max Pwr;5MHZ;64QAM-PRB@0 | 20425 | -61.2 | None | 8 | %_rms | 14.90 | -
LTE-FDD | 5 | 6.5.2.1_1 PUSCH EVM_64QAM@Max Pwr;5MHZ;64QAM-PRB@Max | 20425 | -61.2 | None | 8 | %_rms | 11.15 | -
LTE-FDD | 5 | 6.5.2.1_1 PUSCH Ref.Sig. EVM_64QAM@Max Pwr;5MHZ;64QAM-PRB@Max | 20425 | -61.2 | None | 8 | %_rms | 13.56 | -
LTE-FDD | 5 | 6.5.2.1_1 PUSCH EVM_64QAM@Max Pwr;5MHZ;64QAM-FRB | 20425 | -61.2 | None | 8 | %_rms | 10.01 | -
LTE-FDD | 5 | 6.5.2.1_1 PUSCH Ref.Sig. EVM_64QAM@Max Pwr;5MHZ;64QAM-FRB | 20425 | -61.2 | None | 8 | %_rms | 15.49 | -
LTE-FDD | 5 | 6.5.2.1_1 PUSCH EVM_64QAM@@-36.8dBm;5MHZ;64QAM-PRB@0 | 20425 | -61.2 | None | 8 | %_rms | 2.24 | PASS
LTE-FDD | 5 | 6.5.2.1_1 PUSCH Ref.Sig. EVM_64QAM@@-36.8dBm;5MHZ;64QAM-PRB@0 | 20425 | -61.2 | None | 8 | %_rms | 0.00 | PASS
LTE-FDD | 5 | 6.5.2.1_1 PUSCH EVM_64QAM@@-36.8dBm;5MHZ;64QAM-PRB@Max | 20425 | -61.2 | None | 8 | %_rms | 2.73 | PASS
LTE-FDD | 5 | 6.5.2.1_1 PUSCH Ref.Sig. EVM_64QAM@-36.8dBm;5MHZ;64QAM-PRB@Max | 20425 | -61.2 | None | 8 | %_rms | 0.00 | PASS
LTE-FDD | 5 | 6.5.2.1_1 PUSCH EVM_64QAM@-36.8dBm;5MHZ;64QAM-FRB | 20425 | -61.2 | None | 8 | %_rms | 2.32 | PASS
LTE-FDD | 5 | 6.5.2.1_1 PUSCH Ref.Sig. EVM_64QAM@-36.8dBm;5MHZ;64QAM-FRB | 20425 | -61.2 | None | 8 | %_rms | 0.00 | PASS
LTE-FDD | 5 | 6.5.2.2 Carrier leakage@3.2dBm;5MHZ;QPSK-PRB@0 | 20425 | -60.2 | None | -24.2 | dBc | -45.01 | PASS
LTE-FDD | 5 | 6.5.2.2 Carrier leakage@3.2dBm;5MHZ;QPSK-PRB@Max | 20425 | -60.2 | None | -24.2 | dBc | -44.49 | PASS
LTE-FDD | 5 | 6.5.2.2 Carrier leakage@-26.8dBm;5MHZ;QPSK-PRB@0 | 20425 | -60.2 | None | -19.2 | dBc | -54.19 | PASS
LTE-FDD | 5 | 6.5.2.2 Carrier leakage@-26.8dBm;5MHZ;QPSK-PRB@Max | 20425 | -60.2 | None | -19.2 | dBc | -55.48 | PASS
LTE-FDD | 5 | 6.5.2.2 Carrier leakage@-36.8dBm;5MHZ;QPSK-PRB@0 | 20425 | -60.2 | None | -9.2 | dBc | -48.70 | PASS
LTE-FDD | 5 | 6.5.2.2 Carrier leakage@-36.8dBm;5MHZ;QPSK-PRB@Max | 20425 | -60.2 | None | -9.2 | dBc | -47.15 | PASS
LTE-FDD | 5 | 6.5.2.3 PUSCH General IBE@3.2dBm;5MHZ;QPSK-PRB@0 | 20425 | -60.2 | None | -17.3 | dB | -45.49 | PASS
LTE-FDD | 5 | 6.5.2.3 PUSCH IQ Image IBE@3.2dBm;5MHZ;QPSK-PRB@0 | 20425 | -60.2 | None | -22.3 | dB | -57.10 | PASS
LTE-FDD | 5 | 6.5.2.3 PUSCH DC IBE@3.2dBm;5MHZ;QPSK-PRB@0 | 20425 | -60.2 | None | -22.9 | dBc | -53.53 | PASS
LTE-FDD | 5 | 6.5.2.3 PUSCH General IBE@3.2dBm;5MHZ;QPSK-PRB@Max | 20425 | -60.2 | None | -17.3 | dB | -44.21 | PASS
LTE-FDD | 5 | 6.5.2.3 PUSCH IQ Image IBE@3.2dBm;5MHZ;QPSK-PRB@Max | 20425 | -60.2 | None | -22.3 | dB | -52.05 | PASS
LTE-FDD | 5 | 6.5.2.3 PUSCH DC IBE@3.2dBm;5MHZ;QPSK-PRB@Max | 20425 | -60.2 | None | -22.9 | dBc | -52.61 | PASS
LTE-FDD | 5 | 6.5.2.3 PUSCH General IBE@-26.8dBm;5MHZ;QPSK-PRB@0 | 20425 | -60.2 | None | -17.3 | dB | -47.24 | PASS
LTE-FDD | 5 | 6.5.2.3 PUSCH IQ Image IBE@-26.8dBm;5MHZ;QPSK-PRB@0 | 20425 | -60.2 | None | -18.9 | dB | -50.11 | PASS
LTE-FDD | 5 | 6.5.2.3 PUSCH DC IBE@-26.8dBm;5MHZ;QPSK-PRB@0 | 20425 | -60.2 | None | -18.8 | dBc | -59.32 | PASS
LTE-FDD | 5 | 6.5.2.3 PUSCH General IBE@-26.8dBm;5MHZ;QPSK-PRB@Max | 20425 | -60.2 | None | -17.3 | dB | -45.25 | PASS
LTE-FDD | 5 | 6.5.2.3 PUSCH IQ Image IBE@-26.8dBm;5MHZ;QPSK-PRB@Max | 20425 | -60.2 | None | -18.9 | dB | -47.93 | PASS
LTE-FDD | 5 | 6.5.2.3 PUSCH DC IBE@-26.8dBm;5MHZ;QPSK-PRB@Max | 20425 | -60.2 | None | -18.8 | dBc | -58.71 | PASS
LTE-FDD | 5 | 6.5.2.3 PUSCH General IBE@-36.8dBm;5MHZ;QPSK-PRB@0 | 20425 | -60.2 | None | -10.4 | dB | -43.76 | PASS
LTE-FDD | 5 | 6.5.2.3 PUSCH IQ Image IBE@-36.8dBm;5MHZ;QPSK-PRB@0 | 20425 | -60.2 | None | -10.2 | dB | -44.11 | PASS
LTE-FDD | 5 | 6.5.2.3 PUSCH DC IBE@-36.8dBm;5MHZ;QPSK-PRB@0 | 20425 | -60.2 | None | -8.8 | dBc | -53.37 | PASS
LTE-FDD | 5 | 6.5.2.3 PUSCH General IBE@-36.8dBm;5MHZ;QPSK-PRB@Max | 20425 | -60.2 | None | -10.4 | dB | -42.47 | PASS
LTE-FDD | 5 | 6.5.2.3 PUSCH IQ Image IBE@-36.8dBm;5MHZ;QPSK-PRB@Max | 20425 | -60.2 | None | -10.2 | dB | -42.63 | PASS
LTE-FDD | 5 | 6.5.2.3 PUSCH DC IBE@-36.8dBm;5MHZ;QPSK-PRB@Max | 20425 | -60.2 | None | -8.8 | dBc | -50.47 | PASS
LTE-FDD | 5 | 6.5.2.3 PUCCH General IBE@3.2dBm;5MHZ;DL_QPSK(8) | 20425 | -60.2 | None | -29.2 | dB | -57.61 | PASS
LTE-FDD | 5 | 6.5.2.3 PUCCH IQ Image IBE@3.2dBm;5MHZ;DL_QPSK(8) | 20425 | -60.2 | None | -24.0 | dB | -53.46 | PASS
LTE-FDD | 5 | 6.5.2.3 PUCCH DC IBE@3.2dBm;5MHZ;DL_QPSK(8) | 20425 | -60.2 | None | -24.0 | dBc | -53.63 | PASS
LTE-FDD | 5 | 6.5.2.3 PUCCH General IBE@-26.8dBm;5MHZ;DL_QPSK(8) | 20425 | -60.2 | None | -28.9 | dB | -52.57 | PASS
LTE-FDD | 5 | 6.5.2.3 PUCCH IQ Image IBE@-26.8dBm;5MHZ;DL_QPSK(8) | 20425 | -60.2 | None | -22.9 | dB | -48.82 | PASS
LTE-FDD | 5 | 6.5.2.3 PUCCH DC IBE@-26.8dBm;5MHZ;DL_QPSK(8) | 20425 | -60.2 | None | -18.8 | dBc | -59.53 | PASS
LTE-FDD | 5 | 6.5.2.3 PUCCH General IBE@-36.8dBm;5MHZ;QPSK-PRB | 20425 | -60.2 | None | -19.0 | dB | -50.11 | PASS
LTE-FDD | 5 | 6.5.2.3 PUCCH IQ Image IBE@-36.8dBm;5MHZ;DL_QPSK(8) | 20425 | -60.2 | None | -17.8 | dB | -47.07 | PASS
LTE-FDD | 5 | 6.5.2.3 PUCCH DC IBE@-36.8dBm;5MHZ;DL_QPSK(8) | 20425 | -60.2 | None | -8.8 | dBc | -51.45 | PASS
LTE-FDD | 5 | 6.5.2.4 EVM Spectrum Flatness>=3MHz_RP1;5MHZ;QPSK-FRB | 20425 | -60.2 | None | 5.4 | dB | 0.43 | PASS
LTE-FDD | 5 | 6.5.2.4 EVM Spectrum Flatness<3MHz_RP2;5MHZ;QPSK-FRB | 20425 | -60.2 | None | 9.4 | dB | 0.40 | PASS
LTE-FDD | 5 | 6.5.2.4 EVM Spectrum Flatness_RP12;5MHZ;QPSK-FRB | 20425 | -60.2 | None | 6.4 | dB | 0.80 | PASS
LTE-FDD | 5 | 6.5.2.4 EVM Spectrum Flatness_RP21;5MHZ;QPSK-FRB | 20425 | -60.2 | None | 8.4 | dB | 0.03 | PASS
LTE-FDD | 5 | 6.6.1 Occupied bandwidth;5MHZ;QPSK-FRB | 20425 | -60.2 | None | 5 | MHz | 4.46 | PASS
LTE-FDD | 5 | 6.6.2.1 Spectrum Emission Mask;5MHZ;QPSK-PRB@0 | 20425 | -60.2 | None | None | dBm | None | PASS
LTE-FDD | 5 | 6.6.2.1-Lower Level@-0.02MHz;5MHZ;QPSK-PRB@0 | 20425 | -60.2 | None | -13.5 | dBm | -25.92 | PASS | Margin(-12.42)
LTE-FDD | 5 | 6.6.2.1-Lower Level@-1.50MHz;5MHZ;QPSK-PRB@0 | 20425 | -60.2 | None | -8.5 | dBm | -24.83 | PASS | Margin(-16.33)
LTE-FDD | 5 | 6.6.2.1-Lower Level@-5.50MHz;5MHZ;QPSK-PRB@0 | 20425 | -60.2 | None | -11.5 | dBm | -34.76 | PASS | Margin(-23.26)
LTE-FDD | 5 | 6.6.2.1-Lower Level@-6.50MHz;5MHZ;QPSK-PRB@0 | 20425 | -60.2 | None | -23.5 | dBm | -35.57 | PASS | Margin(-12.07)
LTE-FDD | 5 | 6.6.2.1-Upper Level@0.05MHz;5MHZ;QPSK-PRB@0 | 20425 | -60.2 | None | -13.5 | dBm | -46.16 | PASS | Margin(-32.66)
LTE-FDD | 5 | 6.6.2.1-Upper Level@1.50MHz;5MHZ;QPSK-PRB@0 | 20425 | -60.2 | None | -8.5 | dBm | -34.61 | PASS | Margin(-26.11)
LTE-FDD | 5 | 6.6.2.1-Upper Level@5.50MHz;5MHZ;QPSK-PRB@0 | 20425 | -60.2 | None | -11.5 | dBm | -36.12 | PASS | Margin(-24.62)
LTE-FDD | 5 | 6.6.2.1-Upper Level@7.50MHz;5MHZ;QPSK-PRB@0 | 20425 | -60.2 | None | -23.5 | dBm | -35.38 | PASS | Margin(-11.88)
LTE-FDD | 5 | 6.6.2.1 Spectrum Emission Mask;5MHZ;QPSK-PRB@Max | 20425 | -60.2 | None | None | dBm | None | PASS
LTE-FDD | 5 | 6.6.2.1-Lower Level@-0.65MHz;5MHZ;QPSK-PRB@Max | 20425 | -60.2 | None | -13.5 | dBm | -46.09 | PASS | Margin(-32.59)
LTE-FDD | 5 | 6.6.2.1-Lower Level@-1.50MHz;5MHZ;QPSK-PRB@Max | 20425 | -60.2 | None | -8.5 | dBm | -33.81 | PASS | Margin(-25.31)
LTE-FDD | 5 | 6.6.2.1-Lower Level@-5.50MHz;5MHZ;QPSK-PRB@Max | 20425 | -60.2 | None | -11.5 | dBm | -35.73 | PASS | Margin(-24.23)
LTE-FDD | 5 | 6.6.2.1-Lower Level@-8.50MHz;5MHZ;QPSK-PRB@Max | 20425 | -60.2 | None | -23.5 | dBm | -35.43 | PASS | Margin(-11.93)
LTE-FDD | 5 | 6.6.2.1-Upper Level@0.02MHz;5MHZ;QPSK-PRB@Max | 20425 | -60.2 | None | -13.5 | dBm | -24.26 | PASS | Margin(-10.76)
LTE-FDD | 5 | 6.6.2.1-Upper Level@1.50MHz;5MHZ;QPSK-PRB@Max | 20425 | -60.2 | None | -8.5 | dBm | -23.96 | PASS | Margin(-15.46)
LTE-FDD | 5 | 6.6.2.1-Upper Level@5.50MHz;5MHZ;QPSK-PRB@Max | 20425 | -60.2 | None | -11.5 | dBm | -35.39 | PASS | Margin(-23.89)
LTE-FDD | 5 | 6.6.2.1-Upper Level@6.50MHz;5MHZ;QPSK-PRB@Max | 20425 | -60.2 | None | -23.5 | dBm | -35.59 | PASS | Margin(-12.09)
LTE-FDD | 5 | 6.6.2.1 Spectrum Emission Mask;5MHZ;QPSK-FRB | 20425 | -60.2 | None | None | dBm | None | PASS
LTE-FDD | 5 | 6.6.2.1-Lower Level@-0.02MHz;5MHZ;QPSK-FRB | 20425 | -60.2 | None | -13.5 | dBm | -24.14 | PASS | Margin(-10.64)
LTE-FDD | 5 | 6.6.2.1-Lower Level@-1.50MHz;5MHZ;QPSK-FRB | 20425 | -60.2 | None | -8.5 | dBm | -25.42 | PASS | Margin(-16.92)
LTE-FDD | 5 | 6.6.2.1-Lower Level@-5.50MHz;5MHZ;QPSK-FRB | 20425 | -60.2 | None | -11.5 | dBm | -29.76 | PASS | Margin(-18.26)
LTE-FDD | 5 | 6.6.2.1-Lower Level@-6.50MHz;5MHZ;QPSK-FRB | 20425 | -60.2 | None | -23.5 | dBm | -31.42 | PASS | Margin(-7.92)
LTE-FDD | 5 | 6.6.2.1-Upper Level@0.02MHz;5MHZ;QPSK-FRB | 20425 | -60.2 | None | -13.5 | dBm | -27.64 | PASS | Margin(-14.14)
LTE-FDD | 5 | 6.6.2.1-Upper Level@1.50MHz;5MHZ;QPSK-FRB | 20425 | -60.2 | None | -8.5 | dBm | -25.55 | PASS | Margin(-17.05)
LTE-FDD | 5 | 6.6.2.1-Upper Level@5.50MHz;5MHZ;QPSK-FRB | 20425 | -60.2 | None | -11.5 | dBm | -30.12 | PASS | Margin(-18.62)
LTE-FDD | 5 | 6.6.2.1-Upper Level@6.50MHz;5MHZ;QPSK-FRB | 20425 | -60.2 | None | -23.5 | dBm | -31.60 | PASS | Margin(-8.10)
LTE-FDD | 5 | 6.6.2.1 Spectrum Emission Mask;5MHZ;16QAM-PRB@0 | 20425 | -60.2 | None | None | dBm | None | PASS
LTE-FDD | 5 | 6.6.2.1-Lower Level@-0.02MHz;5MHZ;16QAM-PRB@0 | 20425 | -60.2 | None | -13.5 | dBm | -24.62 | PASS | Margin(-11.12)
LTE-FDD | 5 | 6.6.2.1-Lower Level@-1.50MHz;5MHZ;16QAM-PRB@0 | 20425 | -60.2 | None | -8.5 | dBm | -23.05 | PASS | Margin(-14.55)
LTE-FDD | 5 | 6.6.2.1-Lower Level@-5.50MHz;5MHZ;16QAM-PRB@0 | 20425 | -60.2 | None | -11.5 | dBm | -34.99 | PASS | Margin(-23.49)
LTE-FDD | 5 | 6.6.2.1-Lower Level@-6.50MHz;5MHZ;16QAM-PRB@0 | 20425 | -60.2 | None | -23.5 | dBm | -35.70 | PASS | Margin(-12.20)
LTE-FDD | 5 | 6.6.2.1-Upper Level@0.08MHz;5MHZ;16QAM-PRB@0 | 20425 | -60.2 | None | -13.5 | dBm | -45.64 | PASS | Margin(-32.14)
LTE-FDD | 5 | 6.6.2.1-Upper Level@1.50MHz;5MHZ;16QAM-PRB@0 | 20425 | -60.2 | None | -8.5 | dBm | -34.43 | PASS | Margin(-25.93)
LTE-FDD | 5 | 6.6.2.1-Upper Level@5.50MHz;5MHZ;16QAM-PRB@0 | 20425 | -60.2 | None | -11.5 | dBm | -36.26 | PASS | Margin(-24.76)
LTE-FDD | 5 | 6.6.2.1-Upper Level@7.50MHz;5MHZ;16QAM-PRB@0 | 20425 | -60.2 | None | -23.5 | dBm | -35.40 | PASS | Margin(-11.90)
LTE-FDD | 5 | 6.6.2.1 Spectrum Emission Mask;5MHZ;16QAM-PRB@Max | 20425 | -60.2 | None | None | dBm | None | PASS
LTE-FDD | 5 | 6.6.2.1-Lower Level@-0.05MHz;5MHZ;16QAM-PRB@Max | 20425 | -60.2 | None | -13.5 | dBm | -44.32 | PASS | Margin(-30.82)
LTE-FDD | 5 | 6.6.2.1-Lower Level@-1.50MHz;5MHZ;16QAM-PRB@Max | 20425 | -60.2 | None | -8.5 | dBm | -34.03 | PASS | Margin(-25.53)
LTE-FDD | 5 | 6.6.2.1-Lower Level@-5.50MHz;5MHZ;16QAM-PRB@Max | 20425 | -60.2 | None | -11.5 | dBm | -35.63 | PASS | Margin(-24.13)
LTE-FDD | 5 | 6.6.2.1-Lower Level@-8.50MHz;5MHZ;16QAM-PRB@Max | 20425 | -60.2 | None | -23.5 | dBm | -35.36 | PASS | Margin(-11.86)
LTE-FDD | 5 | 6.6.2.1-Upper Level@0.05MHz;5MHZ;16QAM-PRB@Max | 20425 | -60.2 | None | -13.5 | dBm | -23.43 | PASS | Margin(-9.93)
LTE-FDD | 5 | 6.6.2.1-Upper Level@1.50MHz;5MHZ;16QAM-PRB@Max | 20425 | -60.2 | None | -8.5 | dBm | -20.28 | PASS | Margin(-11.78)
LTE-FDD | 5 | 6.6.2.1-Upper Level@5.50MHz;5MHZ;16QAM-PRB@Max | 20425 | -60.2 | None | -11.5 | dBm | -34.85 | PASS | Margin(-23.35)
LTE-FDD | 5 | 6.6.2.1-Upper Level@6.50MHz;5MHZ;16QAM-PRB@Max | 20425 | -60.2 | None | -23.5 | dBm | -35.24 | PASS | Margin(-11.74)
LTE-FDD | 5 | 6.6.2.1 Spectrum Emission Mask;5MHZ;16QAM-FRB | 20425 | -60.2 | None | None | dBm | None | PASS
LTE-FDD | 5 | 6.6.2.1-Lower Level@-0.02MHz;5MHZ;16QAM-FRB | 20425 | -60.2 | None | -13.5 | dBm | -26.35 | PASS | Margin(-12.85)
LTE-FDD | 5 | 6.6.2.1-Lower Level@-1.50MHz;5MHZ;16QAM-FRB | 20425 | -60.2 | None | -8.5 | dBm | -21.67 | PASS | Margin(-13.17)
LTE-FDD | 5 | 6.6.2.1-Lower Level@-5.50MHz;5MHZ;16QAM-FRB | 20425 | -60.2 | None | -11.5 | dBm | -30.16 | PASS | Margin(-18.66)
LTE-FDD | 5 | 6.6.2.1-Lower Level@-6.50MHz;5MHZ;16QAM-FRB | 20425 | -60.2 | None | -23.5 | dBm | -31.90 | PASS | Margin(-8.40)
LTE-FDD | 5 | 6.6.2.1-Upper Level@0.02MHz;5MHZ;16QAM-FRB | 20425 | -60.2 | None | -13.5 | dBm | -28.46 | PASS | Margin(-14.96)
LTE-FDD | 5 | 6.6.2.1-Upper Level@1.50MHz;5MHZ;16QAM-FRB | 20425 | -60.2 | None | -8.5 | dBm | -22.02 | PASS | Margin(-13.52)
LTE-FDD | 5 | 6.6.2.1-Upper Level@5.50MHz;5MHZ;16QAM-FRB | 20425 | -60.2 | None | -11.5 | dBm | -30.59 | PASS | Margin(-19.09)
LTE-FDD | 5 | 6.6.2.1-Upper Level@6.50MHz;5MHZ;16QAM-FRB | 20425 | -60.2 | None | -23.5 | dBm | -32.40 | PASS | Margin(-8.90)
LTE-FDD | 5 | 6.2.4 Additional MPR ;5MHZ;None | 20425 | -60.2 | None | None | dBm | None | Undefined
LTE-FDD | 5 | 6.6.2.2 Additional SEM ;5MHZ;None | 20425 | -60.2 | None | None | dBm | None | Undefined
LTE-FDD | 5 | 6.6.2.3 Adjacent Channel Power;5MHZ;QPSK-PRB@0 | 20425 | -60.2 | None | None | dB | 24.82 | PASS
LTE-FDD | 5 | 6.6.2.3-EUTRA @-5MHZ;5MHZ;QPSK-PRB@0 | 20425 | -60.2 | None | -29.2 | dB | -44.00 | PASS
LTE-FDD | 5 | 6.6.2.3-EUTRA @ 5MHZ;5MHZ;QPSK-PRB@0 | 20425 | -60.2 | None | -29.2 | dB | -55.61 | PASS
LTE-FDD | 5 | 6.6.2.3 -UTRA @-10MHZ;5MHZ;QPSK-PRB@0 | 20425 | -60.2 | None | -35.2 | dB | -58.61 | PASS
LTE-FDD | 5 | 6.6.2.3 -UTRA @-5MHZ;5MHZ;QPSK-PRB@0 | 20425 | -60.2 | None | -32.2 | dB | -45.71 | PASS
LTE-FDD | 5 | 6.6.2.3 -UTRA @ 5MHZ;5MHZ;QPSK-PRB@0 | 20425 | -60.2 | None | -32.2 | dB | -56.50 | PASS
LTE-FDD | 5 | 6.6.2.3 -UTRA @ 10MHZ;5MHZ;QPSK-PRB@0 | 20425 | -60.2 | None | -35.2 | dB | -57.77 | PASS
LTE-FDD | 5 | 6.6.2.3 Adjacent Channel Power;5MHZ;QPSK-PRB@Max | 20425 | -60.2 | None | None | dB | 24.90 | PASS
LTE-FDD | 5 | 6.6.2.3-EUTRA @-5MHZ;5MHZ;QPSK-PRB@Max | 20425 | -60.2 | None | -29.2 | dB | -54.62 | PASS
LTE-FDD | 5 | 6.6.2.3-EUTRA @ 5MHZ;5MHZ;QPSK-PRB@Max | 20425 | -60.2 | None | -29.2 | dB | -44.38 | PASS
LTE-FDD | 5 | 6.6.2.3 -UTRA @-10MHZ;5MHZ;QPSK-PRB@Max | 20425 | -60.2 | None | -35.2 | dB | -58.66 | PASS
LTE-FDD | 5 | 6.6.2.3 -UTRA @-5MHZ;5MHZ;QPSK-PRB@Max | 20425 | -60.2 | None | -32.2 | dB | -55.48 | PASS
LTE-FDD | 5 | 6.6.2.3 -UTRA @ 5MHZ;5MHZ;QPSK-PRB@Max | 20425 | -60.2 | None | -32.2 | dB | -45.68 | PASS
LTE-FDD | 5 | 6.6.2.3 -UTRA @ 10MHZ;5MHZ;QPSK-PRB@Max | 20425 | -60.2 | None | -35.2 | dB | -58.08 | PASS
LTE-FDD | 5 | 6.6.2.3 Adjacent Channel Power;5MHZ;QPSK-FRB | 20425 | -60.2 | None | None | dB | 24.11 | PASS
LTE-FDD | 5 | 6.6.2.3-EUTRA @-5MHZ;5MHZ;QPSK-FRB | 20425 | -60.2 | None | -29.2 | dB | -42.40 | PASS
LTE-FDD | 5 | 6.6.2.3-EUTRA @ 5MHZ;5MHZ;QPSK-FRB | 20425 | -60.2 | None | -29.2 | dB | -43.40 | PASS
LTE-FDD | 5 | 6.6.2.3 -UTRA @-10MHZ;5MHZ;QPSK-FRB | 20425 | -60.2 | None | -35.2 | dB | -52.18 | PASS
LTE-FDD | 5 | 6.6.2.3 -UTRA @-5MHZ;5MHZ;QPSK-FRB | 20425 | -60.2 | None | -32.2 | dB | -44.20 | PASS
LTE-FDD | 5 | 6.6.2.3 -UTRA @ 5MHZ;5MHZ;QPSK-FRB | 20425 | -60.2 | None | -32.2 | dB | -44.74 | PASS
LTE-FDD | 5 | 6.6.2.3 -UTRA @ 10MHZ;5MHZ;QPSK-FRB | 20425 | -60.2 | None | -35.2 | dB | -52.01 | PASS
LTE-FDD | 5 | 6.6.2.3 Adjacent Channel Power;5MHZ;16QAM-PRB@0 | 20425 | -60.2 | None | None | dB | 24.13 | PASS
LTE-FDD | 5 | 6.6.2.3-EUTRA @-5MHZ;5MHZ;16QAM-PRB@0 | 20425 | -60.2 | None | -29.2 | dB | -40.78 | PASS
LTE-FDD | 5 | 6.6.2.3-EUTRA @ 5MHZ;5MHZ;16QAM-PRB@0 | 20425 | -60.2 | None | -29.2 | dB | -54.83 | PASS
LTE-FDD | 5 | 6.6.2.3 -UTRA @-10MHZ;5MHZ;16QAM-PRB@0 | 20425 | -60.2 | None | -35.2 | dB | -58.28 | PASS
LTE-FDD | 5 | 6.6.2.3 -UTRA @-5MHZ;5MHZ;16QAM-PRB@0 | 20425 | -60.2 | None | -32.2 | dB | -42.86 | PASS
LTE-FDD | 5 | 6.6.2.3 -UTRA @ 5MHZ;5MHZ;16QAM-PRB@0 | 20425 | -60.2 | None | -32.2 | dB | -55.86 | PASS
LTE-FDD | 5 | 6.6.2.3 -UTRA @ 10MHZ;5MHZ;16QAM-PRB@0 | 20425 | -60.2 | None | -35.2 | dB | -57.56 | PASS
LTE-FDD | 5 | 6.6.2.3 Adjacent Channel Power;5MHZ;16QAM-PRB@Max | 20425 | -60.2 | None | None | dB | 24.27 | PASS
LTE-FDD | 5 | 6.6.2.3-EUTRA @-5MHZ;5MHZ;16QAM-PRB@Max | 20425 | -60.2 | None | -29.2 | dB | -53.74 | PASS
LTE-FDD | 5 | 6.6.2.3-EUTRA @ 5MHZ;5MHZ;16QAM-PRB@Max | 20425 | -60.2 | None | -29.2 | dB | -37.97 | PASS
LTE-FDD | 5 | 6.6.2.3 -UTRA @-10MHZ;5MHZ;16QAM-PRB@Max | 20425 | -60.2 | None | -35.2 | dB | -58.03 | PASS
LTE-FDD | 5 | 6.6.2.3 -UTRA @-5MHZ;5MHZ;16QAM-PRB@Max | 20425 | -60.2 | None | -32.2 | dB | -54.88 | PASS
LTE-FDD | 5 | 6.6.2.3 -UTRA @ 5MHZ;5MHZ;16QAM-PRB@Max | 20425 | -60.2 | None | -32.2 | dB | -40.18 | PASS
LTE-FDD | 5 | 6.6.2.3 -UTRA @ 10MHZ;5MHZ;16QAM-PRB@Max | 20425 | -60.2 | None | -35.2 | dB | -56.97 | PASS
LTE-FDD | 5 | 6.6.2.3 Adjacent Channel Power;5MHZ;16QAM-FRB | 20425 | -60.2 | None | None | dB | 23.03 | PASS
LTE-FDD | 5 | 6.6.2.3-EUTRA @-5MHZ;5MHZ;16QAM-FRB | 20425 | -60.2 | None | -29.2 | dB | -39.06 | PASS
LTE-FDD | 5 | 6.6.2.3-EUTRA @ 5MHZ;5MHZ;16QAM-FRB | 20425 | -60.2 | None | -29.2 | dB | -39.68 | PASS
LTE-FDD | 5 | 6.6.2.3 -UTRA @-10MHZ;5MHZ;16QAM-FRB | 20425 | -60.2 | None | -35.2 | dB | -51.67 | PASS
LTE-FDD | 5 | 6.6.2.3 -UTRA @-5MHZ;5MHZ;16QAM-FRB | 20425 | -60.2 | None | -32.2 | dB | -40.22 | PASS
LTE-FDD | 5 | 6.6.2.3 -UTRA @ 5MHZ;5MHZ;16QAM-FRB | 20425 | -60.2 | None | -32.2 | dB | -40.70 | PASS
LTE-FDD | 5 | 6.6.2.3 -UTRA @ 10MHZ;5MHZ;16QAM-FRB | 20425 | -60.2 | None | -35.2 | dB | -51.80 | PASS
LTE-FDD | 5 | 6.6.2.3_3 Adjacent Channel Power for UL 64QAM;5MHZ;64QAM-PRB@0 | 20425 | -60.2 | None | None | dB | 24.21 | -
LTE-FDD | 5 | 6.6.2.3_3-EUTRA @-5MHZ;5MHZ;64QAM-PRB@0 | 20425 | -60.2 | None | -29.2 | dB | -40.97 | PASS
LTE-FDD | 5 | 6.6.2.3_3-EUTRA @ 5MHZ;5MHZ;64QAM-PRB@0 | 20425 | -60.2 | None | -29.2 | dB | -54.97 | PASS
LTE-FDD | 5 | 6.6.2.3_3 -UTRA @-10MHZ;5MHZ;64QAM-PRB@0 | 20425 | -60.2 | None | -35.2 | dB | -58.11 | PASS
LTE-FDD | 5 | 6.6.2.3_3 -UTRA @-5MHZ;5MHZ;64QAM-PRB@0 | 20425 | -60.2 | None | -32.2 | dB | -42.96 | PASS
LTE-FDD | 5 | 6.6.2.3_3 -UTRA @ 5MHZ;5MHZ;64QAM-PRB@0 | 20425 | -60.2 | None | -32.2 | dB | -55.95 | PASS
LTE-FDD | 5 | 6.6.2.3_3 -UTRA @ 10MHZ;5MHZ;64QAM-PRB@0 | 20425 | -60.2 | None | -35.2 | dB | -57.70 | PASS
LTE-FDD | 5 | 6.6.2.3_3 Adjacent Channel Power for UL 64QAM;5MHZ;64QAM-PRB@Max | 20425 | -60.2 | None | None | dB | 24.17 | -
LTE-FDD | 5 | 6.6.2.3_3-EUTRA @-5MHZ;5MHZ;64QAM-PRB@Max | 20425 | -60.2 | None | -29.2 | dB | -54.58 | PASS
LTE-FDD | 5 | 6.6.2.3_3-EUTRA @ 5MHZ;5MHZ;64QAM-PRB@Max | 20425 | -60.2 | None | -29.2 | dB | -39.81 | PASS
LTE-FDD | 5 | 6.6.2.3_3 -UTRA @-10MHZ;5MHZ;64QAM-PRB@Max | 20425 | -60.2 | None | -35.2 | dB | -57.78 | PASS
LTE-FDD | 5 | 6.6.2.3_3 -UTRA @-5MHZ;5MHZ;64QAM-PRB@Max | 20425 | -60.2 | None | -32.2 | dB | -55.58 | PASS
LTE-FDD | 5 | 6.6.2.3_3 -UTRA @ 5MHZ;5MHZ;64QAM-PRB@Max | 20425 | -60.2 | None | -32.2 | dB | -41.91 | PASS
LTE-FDD | 5 | 6.6.2.3_3 -UTRA @ 10MHZ;5MHZ;64QAM-PRB@Max | 20425 | -60.2 | None | -35.2 | dB | -57.25 | PASS
LTE-FDD | 5 | 6.6.2.3_3 Adjacent Channel Power for UL 64QAM;5MHZ;64QAM-FRB | 20425 | -60.2 | None | None | dB | 23.10 | -
LTE-FDD | 5 | 6.6.2.3_3-EUTRA @-5MHZ;5MHZ;64QAM-FRB | 20425 | -60.2 | None | -29.2 | dB | -39.42 | PASS
LTE-FDD | 5 | 6.6.2.3_3-EUTRA @ 5MHZ;5MHZ;64QAM-FRB | 20425 | -60.2 | None | -29.2 | dB | -39.82 | PASS
LTE-FDD | 5 | 6.6.2.3_3 -UTRA @-10MHZ;5MHZ;64QAM-FRB | 20425 | -60.2 | None | -35.2 | dB | -51.86 | PASS
LTE-FDD | 5 | 6.6.2.3_3 -UTRA @-5MHZ;5MHZ;64QAM-FRB | 20425 | -60.2 | None | -32.2 | dB | -40.39 | PASS
LTE-FDD | 5 | 6.6.2.3_3 -UTRA @ 5MHZ;5MHZ;64QAM-FRB | 20425 | -60.2 | None | -32.2 | dB | -40.83 | PASS
LTE-FDD | 5 | 6.6.2.3_3 -UTRA @ 10MHZ;5MHZ;64QAM-FRB | 20425 | -60.2 | None | -35.2 | dB | -52.03 | PASS
LTE-FDD | 5 | 7.3 Reference sensitivity level NS_01;5MHZ;DL_QPSK(25);UL_QPSK(25@0) | 20425 | -97.3 | 95 | None | % | 100.00 | PASS
LTE-FDD | 5 | RSRP;5MHZ; | 20425 | -97.3 | None | None | None | 20 | None
LTE-FDD | 5 | RSRQ;5MHZ; | 20425 | -97.3 | None | None | None | 16 | None
LTE-FDD | 5 | 7.4 Maximum input level;5MHZ;DL_64QAM(25);UL_QPSK(25@0) | 20425 | -25.7 | 95 | None | % | 100.00 | PASS
LTE-FDD | 5 | 6.2.2 UE Maximum Output Power;5MHZ;QPSK-1RB@0 | 20525 | -60.2 | 20.3 | 25.7 | dBm | 24.73 | PASS
LTE-FDD | 5 | 6.2.2 UE Maximum Output Power;5MHZ;QPSK-PRB@0 | 20525 | -60.2 | 20.3 | 25.7 | dBm | 24.74 | PASS
LTE-FDD | 5 | 6.2.3 Maximum Power Reduction (MPR);5MHZ;QPSK-PRB@0 | 20525 | -60.2 | 20.3 | 25.7 | dBm | 24.74 | PASS
LTE-FDD | 5 | 6.2.3 Maximum Power Reduction (MPR);5MHZ;QPSK-PRB@Max | 20525 | -60.2 | 20.3 | 25.7 | dBm | 24.84 | PASS
LTE-FDD | 5 | 6.2.3 Maximum Power Reduction (MPR);5MHZ;QPSK-FRB | 20525 | -60.2 | 19.3 | 25.7 | dBm | 24.01 | PASS
LTE-FDD | 5 | 6.2.3 Maximum Power Reduction (MPR);5MHZ;16QAM-PRB@0 | 20525 | -60.2 | 19.3 | 25.7 | dBm | 24.04 | PASS
LTE-FDD | 5 | 6.2.3 Maximum Power Reduction (MPR);5MHZ;16QAM-PRB@Max | 20525 | -60.2 | 19.3 | 25.7 | dBm | 24.09 | PASS
LTE-FDD | 5 | 6.2.3 Maximum Power Reduction (MPR);5MHZ;16QAM-FRB | 20525 | -60.2 | 18.3 | 25.7 | dBm | 23.01 | PASS
LTE-FDD | 5 | 6.2.3_3 MPR for UL 64QAM;5MHZ;64QAM-PRB@0 | 20525 | -60.2 | 18.3 | 25.7 | dBm | 24.02 | PASS
LTE-FDD | 5 | 6.2.3_3 MPR for UL 64QAM;5MHZ;64QAM-PRB@Max | 20525 | -60.2 | 18.3 | 25.7 | dBm | 24.06 | PASS
LTE-FDD | 5 | 6.2.3_3 MPR for UL 64QAM;5MHZ;64QAM-FRB | 20525 | -60.2 | 16.8 | 25.7 | dBm | 23.04 | PASS
LTE-FDD | 5 | 6.2.5 Configured UE TXP@TP1;5MHZ;QPSK-PRB@0 | 20525 | -60.2 | -17.7 | -2.3 | dBm | -8.31 | PASS
LTE-FDD | 5 | 6.2.5 Configured UE TXP@TP2;5MHZ;QPSK-PRB@0 | 20525 | -60.2 | 3.3 | 16.7 | dBm | 11.92 | PASS
LTE-FDD | 5 | 6.2.5 Configured UE TXP@TP3;5MHZ;QPSK-PRB@0 | 20525 | -60.2 | 9.3 | 20.7 | dBm | 16.93 | PASS
LTE-FDD | 5 | 6.3.2 Minimum Output Power;5MHZ;QPSK-FRB | 20525 | -60.2 | None | -39 | dBm | -46.43 | PASS
LTE-FDD | 5 | 6.3.4.1 General ON Power;5MHZ;QPSK-FRB | 20525 | -60.2 | -16.1 | -1.1 | dBm | -9.88 | PASS
LTE-FDD | 5 | 6.3.4.1 General OFF Power-Before;5MHZ;QPSK-FRB | 20525 | -60.2 | None | -48.5 | dBm | -80.44 | PASS
LTE-FDD | 5 | 6.3.4.1 General OFF Power-After;5MHZ;QPSK-FRB | 20525 | -60.2 | None | -48.5 | dBm | -80.44 | PASS
LTE-FDD | 5 | 6.3.4.2.1 PRACH time mask-On;5MHZ; | 20525 | -60.2 | -8.5 | 6.5 | dBm | 0.32 | PASS
LTE-FDD | 5 | 6.3.4.2.1 PRACH time mask-Off_Before;5MHZ; | 20525 | -60.2 | None | -48.5 | dBm | -61.78 | PASS
LTE-FDD | 5 | 6.3.4.2.1 PRACH time mask-Off_After;5MHZ; | 20525 | -60.2 | None | -48.5 | dBm | -61.82 | PASS
!LTE-FDD | 5 | 6.3.4.2.2 SRS time mask-On;5MHZ; | 20525 | -60.2 | -10.1 | 4.9 | dBm | 999999 | *FAIL
!LTE-FDD | 5 | 6.3.4.2.2 SRS time mask-Off_Before;5MHZ; | 20525 | -60.2 | None | -48.5 | dBm | 999999 | FAIL
!LTE-FDD | 5 | 6.3.4.2.2 SRS time mask-Off_After;5MHZ; | 20525 | -60.2 | None | -48.5 | dBm | 999999 | FAIL
LTE-FDD | 5 | 6.3.5.1 Absolute Power@TP1;5MHZ;QPSK-FRB | 20525 | -60.2 | -18.6 | 1.4 | dBm | -9.89 | PASS
LTE-FDD | 5 | 6.3.5.1 Absolute Power@TP2;5MHZ;QPSK-FRB | 20525 | -60.2 | -6.6 | 13.4 | dBm | 2.02 | PASS
LTE-FDD | 5 | 6.3.5.2 -RampingUp A RB Change;5MHZ; | 20525 | -60.2 | 8.31 | 19.71 | dBm | 13.78 | PASS
LTE-FDD | 5 | 6.3.5.2 Pwr Ctrl Rel Pwr-Ramping UpA;5MHZ; | 20525 | -60.2 | -0.7 | 2.7 | dBm | 1.11 | PASS
LTE-FDD | 5 | 6.3.5.2 -RampingUp B RB Change;5MHZ; | 20525 | -60.2 | 8.31 | 19.71 | dBm | 13.94 | PASS
LTE-FDD | 5 | 6.3.5.2 Pwr Ctrl Rel Pwr-Ramping UpB;5MHZ; | 20525 | -60.2 | -0.7 | 2.7 | dBm | 0.89 | PASS
LTE-FDD | 5 | 6.3.5.2 -RampingUp C RB Change;5MHZ; | 20525 | -60.2 | 8.31 | 19.71 | dBm | 14.02 | PASS
LTE-FDD | 5 | 6.3.5.2 Pwr Ctrl Rel Pwr-Ramping UpC;5MHZ; | 20525 | -60.2 | -0.7 | 2.7 | dBm | 0.88 | PASS
LTE-FDD | 5 | 6.3.5.2 -RampingDown A RB Change;5MHZ; | 20525 | -60.2 | 9.28 | 20.68 | dBm | 15.02 | PASS
LTE-FDD | 5 | 6.3.5.2 Pwr Ctrl Rel Pwr-Ramping DownA;5MHZ; | 20525 | -60.2 | -0.7 | 2.7 | dBm | 0.89 | PASS
LTE-FDD | 5 | 6.3.5.2 -RampingDown B RB Change;5MHZ; | 20525 | -60.2 | 9.28 | 20.68 | dBm | 14.99 | PASS
LTE-FDD | 5 | 6.3.5.2 Pwr Ctrl Rel Pwr-Ramping DownB;5MHZ; | 20525 | -60.2 | -0.7 | 2.7 | dBm | 1.10 | PASS
LTE-FDD | 5 | 6.3.5.2 -RampingDown C RB Change;5MHZ; | 20525 | -60.2 | 9.28 | 20.68 | dBm | 14.80 | PASS
LTE-FDD | 5 | 6.3.5.2 Pwr Ctrl Rel Pwr-Ramping DownC;5MHZ; | 20525 | -60.2 | -0.7 | 2.7 | dBm | 0.91 | PASS
LTE-FDD | 5 | 6.3.5.2 Pwr Ctrl Rel Pwr-Alternating;5MHZ; | 20525 | -60.2 | 7.28 | 20.68 | dBm | 13.81 | PASS
LTE-FDD | 5 | 6.3.5.3 PUSCH Aggregate Power Control;5MHZ;QPSK-PRB@0 | 20525 | -60.2 | -4.2 | 4.2 | dB | 0.01 | PASS
LTE-FDD | 5 | 6.3.5.3 PUCCH Aggregate Power Control;5MHZ;DL_QPSK(8) | 20525 | -60.2 | -3.2 | 3.2 | dB | 0.04 | PASS
LTE-FDD | 5 | 6.5.1 Frequency Error;5MHZ;QPSK-FRB | 20525 | -97.3 | -0.1 | 0.1 | PPM | 0.00 | PASS
LTE-FDD | 5 | 6.5.2.1 PUSCH EVM@Max Pwr;5MHZ;QPSK-PRB@0 | 20525 | -60.2 | None | 17.5 | %_rms | 1.56 | PASS
LTE-FDD | 5 | 6.5.2.1 PUSCH Ref.Sig. EVM@Max Pwr;5MHZ;QPSK-PRB@0 | 20525 | -60.2 | None | 17.5 | %_rms | 1.64 | PASS
LTE-FDD | 5 | 6.5.2.1 PUSCH EVM@Max Pwr;5MHZ;QPSK-PRB@Max | 20525 | -60.2 | None | 17.5 | %_rms | 1.55 | PASS
LTE-FDD | 5 | 6.5.2.1 PUSCH Ref.Sig. EVM@Max Pwr;5MHZ;QPSK-PRB@Max | 20525 | -60.2 | None | 17.5 | %_rms | 1.53 | PASS
LTE-FDD | 5 | 6.5.2.1 PUSCH EVM@Max Pwr;5MHZ;QPSK-FRB | 20525 | -60.2 | None | 17.5 | %_rms | 1.12 | PASS
LTE-FDD | 5 | 6.5.2.1 PUSCH Ref.Sig. EVM@Max Pwr;5MHZ;QPSK-FRB | 20525 | -60.2 | None | 17.5 | %_rms | 1.24 | PASS
LTE-FDD | 5 | 6.5.2.1 PUSCH EVM@Max Pwr;5MHZ;16QAM-PRB@0 | 20525 | -60.2 | None | 12.5 | %_rms | 2.32 | PASS
LTE-FDD | 5 | 6.5.2.1 PUSCH Ref.Sig. EVM@Max Pwr;5MHZ;16QAM-PRB@0 | 20525 | -60.2 | None | 12.5 | %_rms | 1.70 | PASS
LTE-FDD | 5 | 6.5.2.1 PUSCH EVM@Max Pwr;5MHZ;16QAM-PRB@Max | 20525 | -60.2 | None | 12.5 | %_rms | 2.41 | PASS
LTE-FDD | 5 | 6.5.2.1 PUSCH Ref.Sig. EVM@Max Pwr;5MHZ;16QAM-PRB@Max | 20525 | -60.2 | None | 12.5 | %_rms | 1.54 | PASS
LTE-FDD | 5 | 6.5.2.1 PUSCH EVM@Max Pwr;5MHZ;16QAM-FRB | 20525 | -60.2 | None | 12.5 | %_rms | 1.37 | PASS
LTE-FDD | 5 | 6.5.2.1 PUSCH Ref.Sig. EVM@Max Pwr;5MHZ;16QAM-FRB | 20525 | -60.2 | None | 12.5 | %_rms | 0.94 | PASS
LTE-FDD | 5 | 6.5.2.1 PUSCH EVM@-36.8dBm;5MHZ;QPSK-PRB@0 | 20525 | -60.2 | None | 17.5 | %_rms | 1.60 | PASS
LTE-FDD | 5 | 6.5.2.1 PUSCH Ref.Sig. EVM@-36.8dBm;5MHZ;QPSK-PRB@0 | 20525 | -60.2 | None | 17.5 | %_rms | 1.02 | PASS
LTE-FDD | 5 | 6.5.2.1 PUSCH EVM@-36.8dBm;5MHZ;QPSK-PRB@Max | 20525 | -60.2 | None | 17.5 | %_rms | 1.72 | PASS
LTE-FDD | 5 | 6.5.2.1 PUSCH Ref.Sig. EVM@-36.8dBm;5MHZ;QPSK-PRB@Max | 20525 | -60.2 | None | 17.5 | %_rms | 2.26 | PASS
LTE-FDD | 5 | 6.5.2.1 PUSCH EVM@-36.8dBm;5MHZ;QPSK-FRB | 20525 | -60.2 | None | 17.5 | %_rms | 1.26 | PASS
LTE-FDD | 5 | 6.5.2.1 PUSCH Ref.Sig. EVM@-36.8dBm;5MHZ;QPSK-FRB | 20525 | -60.2 | None | 17.5 | %_rms | 1.23 | PASS
LTE-FDD | 5 | 6.5.2.1 PUSCH EVM@-36.8dBm;5MHZ;16QAM-PRB@0 | 20525 | -60.2 | None | 12.5 | %_rms | 2.46 | PASS
LTE-FDD | 5 | 6.5.2.1 PUSCH Ref.Sig. EVM@-36.8dBm;5MHZ;16QAM-PRB@0 | 20525 | -60.2 | None | 12.5 | %_rms | 1.70 | PASS
LTE-FDD | 5 | 6.5.2.1 PUSCH EVM@-36.8dBm;5MHZ;16QAM-PRB@Max | 20525 | -60.2 | None | 12.5 | %_rms | 1.36 | PASS
LTE-FDD | 5 | 6.5.2.1 PUSCH Ref.Sig. EVM@-36.8dBm;5MHZ;16QAM-PRB@Max | 20525 | -60.2 | None | 12.5 | %_rms | 1.75 | PASS
LTE-FDD | 5 | 6.5.2.1 PUSCH EVM@-36.8dBm;5MHZ;16QAM-FRB | 20525 | -60.2 | None | 12.5 | %_rms | 1.22 | PASS
LTE-FDD | 5 | 6.5.2.1 PUSCH Ref.Sig. EVM@-36.8dBm;5MHZ;16QAM-FRB | 20525 | -60.2 | None | 12.5 | %_rms | 1.28 | PASS
LTE-FDD | 5 | 6.5.2.1 PUCCH EVM@Max Pwr;5MHZ;DL_QPSK(8) | 20525 | -60.2 | None | 17.5 | %_rms | 0.29 | PASS
LTE-FDD | 5 | 6.5.2.1 PUCCH EVM@-36.8dBm;5MHZ;DL_QPSK(8) | 20525 | -60.2 | None | 17.5 | %_rms | 1.69 | PASS
LTE-FDD | 5 | 6.5.2.1 PRACH EVM@Test Point1;5MHZ; | 20525 | -46.2 | None | 17.5 | %_rms | 0.87 | PASS
LTE-FDD | 5 | 6.5.2.1 PRACH EVM@Test Point2;5MHZ; | 20525 | -61.2 | None | 17.5 | %_rms | 2.87 | PASS
LTE-FDD | 5 | 6.5.2.1_1 PUSCH EVM_64QAM@Max Pwr;5MHZ;64QAM-PRB@0 | 20525 | -61.2 | None | 8 | %_rms | 10.80 | -
LTE-FDD | 5 | 6.5.2.1_1 PUSCH Ref.Sig. EVM_64QAM@Max Pwr;5MHZ;64QAM-PRB@0 | 20525 | -61.2 | None | 8 | %_rms | 13.92 | -
LTE-FDD | 5 | 6.5.2.1_1 PUSCH EVM_64QAM@Max Pwr;5MHZ;64QAM-PRB@Max | 20525 | -61.2 | None | 8 | %_rms | 11.22 | -
LTE-FDD | 5 | 6.5.2.1_1 PUSCH Ref.Sig. EVM_64QAM@Max Pwr;5MHZ;64QAM-PRB@Max | 20525 | -61.2 | None | 8 | %_rms | 12.57 | -
LTE-FDD | 5 | 6.5.2.1_1 PUSCH EVM_64QAM@Max Pwr;5MHZ;64QAM-FRB | 20525 | -61.2 | None | 8 | %_rms | 10.22 | -
LTE-FDD | 5 | 6.5.2.1_1 PUSCH Ref.Sig. EVM_64QAM@Max Pwr;5MHZ;64QAM-FRB | 20525 | -61.2 | None | 8 | %_rms | 15.27 | -
LTE-FDD | 5 | 6.5.2.1_1 PUSCH EVM_64QAM@@-36.8dBm;5MHZ;64QAM-PRB@0 | 20525 | -61.2 | None | 8 | %_rms | 2.15 | PASS
LTE-FDD | 5 | 6.5.2.1_1 PUSCH Ref.Sig. EVM_64QAM@@-36.8dBm;5MHZ;64QAM-PRB@0 | 20525 | -61.2 | None | 8 | %_rms | 0.00 | PASS
LTE-FDD | 5 | 6.5.2.1_1 PUSCH EVM_64QAM@@-36.8dBm;5MHZ;64QAM-PRB@Max | 20525 | -61.2 | None | 8 | %_rms | 1.99 | PASS
LTE-FDD | 5 | 6.5.2.1_1 PUSCH Ref.Sig. EVM_64QAM@-36.8dBm;5MHZ;64QAM-PRB@Max | 20525 | -61.2 | None | 8 | %_rms | 0.00 | PASS
LTE-FDD | 5 | 6.5.2.1_1 PUSCH EVM_64QAM@-36.8dBm;5MHZ;64QAM-FRB | 20525 | -61.2 | None | 8 | %_rms | 2.23 | PASS
LTE-FDD | 5 | 6.5.2.1_1 PUSCH Ref.Sig. EVM_64QAM@-36.8dBm;5MHZ;64QAM-FRB | 20525 | -61.2 | None | 8 | %_rms | 0.00 | PASS
LTE-FDD | 5 | 6.5.2.2 Carrier leakage@3.2dBm;5MHZ;QPSK-PRB@0 | 20525 | -60.2 | None | -24.2 | dBc | -43.92 | PASS
LTE-FDD | 5 | 6.5.2.2 Carrier leakage@3.2dBm;5MHZ;QPSK-PRB@Max | 20525 | -60.2 | None | -24.2 | dBc | -43.59 | PASS
LTE-FDD | 5 | 6.5.2.2 Carrier leakage@-26.8dBm;5MHZ;QPSK-PRB@0 | 20525 | -60.2 | None | -19.2 | dBc | -55.71 | PASS
LTE-FDD | 5 | 6.5.2.2 Carrier leakage@-26.8dBm;5MHZ;QPSK-PRB@Max | 20525 | -60.2 | None | -19.2 | dBc | -56.74 | PASS
LTE-FDD | 5 | 6.5.2.2 Carrier leakage@-36.8dBm;5MHZ;QPSK-PRB@0 | 20525 | -60.2 | None | -9.2 | dBc | -47.51 | PASS
LTE-FDD | 5 | 6.5.2.2 Carrier leakage@-36.8dBm;5MHZ;QPSK-PRB@Max | 20525 | -60.2 | None | -9.2 | dBc | -46.76 | PASS
LTE-FDD | 5 | 6.5.2.3 PUSCH General IBE@3.2dBm;5MHZ;QPSK-PRB@0 | 20525 | -60.2 | None | -17.3 | dB | -45.06 | PASS
LTE-FDD | 5 | 6.5.2.3 PUSCH IQ Image IBE@3.2dBm;5MHZ;QPSK-PRB@0 | 20525 | -60.2 | None | -22.5 | dB | -55.61 | PASS
LTE-FDD | 5 | 6.5.2.3 PUSCH DC IBE@3.2dBm;5MHZ;QPSK-PRB@0 | 20525 | -60.2 | None | -22.9 | dBc | -53.25 | PASS
LTE-FDD | 5 | 6.5.2.3 PUSCH General IBE@3.2dBm;5MHZ;QPSK-PRB@Max | 20525 | -60.2 | None | -17.3 | dB | -43.75 | PASS
LTE-FDD | 5 | 6.5.2.3 PUSCH IQ Image IBE@3.2dBm;5MHZ;QPSK-PRB@Max | 20525 | -60.2 | None | -22.5 | dB | -52.95 | PASS
LTE-FDD | 5 | 6.5.2.3 PUSCH DC IBE@3.2dBm;5MHZ;QPSK-PRB@Max | 20525 | -60.2 | None | -22.9 | dBc | -52.93 | PASS
LTE-FDD | 5 | 6.5.2.3 PUSCH General IBE@-26.8dBm;5MHZ;QPSK-PRB@0 | 20525 | -60.2 | None | -18.0 | dB | -46.81 | PASS
LTE-FDD | 5 | 6.5.2.3 PUSCH IQ Image IBE@-26.8dBm;5MHZ;QPSK-PRB@0 | 20525 | -60.2 | None | -18.9 | dB | -50.32 | PASS
LTE-FDD | 5 | 6.5.2.3 PUSCH DC IBE@-26.8dBm;5MHZ;QPSK-PRB@0 | 20525 | -60.2 | None | -18.8 | dBc | -60.03 | PASS
LTE-FDD | 5 | 6.5.2.3 PUSCH General IBE@-26.8dBm;5MHZ;QPSK-PRB@Max | 20525 | -60.2 | None | -18.0 | dB | -46.87 | PASS
LTE-FDD | 5 | 6.5.2.3 PUSCH IQ Image IBE@-26.8dBm;5MHZ;QPSK-PRB@Max | 20525 | -60.2 | None | -18.9 | dB | -47.69 | PASS
LTE-FDD | 5 | 6.5.2.3 PUSCH DC IBE@-26.8dBm;5MHZ;QPSK-PRB@Max | 20525 | -60.2 | None | -18.8 | dBc | -59.87 | PASS
LTE-FDD | 5 | 6.5.2.3 PUSCH General IBE@-36.8dBm;5MHZ;QPSK-PRB@0 | 20525 | -60.2 | None | -10.4 | dB | -43.93 | PASS
LTE-FDD | 5 | 6.5.2.3 PUSCH IQ Image IBE@-36.8dBm;5MHZ;QPSK-PRB@0 | 20525 | -60.2 | None | -10.2 | dB | -44.03 | PASS
LTE-FDD | 5 | 6.5.2.3 PUSCH DC IBE@-36.8dBm;5MHZ;QPSK-PRB@0 | 20525 | -60.2 | None | -8.8 | dBc | -53.55 | PASS
LTE-FDD | 5 | 6.5.2.3 PUSCH General IBE@-36.8dBm;5MHZ;QPSK-PRB@Max | 20525 | -60.2 | None | -10.4 | dB | -43.02 | PASS
LTE-FDD | 5 | 6.5.2.3 PUSCH IQ Image IBE@-36.8dBm;5MHZ;QPSK-PRB@Max | 20525 | -60.2 | None | -10.2 | dB | -42.65 | PASS
LTE-FDD | 5 | 6.5.2.3 PUSCH DC IBE@-36.8dBm;5MHZ;QPSK-PRB@Max | 20525 | -60.2 | None | -8.8 | dBc | -51.20 | PASS
!LTE-FDD | 5 | 6.5.2.3 PUCCH General IBE@3.2dBm;5MHZ;DL_QPSK(8) | 20525 | -60.2 | None | dB | Synchronization word cannot be detected | FAIL
LTE-FDD | 5 | 6.5.2.3 PUCCH General IBE@3.2dBm;5MHZ;DL_QPSK(8) | 20525 | -60.2 | None | -17.3 | dB | INC
LTE-FDD | 5 | 6.5.2.3 PUCCH IQ Image IBE@3.2dBm;5MHZ;DL_QPSK(8) | 20525 | -60.2 | None | -24.0 | dB | INC
LTE-FDD | 5 | 6.5.2.3 PUCCH DC IBE@3.2dBm;5MHZ;DL_QPSK(8) | 20525 | -60.2 | None | -24.0 | dBc | INC
LTE-FDD | 5 | 6.5.2.3 PUCCH General IBE@-26.8dBm;5MHZ;DL_QPSK(8) | 20525 | -60.2 | None | -17.3 | dB | INC
LTE-FDD | 5 | 6.5.2.3 PUCCH IQ Image IBE@-26.8dBm;5MHZ;DL_QPSK(8) | 20525 | -60.2 | None | -24.0 | dB | INC
LTE-FDD | 5 | 6.5.2.3 PUCCH DC IBE@-26.8dBm;5MHZ;DL_QPSK(8) | 20525 | -60.2 | None | -24.0 | dBc | INC
LTE-FDD | 5 | 6.5.2.3 PUCCH General IBE@-36.8dBm;5MHZ;QPSK-PRB | 20525 | -60.2 | None | -17.3 | dB | INC
LTE-FDD | 5 | 6.5.2.3 PUCCH IQ Image IBE@-36.8dBm;5MHZ;DL_QPSK(8) | 20525 | -60.2 | None | -24.0 | dB | INC
LTE-FDD | 5 | 6.5.2.3 PUCCH DC IBE@-36.8dBm;5MHZ;DL_QPSK(8) | 20525 | -60.2 | None | -24.0 | dBc | INC
LTE-FDD | 5 | 6.5.2.4 EVM Spectrum Flatness>=3MHz_RP1;5MHZ;QPSK-FRB | 20525 | -60.2 | None | 5.4 | dB | 0.57 | PASS
LTE-FDD | 5 | 6.6.1 Occupied bandwidth;5MHZ;QPSK-FRB | 20525 | -60.2 | None | 5 | MHz | 4.47 | PASS
LTE-FDD | 5 | 6.6.2.1 Spectrum Emission Mask;5MHZ;QPSK-PRB@0 | 20525 | -60.2 | None | None | dBm | None | PASS
LTE-FDD | 5 | 6.6.2.1-Lower Level@-0.02MHz;5MHZ;QPSK-PRB@0 | 20525 | -60.2 | None | -13.5 | dBm | -25.79 | PASS | Margin(-12.29)
LTE-FDD | 5 | 6.6.2.1-Lower Level@-1.50MHz;5MHZ;QPSK-PRB@0 | 20525 | -60.2 | None | -8.5 | dBm | -29.02 | PASS | Margin(-20.52)
LTE-FDD | 5 | 6.6.2.1-Lower Level@-5.50MHz;5MHZ;QPSK-PRB@0 | 20525 | -60.2 | None | -11.5 | dBm | -35.30 | PASS | Margin(-23.80)
LTE-FDD | 5 | 6.6.2.1-Lower Level@-6.50MHz;5MHZ;QPSK-PRB@0 | 20525 | -60.2 | None | -23.5 | dBm | -35.19 | PASS | Margin(-11.69)
LTE-FDD | 5 | 6.6.2.1-Upper Level@0.47MHz;5MHZ;QPSK-PRB@0 | 20525 | -60.2 | None | -13.5 | dBm | -47.98 | PASS | Margin(-34.48)
LTE-FDD | 5 | 6.6.2.1-Upper Level@2.00MHz;5MHZ;QPSK-PRB@0 | 20525 | -60.2 | None | -8.5 | dBm | -35.10 | PASS | Margin(-26.60)
LTE-FDD | 5 | 6.6.2.1-Upper Level@5.50MHz;5MHZ;QPSK-PRB@0 | 20525 | -60.2 | None | -11.5 | dBm | -36.39 | PASS | Margin(-24.89)
LTE-FDD | 5 | 6.6.2.1-Upper Level@8.50MHz;5MHZ;QPSK-PRB@0 | 20525 | -60.2 | None | -23.5 | dBm | -35.59 | PASS | Margin(-12.09)
LTE-FDD | 5 | 6.6.2.1 Spectrum Emission Mask;5MHZ;QPSK-PRB@Max | 20525 | -60.2 | None | None | dBm | None | PASS
LTE-FDD | 5 | 6.6.2.1-Lower Level@-0.29MHz;5MHZ;QPSK-PRB@Max | 20525 | -60.2 | None | -13.5 | dBm | -46.16 | PASS | Margin(-32.66)
LTE-FDD | 5 | 6.6.2.1-Lower Level@-1.50MHz;5MHZ;QPSK-PRB@Max | 20525 | -60.2 | None | -8.5 | dBm | -34.29 | PASS | Margin(-25.79)
LTE-FDD | 5 | 6.6.2.1-Lower Level@-5.50MHz;5MHZ;QPSK-PRB@Max | 20525 | -60.2 | None | -11.5 | dBm | -35.84 | PASS | Margin(-24.34)
LTE-FDD | 5 | 6.6.2.1-Lower Level@-8.50MHz;5MHZ;QPSK-PRB@Max | 20525 | -60.2 | None | -23.5 | dBm | -35.35 | PASS | Margin(-11.85)
LTE-FDD | 5 | 6.6.2.1-Upper Level@0.02MHz;5MHZ;QPSK-PRB@Max | 20525 | -60.2 | None | -13.5 | dBm | -24.84 | PASS | Margin(-11.34)
LTE-FDD | 5 | 6.6.2.1-Upper Level@1.50MHz;5MHZ;QPSK-PRB@Max | 20525 | -60.2 | None | -8.5 | dBm | -23.16 | PASS | Margin(-14.66)
LTE-FDD | 5 | 6.6.2.1-Upper Level@5.50MHz;5MHZ;QPSK-PRB@Max | 20525 | -60.2 | None | -11.5 | dBm | -35.30 | PASS | Margin(-23.80)
LTE-FDD | 5 | 6.6.2.1-Upper Level@7.50MHz;5MHZ;QPSK-PRB@Max | 20525 | -60.2 | None | -23.5 | dBm | -35.34 | PASS | Margin(-11.84)
LTE-FDD | 5 | 6.6.2.1 Spectrum Emission Mask;5MHZ;QPSK-FRB | 20525 | -60.2 | None | None | dBm | None | PASS
LTE-FDD | 5 | 6.6.2.1-Lower Level@-0.02MHz;5MHZ;QPSK-FRB | 20525 | -60.2 | None | -13.5 | dBm | -24.50 | PASS | Margin(-11.00)
LTE-FDD | 5 | 6.6.2.1-Lower Level@-1.50MHz;5MHZ;QPSK-FRB | 20525 | -60.2 | None | -8.5 | dBm | -23.97 | PASS | Margin(-15.47)
LTE-FDD | 5 | 6.6.2.1-Lower Level@-5.50MHz;5MHZ;QPSK-FRB | 20525 | -60.2 | None | -11.5 | dBm | -29.89 | PASS | Margin(-18.39)
LTE-FDD | 5 | 6.6.2.1-Lower Level@-6.50MHz;5MHZ;QPSK-FRB | 20525 | -60.2 | None | -23.5 | dBm | -31.46 | PASS | Margin(-7.96)
LTE-FDD | 5 | 6.6.2.1-Upper Level@0.02MHz;5MHZ;QPSK-FRB | 20525 | -60.2 | None | -13.5 | dBm | -28.00 | PASS | Margin(-14.50)
LTE-FDD | 5 | 6.6.2.1-Upper Level@1.50MHz;5MHZ;QPSK-FRB | 20525 | -60.2 | None | -8.5 | dBm | -24.50 | PASS | Margin(-16.00)
LTE-FDD | 5 | 6.6.2.1-Upper Level@5.50MHz;5MHZ;QPSK-FRB | 20525 | -60.2 | None | -11.5 | dBm | -30.44 | PASS | Margin(-18.94)
LTE-FDD | 5 | 6.6.2.1-Upper Level@6.50MHz;5MHZ;QPSK-FRB | 20525 | -60.2 | None | -23.5 | dBm | -31.96 | PASS | Margin(-8.46)
LTE-FDD | 5 | 6.6.2.1 Spectrum Emission Mask;5MHZ;16QAM-PRB@0 | 20525 | -60.2 | None | None | dBm | None | PASS
LTE-FDD | 5 | 6.6.2.1-Lower Level@-0.02MHz;5MHZ;16QAM-PRB@0 | 20525 | -60.2 | None | -13.5 | dBm | -24.77 | PASS | Margin(-11.27)
LTE-FDD | 5 | 6.6.2.1-Lower Level@-1.50MHz;5MHZ;16QAM-PRB@0 | 20525 | -60.2 | None | -8.5 | dBm | -21.98 | PASS | Margin(-13.48)
LTE-FDD | 5 | 6.6.2.1-Lower Level@-5.50MHz;5MHZ;16QAM-PRB@0 | 20525 | -60.2 | None | -11.5 | dBm | -35.34 | PASS | Margin(-23.84)
LTE-FDD | 5 | 6.6.2.1-Lower Level@-6.50MHz;5MHZ;16QAM-PRB@0 | 20525 | -60.2 | None | -23.5 | dBm | -35.37 | PASS | Margin(-11.87)
LTE-FDD | 5 | 6.6.2.1-Upper Level@0.26MHz;5MHZ;16QAM-PRB@0 | 20525 | -60.2 | None | -13.5 | dBm | -46.22 | PASS | Margin(-32.72)
LTE-FDD | 5 | 6.6.2.1-Upper Level@2.00MHz;5MHZ;16QAM-PRB@0 | 20525 | -60.2 | None | -8.5 | dBm | -34.81 | PASS | Margin(-26.31)
LTE-FDD | 5 | 6.6.2.1-Upper Level@5.50MHz;5MHZ;16QAM-PRB@0 | 20525 | -60.2 | None | -11.5 | dBm | -36.28 | PASS | Margin(-24.78)
LTE-FDD | 5 | 6.6.2.1-Upper Level@7.50MHz;5MHZ;16QAM-PRB@0 | 20525 | -60.2 | None | -23.5 | dBm | -35.56 | PASS | Margin(-12.06)
LTE-FDD | 5 | 6.6.2.1 Spectrum Emission Mask;5MHZ;16QAM-PRB@Max | 20525 | -60.2 | None | None | dBm | None | PASS
LTE-FDD | 5 | 6.6.2.1-Lower Level@-0.02MHz;5MHZ;16QAM-PRB@Max | 20525 | -60.2 | None | -13.5 | dBm | -46.21 | PASS | Margin(-32.71)
LTE-FDD | 5 | 6.6.2.1-Lower Level@-1.50MHz;5MHZ;16QAM-PRB@Max | 20525 | -60.2 | None | -8.5 | dBm | -34.68 | PASS | Margin(-26.18)
LTE-FDD | 5 | 6.6.2.1-Lower Level@-5.50MHz;5MHZ;16QAM-PRB@Max | 20525 | -60.2 | None | -11.5 | dBm | -35.97 | PASS | Margin(-24.47)
LTE-FDD | 5 | 6.6.2.1-Lower Level@-8.50MHz;5MHZ;16QAM-PRB@Max | 20525 | -60.2 | None | -23.5 | dBm | -35.53 | PASS | Margin(-12.03)
LTE-FDD | 5 | 6.6.2.1-Upper Level@0.02MHz;5MHZ;16QAM-PRB@Max | 20525 | -60.2 | None | -13.5 | dBm | -25.24 | PASS | Margin(-11.74)
LTE-FDD | 5 | 6.6.2.1-Upper Level@1.50MHz;5MHZ;16QAM-PRB@Max | 20525 | -60.2 | None | -8.5 | dBm | -22.18 | PASS | Margin(-13.68)
LTE-FDD | 5 | 6.6.2.1-Upper Level@5.50MHz;5MHZ;16QAM-PRB@Max | 20525 | -60.2 | None | -11.5 | dBm | -35.43 | PASS | Margin(-23.93)
LTE-FDD | 5 | 6.6.2.1-Upper Level@7.50MHz;5MHZ;16QAM-PRB@Max | 20525 | -60.2 | None | -23.5 | dBm | -35.57 | PASS | Margin(-12.07)
LTE-FDD | 5 | 6.6.2.1 Spectrum Emission Mask;5MHZ;16QAM-FRB | 20525 | -60.2 | None | None | dBm | None | PASS
LTE-FDD | 5 | 6.6.2.1-Lower Level@-0.02MHz;5MHZ;16QAM-FRB | 20525 | -60.2 | None | -13.5 | dBm | -27.48 | PASS | Margin(-13.98)
LTE-FDD | 5 | 6.6.2.1-Lower Level@-1.50MHz;5MHZ;16QAM-FRB | 20525 | -60.2 | None | -8.5 | dBm | -24.58 | PASS | Margin(-16.08)
LTE-FDD | 5 | 6.6.2.1-Lower Level@-5.50MHz;5MHZ;16QAM-FRB | 20525 | -60.2 | None | -11.5 | dBm | -30.48 | PASS | Margin(-18.98)
LTE-FDD | 5 | 6.6.2.1-Lower Level@-6.50MHz;5MHZ;16QAM-FRB | 20525 | -60.2 | None | -23.5 | dBm | -32.13 | PASS | Margin(-8.63)
LTE-FDD | 5 | 6.6.2.1-Upper Level@0.02MHz;5MHZ;16QAM-FRB | 20525 | -60.2 | None | -13.5 | dBm | -26.81 | PASS | Margin(-13.31)
LTE-FDD | 5 | 6.6.2.1-Upper Level@1.50MHz;5MHZ;16QAM-FRB | 20525 | -60.2 | None | -8.5 | dBm | -24.94 | PASS | Margin(-16.44)
LTE-FDD | 5 | 6.6.2.1-Upper Level@5.50MHz;5MHZ;16QAM-FRB | 20525 | -60.2 | None | -11.5 | dBm | -31.40 | PASS | Margin(-19.90)
LTE-FDD | 5 | 6.6.2.1-Upper Level@6.50MHz;5MHZ;16QAM-FRB | 20525 | -60.2 | None | -23.5 | dBm | -33.01 | PASS | Margin(-9.51)
LTE-FDD | 5 | 6.2.4 Additional MPR ;5MHZ;None | 20525 | -60.2 | None | None | dBm | None | Undefined
LTE-FDD | 5 | 6.6.2.2 Additional SEM ;5MHZ;None | 20525 | -60.2 | None | None | dBm | None | Undefined
LTE-FDD | 5 | 6.6.2.3 Adjacent Channel Power;5MHZ;QPSK-PRB@0 | 20525 | -60.2 | None | None | dB | 24.74 | PASS
LTE-FDD | 5 | 6.6.2.3-EUTRA @-5MHZ;5MHZ;QPSK-PRB@0 | 20525 | -60.2 | None | -29.2 | dB | -47.34 | PASS
LTE-FDD | 5 | 6.6.2.3-EUTRA @ 5MHZ;5MHZ;QPSK-PRB@0 | 20525 | -60.2 | None | -29.2 | dB | -56.46 | PASS
LTE-FDD | 5 | 6.6.2.3 -UTRA @-10MHZ;5MHZ;QPSK-PRB@0 | 20525 | -60.2 | None | -35.2 | dB | -58.63 | PASS
LTE-FDD | 5 | 6.6.2.3 -UTRA @-5MHZ;5MHZ;QPSK-PRB@0 | 20525 | -60.2 | None | -32.2 | dB | -49.35 | PASS
LTE-FDD | 5 | 6.6.2.3 -UTRA @ 5MHZ;5MHZ;QPSK-PRB@0 | 20525 | -60.2 | None | -32.2 | dB | -57.41 | PASS
LTE-FDD | 5 | 6.6.2.3 -UTRA @ 10MHZ;5MHZ;QPSK-PRB@0 | 20525 | -60.2 | None | -35.2 | dB | -58.37 | PASS
LTE-FDD | 5 | 6.6.2.3 Adjacent Channel Power;5MHZ;QPSK-PRB@Max | 20525 | -60.2 | None | None | dB | 24.84 | PASS
LTE-FDD | 5 | 6.6.2.3-EUTRA @-5MHZ;5MHZ;QPSK-PRB@Max | 20525 | -60.2 | None | -29.2 | dB | -55.10 | PASS
LTE-FDD | 5 | 6.6.2.3-EUTRA @ 5MHZ;5MHZ;QPSK-PRB@Max | 20525 | -60.2 | None | -29.2 | dB | -43.27 | PASS
LTE-FDD | 5 | 6.6.2.3 -UTRA @-10MHZ;5MHZ;QPSK-PRB@Max | 20525 | -60.2 | None | -35.2 | dB | -58.09 | PASS
LTE-FDD | 5 | 6.6.2.3 -UTRA @-5MHZ;5MHZ;QPSK-PRB@Max | 20525 | -60.2 | None | -32.2 | dB | -55.96 | PASS
LTE-FDD | 5 | 6.6.2.3 -UTRA @ 5MHZ;5MHZ;QPSK-PRB@Max | 20525 | -60.2 | None | -32.2 | dB | -44.72 | PASS
LTE-FDD | 5 | 6.6.2.3 -UTRA @ 10MHZ;5MHZ;QPSK-PRB@Max | 20525 | -60.2 | None | -35.2 | dB | -57.81 | PASS
LTE-FDD | 5 | 6.6.2.3 Adjacent Channel Power;5MHZ;QPSK-FRB | 20525 | -60.2 | None | None | dB | 24.01 | PASS
LTE-FDD | 5 | 6.6.2.3-EUTRA @-5MHZ;5MHZ;QPSK-FRB | 20525 | -60.2 | None | -29.2 | dB | -41.64 | PASS
LTE-FDD | 5 | 6.6.2.3-EUTRA @ 5MHZ;5MHZ;QPSK-FRB | 20525 | -60.2 | None | -29.2 | dB | -42.59 | PASS
LTE-FDD | 5 | 6.6.2.3 -UTRA @-10MHZ;5MHZ;QPSK-FRB | 20525 | -60.2 | None | -35.2 | dB | -52.22 | PASS
LTE-FDD | 5 | 6.6.2.3 -UTRA @-5MHZ;5MHZ;QPSK-FRB | 20525 | -60.2 | None | -32.2 | dB | -43.23 | PASS
LTE-FDD | 5 | 6.6.2.3 -UTRA @ 5MHZ;5MHZ;QPSK-FRB | 20525 | -60.2 | None | -32.2 | dB | -43.83 | PASS
LTE-FDD | 5 | 6.6.2.3 -UTRA @ 10MHZ;5MHZ;QPSK-FRB | 20525 | -60.2 | None | -35.2 | dB | -52.61 | PASS
LTE-FDD | 5 | 6.6.2.3 Adjacent Channel Power;5MHZ;16QAM-PRB@0 | 20525 | -60.2 | None | None | dB | 24.04 | PASS
LTE-FDD | 5 | 6.6.2.3-EUTRA @-5MHZ;5MHZ;16QAM-PRB@0 | 20525 | -60.2 | None | -29.2 | dB | -40.95 | PASS
LTE-FDD | 5 | 6.6.2.3-EUTRA @ 5MHZ;5MHZ;16QAM-PRB@0 | 20525 | -60.2 | None | -29.2 | dB | -54.87 | PASS
LTE-FDD | 5 | 6.6.2.3 -UTRA @-10MHZ;5MHZ;16QAM-PRB@0 | 20525 | -60.2 | None | -35.2 | dB | -57.70 | PASS
LTE-FDD | 5 | 6.6.2.3 -UTRA @-5MHZ;5MHZ;16QAM-PRB@0 | 20525 | -60.2 | None | -32.2 | dB | -42.70 | PASS
LTE-FDD | 5 | 6.6.2.3 -UTRA @ 5MHZ;5MHZ;16QAM-PRB@0 | 20525 | -60.2 | None | -32.2 | dB | -55.95 | PASS
LTE-FDD | 5 | 6.6.2.3 -UTRA @ 10MHZ;5MHZ;16QAM-PRB@0 | 20525 | -60.2 | None | -35.2 | dB | -57.55 | PASS
LTE-FDD | 5 | 6.6.2.3 Adjacent Channel Power;5MHZ;16QAM-PRB@Max | 20525 | -60.2 | None | None | dB | 24.09 | PASS
LTE-FDD | 5 | 6.6.2.3-EUTRA @-5MHZ;5MHZ;16QAM-PRB@Max | 20525 | -60.2 | None | -29.2 | dB | -54.74 | PASS
LTE-FDD | 5 | 6.6.2.3-EUTRA @ 5MHZ;5MHZ;16QAM-PRB@Max | 20525 | -60.2 | None | -29.2 | dB | -40.31 | PASS
LTE-FDD | 5 | 6.6.2.3 -UTRA @-10MHZ;5MHZ;16QAM-PRB@Max | 20525 | -60.2 | None | -35.2 | dB | -57.59 | PASS
LTE-FDD | 5 | 6.6.2.3 -UTRA @-5MHZ;5MHZ;16QAM-PRB@Max | 20525 | -60.2 | None | -32.2 | dB | -55.54 | PASS
LTE-FDD | 5 | 6.6.2.3 -UTRA @ 5MHZ;5MHZ;16QAM-PRB@Max | 20525 | -60.2 | None | -32.2 | dB | -42.34 | PASS
LTE-FDD | 5 | 6.6.2.3 -UTRA @ 10MHZ;5MHZ;16QAM-PRB@Max | 20525 | -60.2 | None | -35.2 | dB | -57.34 | PASS
LTE-FDD | 5 | 6.6.2.3 Adjacent Channel Power;5MHZ;16QAM-FRB | 20525 | -60.2 | None | None | dB | 23.01 | PASS
LTE-FDD | 5 | 6.6.2.3-EUTRA @-5MHZ;5MHZ;16QAM-FRB | 20525 | -60.2 | None | -29.2 | dB | -41.67 | PASS
LTE-FDD | 5 | 6.6.2.3-EUTRA @ 5MHZ;5MHZ;16QAM-FRB | 20525 | -60.2 | None | -29.2 | dB | -42.06 | PASS
LTE-FDD | 5 | 6.6.2.3 -UTRA @-10MHZ;5MHZ;16QAM-FRB | 20525 | -60.2 | None | -35.2 | dB | -51.84 | PASS
LTE-FDD | 5 | 6.6.2.3 -UTRA @-5MHZ;5MHZ;16QAM-FRB | 20525 | -60.2 | None | -32.2 | dB | -42.88 | PASS
LTE-FDD | 5 | 6.6.2.3 -UTRA @ 5MHZ;5MHZ;16QAM-FRB | 20525 | -60.2 | None | -32.2 | dB | -43.31 | PASS
LTE-FDD | 5 | 6.6.2.3 -UTRA @ 10MHZ;5MHZ;16QAM-FRB | 20525 | -60.2 | None | -35.2 | dB | -52.64 | PASS
LTE-FDD | 5 | 6.6.2.3_3 Adjacent Channel Power for UL 64QAM;5MHZ;64QAM-PRB@0 | 20525 | -60.2 | None | None | dB | 24.02 | -
LTE-FDD | 5 | 6.6.2.3_3-EUTRA @-5MHZ;5MHZ;64QAM-PRB@0 | 20525 | -60.2 | None | -29.2 | dB | -41.50 | PASS
LTE-FDD | 5 | 6.6.2.3_3-EUTRA @ 5MHZ;5MHZ;64QAM-PRB@0 | 20525 | -60.2 | None | -29.2 | dB | -55.28 | PASS
LTE-FDD | 5 | 6.6.2.3_3 -UTRA @-10MHZ;5MHZ;64QAM-PRB@0 | 20525 | -60.2 | None | -35.2 | dB | -57.76 | PASS
LTE-FDD | 5 | 6.6.2.3_3 -UTRA @-5MHZ;5MHZ;64QAM-PRB@0 | 20525 | -60.2 | None | -32.2 | dB | -43.62 | PASS
LTE-FDD | 5 | 6.6.2.3_3 -UTRA @ 5MHZ;5MHZ;64QAM-PRB@0 | 20525 | -60.2 | None | -32.2 | dB | -56.09 | PASS
LTE-FDD | 5 | 6.6.2.3_3 -UTRA @ 10MHZ;5MHZ;64QAM-PRB@0 | 20525 | -60.2 | None | -35.2 | dB | -57.77 | PASS
LTE-FDD | 5 | 6.6.2.3_3 Adjacent Channel Power for UL 64QAM;5MHZ;64QAM-PRB@Max | 20525 | -60.2 | None | None | dB | 24.06 | -
LTE-FDD | 5 | 6.6.2.3_3-EUTRA @-5MHZ;5MHZ;64QAM-PRB@Max | 20525 | -60.2 | None | -29.2 | dB | -54.75 | PASS
LTE-FDD | 5 | 6.6.2.3_3-EUTRA @ 5MHZ;5MHZ;64QAM-PRB@Max | 20525 | -60.2 | None | -29.2 | dB | -39.43 | PASS
LTE-FDD | 5 | 6.6.2.3_3 -UTRA @-10MHZ;5MHZ;64QAM-PRB@Max | 20525 | -60.2 | None | -35.2 | dB | -57.70 | PASS
LTE-FDD | 5 | 6.6.2.3_3 -UTRA @-5MHZ;5MHZ;64QAM-PRB@Max | 20525 | -60.2 | None | -32.2 | dB | -55.58 | PASS
LTE-FDD | 5 | 6.6.2.3_3 -UTRA @ 5MHZ;5MHZ;64QAM-PRB@Max | 20525 | -60.2 | None | -32.2 | dB | -41.56 | PASS
LTE-FDD | 5 | 6.6.2.3_3 -UTRA @ 10MHZ;5MHZ;64QAM-PRB@Max | 20525 | -60.2 | None | -35.2 | dB | -57.35 | PASS
LTE-FDD | 5 | 6.6.2.3_3 Adjacent Channel Power for UL 64QAM;5MHZ;64QAM-FRB | 20525 | -60.2 | None | None | dB | 23.04 | -
LTE-FDD | 5 | 6.6.2.3_3-EUTRA @-5MHZ;5MHZ;64QAM-FRB | 20525 | -60.2 | None | -29.2 | dB | -40.61 | PASS
LTE-FDD | 5 | 6.6.2.3_3-EUTRA @ 5MHZ;5MHZ;64QAM-FRB | 20525 | -60.2 | None | -29.2 | dB | -40.87 | PASS
LTE-FDD | 5 | 6.6.2.3_3 -UTRA @-10MHZ;5MHZ;64QAM-FRB | 20525 | -60.2 | None | -35.2 | dB | -51.76 | PASS
LTE-FDD | 5 | 6.6.2.3_3 -UTRA @-5MHZ;5MHZ;64QAM-FRB | 20525 | -60.2 | None | -32.2 | dB | -41.71 | PASS
LTE-FDD | 5 | 6.6.2.3_3 -UTRA @ 5MHZ;5MHZ;64QAM-FRB | 20525 | -60.2 | None | -32.2 | dB | -42.06 | PASS
LTE-FDD | 5 | 6.6.2.3_3 -UTRA @ 10MHZ;5MHZ;64QAM-FRB | 20525 | -60.2 | None | -35.2 | dB | -52.64 | PASS
LTE-FDD | 5 | 7.3 Reference sensitivity level NS_01;5MHZ;DL_QPSK(25);UL_QPSK(25@0) | 20525 | -97.3 | 95 | None | % | INC
LTE-FDD | 5 | RSRP;5MHZ; | 20525 | -97.3 | None | None | None | 0 | None
LTE-FDD | 5 | RSRQ;5MHZ; | 20525 | -97.3 | None | None | None | 0 | None
LTE-FDD | 5 | 7.4 Maximum input level;5MHZ;DL_64QAM(25);UL_QPSK(25@0) | 20525 | -25.7 | 95 | None | % | INC
LTE-FDD | 5 | 6.2.2 UE Maximum Output Power;5MHZ;QPSK-1RB@Max | 20625 | -60.2 | 20.3 | 25.7 | dBm | 24.83 | PASS
LTE-FDD | 5 | 6.2.2 UE Maximum Output Power;5MHZ;QPSK-PRB@Max | 20625 | -60.2 | 20.3 | 25.7 | dBm | 24.98 | PASS
LTE-FDD | 5 | 6.2.3 Maximum Power Reduction (MPR);5MHZ;QPSK-PRB@0 | 20625 | -60.2 | 20.3 | 25.7 | dBm | 24.98 | PASS
LTE-FDD | 5 | 6.2.3 Maximum Power Reduction (MPR);5MHZ;QPSK-PRB@Max | 20625 | -60.2 | 20.3 | 25.7 | dBm | 24.98 | PASS
LTE-FDD | 5 | 6.2.3 Maximum Power Reduction (MPR);5MHZ;QPSK-FRB | 20625 | -60.2 | 19.3 | 25.7 | dBm | 24.23 | PASS
LTE-FDD | 5 | 6.2.3 Maximum Power Reduction (MPR);5MHZ;16QAM-PRB@0 | 20625 | -60.2 | 19.3 | 25.7 | dBm | 24.18 | PASS
LTE-FDD | 5 | 6.2.3 Maximum Power Reduction (MPR);5MHZ;16QAM-PRB@Max | 20625 | -60.2 | 19.3 | 25.7 | dBm | 24.08 | PASS
LTE-FDD | 5 | 6.2.3 Maximum Power Reduction (MPR);5MHZ;16QAM-FRB | 20625 | -60.2 | 18.3 | 25.7 | dBm | 23.19 | PASS
LTE-FDD | 5 | 6.2.3_3 MPR for UL 64QAM;5MHZ;64QAM-PRB@0 | 20625 | -60.2 | 18.3 | 25.7 | dBm | 24.30 | PASS
LTE-FDD | 5 | 6.2.3_3 MPR for UL 64QAM;5MHZ;64QAM-PRB@Max | 20625 | -60.2 | 18.3 | 25.7 | dBm | 24.32 | PASS
LTE-FDD | 5 | 6.2.3_3 MPR for UL 64QAM;5MHZ;64QAM-FRB | 20625 | -60.2 | 16.8 | 25.7 | dBm | 23.27 | PASS
LTE-FDD | 5 | 6.2.5 Configured UE TXP@TP1;5MHZ;QPSK-PRB@0 | 20625 | -60.2 | -17.7 | -2.3 | dBm | -8.03 | PASS
LTE-FDD | 5 | 6.2.5 Configured UE TXP@TP2;5MHZ;QPSK-PRB@0 | 20625 | -60.2 | 3.3 | 16.7 | dBm | 12.14 | PASS
LTE-FDD | 5 | 6.2.5 Configured UE TXP@TP3;5MHZ;QPSK-PRB@0 | 20625 | -60.2 | 9.3 | 20.7 | dBm | 17.21 | PASS
LTE-FDD | 5 | 6.3.2 Minimum Output Power;5MHZ;QPSK-FRB | 20625 | -60.2 | None | -39 | dBm | -46.32 | PASS
LTE-FDD | 5 | 6.3.4.1 General ON Power;5MHZ;QPSK-FRB | 20625 | -60.2 | -16.1 | -1.1 | dBm | -9.54 | PASS
LTE-FDD | 5 | 6.3.4.1 General OFF Power-Before;5MHZ;QPSK-FRB | 20625 | -60.2 | None | -48.5 | dBm | -80.31 | PASS
LTE-FDD | 5 | 6.3.4.1 General OFF Power-After;5MHZ;QPSK-FRB | 20625 | -60.2 | None | -48.5 | dBm | -80.31 | PASS
LTE-FDD | 5 | 6.3.4.2.1 PRACH time mask-On;5MHZ; | 20625 | -60.2 | -8.5 | 6.5 | dBm | 0.05 | PASS
LTE-FDD | 5 | 6.3.4.2.1 PRACH time mask-Off_Before;5MHZ; | 20625 | -60.2 | None | -48.5 | dBm | -61.74 | PASS
LTE-FDD | 5 | 6.3.4.2.1 PRACH time mask-Off_After;5MHZ; | 20625 | -60.2 | None | -48.5 | dBm | -61.75 | PASS
!LTE-FDD | 5 | 6.3.4.2.2 SRS time mask-On;5MHZ; | 20625 | -60.2 | -10.1 | 4.9 | dBm | 999999 | *FAIL
!LTE-FDD | 5 | 6.3.4.2.2 SRS time mask-Off_Before;5MHZ; | 20625 | -60.2 | None | -48.5 | dBm | 999999 | FAIL
!LTE-FDD | 5 | 6.3.4.2.2 SRS time mask-Off_After;5MHZ; | 20625 | -60.2 | None | -48.5 | dBm | 999999 | FAIL
LTE-FDD | 5 | 6.3.5.1 Absolute Power@TP1;5MHZ;QPSK-FRB | 20625 | -60.2 | -18.6 | 1.4 | dBm | -9.98 | PASS
LTE-FDD | 5 | 6.3.5.1 Absolute Power@TP2;5MHZ;QPSK-FRB | 20625 | -60.2 | -6.6 | 13.4 | dBm | 2.31 | PASS
LTE-FDD | 5 | 6.3.5.2 -RampingUp A RB Change;5MHZ; | 20625 | -60.2 | 8.31 | 19.71 | dBm | 13.66 | PASS
LTE-FDD | 5 | 6.3.5.2 Pwr Ctrl Rel Pwr-Ramping UpA;5MHZ; | 20625 | -60.2 | -0.7 | 2.7 | dBm | 1.10 | PASS
LTE-FDD | 5 | 6.3.5.2 -RampingUp B RB Change;5MHZ; | 20625 | -60.2 | 8.31 | 19.71 | dBm | 13.81 | PASS
LTE-FDD | 5 | 6.3.5.2 Pwr Ctrl Rel Pwr-Ramping UpB;5MHZ; | 20625 | -60.2 | -0.7 | 2.7 | dBm | 0.88 | PASS
LTE-FDD | 5 | 6.3.5.2 -RampingUp C RB Change;5MHZ; | 20625 | -60.2 | 8.31 | 19.71 | dBm | 14.01 | PASS
LTE-FDD | 5 | 6.3.5.2 Pwr Ctrl Rel Pwr-Ramping UpC;5MHZ; | 20625 | -60.2 | -0.7 | 2.7 | dBm | 0.84 | PASS
LTE-FDD | 5 | 6.3.5.2 -RampingDown A RB Change;5MHZ; | 20625 | -60.2 | 9.28 | 20.68 | dBm | 15.02 | PASS
LTE-FDD | 5 | 6.3.5.2 Pwr Ctrl Rel Pwr-Ramping DownA;5MHZ; | 20625 | -60.2 | -0.7 | 2.7 | dBm | 1.12 | PASS
LTE-FDD | 5 | 6.3.5.2 -RampingDown B RB Change;5MHZ; | 20625 | -60.2 | 9.28 | 20.68 | dBm | 14.75 | PASS
LTE-FDD | 5 | 6.3.5.2 Pwr Ctrl Rel Pwr-Ramping DownB;5MHZ; | 20625 | -60.2 | -0.7 | 2.7 | dBm | 0.88 | PASS
LTE-FDD | 5 | 6.3.5.2 -RampingDown C RB Change;5MHZ; | 20625 | -60.2 | 9.28 | 20.68 | dBm | 14.69 | PASS
LTE-FDD | 5 | 6.3.5.2 Pwr Ctrl Rel Pwr-Ramping DownC;5MHZ; | 20625 | -60.2 | -0.7 | 2.7 | dBm | 0.89 | PASS
LTE-FDD | 5 | 6.3.5.2 Pwr Ctrl Rel Pwr-Alternating;5MHZ; | 20625 | -60.2 | 7.28 | 20.68 | dBm | 13.72 | PASS
LTE-FDD | 5 | 6.3.5.3 PUSCH Aggregate Power Control;5MHZ;QPSK-PRB@0 | 20625 | -60.2 | -4.2 | 4.2 | dB | 0.12 | PASS
LTE-FDD | 5 | 6.3.5.3 PUCCH Aggregate Power Control;5MHZ;DL_QPSK(8) | 20625 | -60.2 | -3.2 | 3.2 | dB | 0.04 | PASS
LTE-FDD | 5 | 6.5.1 Frequency Error;5MHZ;QPSK-FRB | 20625 | -97.3 | -0.1 | 0.1 | PPM | 0.00 | PASS
LTE-FDD | 5 | 6.5.2.1 PUSCH EVM@Max Pwr;5MHZ;QPSK-PRB@0 | 20625 | -60.2 | None | 17.5 | %_rms | 1.96 | PASS
LTE-FDD | 5 | 6.5.2.1 PUSCH Ref.Sig. EVM@Max Pwr;5MHZ;QPSK-PRB@0 | 20625 | -60.2 | None | 17.5 | %_rms | 1.57 | PASS
LTE-FDD | 5 | 6.5.2.1 PUSCH EVM@Max Pwr;5MHZ;QPSK-PRB@Max | 20625 | -60.2 | None | 17.5 | %_rms | 1.66 | PASS
LTE-FDD | 5 | 6.5.2.1 PUSCH Ref.Sig. EVM@Max Pwr;5MHZ;QPSK-PRB@Max | 20625 | -60.2 | None | 17.5 | %_rms | 1.98 | PASS
LTE-FDD | 5 | 6.5.2.1 PUSCH EVM@Max Pwr;5MHZ;QPSK-FRB | 20625 | -60.2 | None | 17.5 | %_rms | 1.34 | PASS
LTE-FDD | 5 | 6.5.2.1 PUSCH Ref.Sig. EVM@Max Pwr;5MHZ;QPSK-FRB | 20625 | -60.2 | None | 17.5 | %_rms | 1.32 | PASS
LTE-FDD | 5 | 6.5.2.1 PUSCH EVM@Max Pwr;5MHZ;16QAM-PRB@0 | 20625 | -60.2 | None | 12.5 | %_rms | 2.45 | PASS
LTE-FDD | 5 | 6.5.2.1 PUSCH Ref.Sig. EVM@Max Pwr;5MHZ;16QAM-PRB@0 | 20625 | -60.2 | None | 12.5 | %_rms | 1.54 | PASS
LTE-FDD | 5 | 6.5.2.1 PUSCH EVM@Max Pwr;5MHZ;16QAM-PRB@Max | 20625 | -60.2 | None | 12.5 | %_rms | 2.61 | PASS
LTE-FDD | 5 | 6.5.2.1 PUSCH Ref.Sig. EVM@Max Pwr;5MHZ;16QAM-PRB@Max | 20625 | -60.2 | None | 12.5 | %_rms | 2.02 | PASS
LTE-FDD | 5 | 6.5.2.1 PUSCH EVM@Max Pwr;5MHZ;16QAM-FRB | 20625 | -60.2 | None | 12.5 | %_rms | 1.33 | PASS
LTE-FDD | 5 | 6.5.2.1 PUSCH Ref.Sig. EVM@Max Pwr;5MHZ;16QAM-FRB | 20625 | -60.2 | None | 12.5 | %_rms | 0.75 | PASS
LTE-FDD | 5 | 6.5.2.1 PUSCH EVM@-36.8dBm;5MHZ;QPSK-PRB@0 | 20625 | -60.2 | None | 17.5 | %_rms | 1.28 | PASS
LTE-FDD | 5 | 6.5.2.1 PUSCH Ref.Sig. EVM@-36.8dBm;5MHZ;QPSK-PRB@0 | 20625 | -60.2 | None | 17.5 | %_rms | 1.85 | PASS
LTE-FDD | 5 | 6.5.2.1 PUSCH EVM@-36.8dBm;5MHZ;QPSK-PRB@Max | 20625 | -60.2 | None | 17.5 | %_rms | 1.55 | PASS
LTE-FDD | 5 | 6.5.2.1 PUSCH Ref.Sig. EVM@-36.8dBm;5MHZ;QPSK-PRB@Max | 20625 | -60.2 | None | 17.5 | %_rms | 1.66 | PASS
LTE-FDD | 5 | 6.5.2.1 PUSCH EVM@-36.8dBm;5MHZ;QPSK-FRB | 20625 | -60.2 | None | 17.5 | %_rms | 1.21 | PASS
LTE-FDD | 5 | 6.5.2.1 PUSCH Ref.Sig. EVM@-36.8dBm;5MHZ;QPSK-FRB | 20625 | -60.2 | None | 17.5 | %_rms | 1.16 | PASS
LTE-FDD | 5 | 6.5.2.1 PUSCH EVM@-36.8dBm;5MHZ;16QAM-PRB@0 | 20625 | -60.2 | None | 12.5 | %_rms | 1.60 | PASS
LTE-FDD | 5 | 6.5.2.1 PUSCH Ref.Sig. EVM@-36.8dBm;5MHZ;16QAM-PRB@0 | 20625 | -60.2 | None | 12.5 | %_rms | 1.98 | PASS
LTE-FDD | 5 | 6.5.2.1 PUSCH EVM@-36.8dBm;5MHZ;16QAM-PRB@Max | 20625 | -60.2 | None | 12.5 | %_rms | 1.43 | PASS
LTE-FDD | 5 | 6.5.2.1 PUSCH Ref.Sig. EVM@-36.8dBm;5MHZ;16QAM-PRB@Max | 20625 | -60.2 | None | 12.5 | %_rms | 1.84 | PASS
LTE-FDD | 5 | 6.5.2.1 PUSCH EVM@-36.8dBm;5MHZ;16QAM-FRB | 20625 | -60.2 | None | 12.5 | %_rms | 1.13 | PASS
LTE-FDD | 5 | 6.5.2.1 PUSCH Ref.Sig. EVM@-36.8dBm;5MHZ;16QAM-FRB | 20625 | -60.2 | None | 12.5 | %_rms | 1.11 | PASS
LTE-FDD | 5 | 6.5.2.1 PUCCH EVM@Max Pwr;5MHZ;DL_QPSK(8) | 20625 | -60.2 | None | 17.5 | %_rms | 0.29 | PASS
LTE-FDD | 5 | 6.5.2.1 PUCCH EVM@-36.8dBm;5MHZ;DL_QPSK(8) | 20625 | -60.2 | None | 17.5 | %_rms | 1.63 | PASS
LTE-FDD | 5 | 6.5.2.1 PRACH EVM@Test Point1;5MHZ; | 20625 | -46.2 | None | 17.5 | %_rms | 1.44 | PASS
LTE-FDD | 5 | 6.5.2.1 PRACH EVM@Test Point2;5MHZ; | 20625 | -61.2 | None | 17.5 | %_rms | 4.04 | PASS
LTE-FDD | 5 | 6.5.2.1_1 PUSCH EVM_64QAM@Max Pwr;5MHZ;64QAM-PRB@0 | 20625 | -61.2 | None | 8 | %_rms | 10.56 | -
LTE-FDD | 5 | 6.5.2.1_1 PUSCH Ref.Sig. EVM_64QAM@Max Pwr;5MHZ;64QAM-PRB@0 | 20625 | -61.2 | None | 8 | %_rms | 14.48 | -
LTE-FDD | 5 | 6.5.2.1_1 PUSCH EVM_64QAM@Max Pwr;5MHZ;64QAM-PRB@Max | 20625 | -61.2 | None | 8 | %_rms | 11.38 | -
LTE-FDD | 5 | 6.5.2.1_1 PUSCH Ref.Sig. EVM_64QAM@Max Pwr;5MHZ;64QAM-PRB@Max | 20625 | -61.2 | None | 8 | %_rms | 13.84 | -
LTE-FDD | 5 | 6.5.2.1_1 PUSCH EVM_64QAM@Max Pwr;5MHZ;64QAM-FRB | 20625 | -61.2 | None | 8 | %_rms | 10.39 | -
LTE-FDD | 5 | 6.5.2.1_1 PUSCH Ref.Sig. EVM_64QAM@Max Pwr;5MHZ;64QAM-FRB | 20625 | -61.2 | None | 8 | %_rms | 15.59 | -
LTE-FDD | 5 | 6.5.2.1_1 PUSCH EVM_64QAM@@-36.8dBm;5MHZ;64QAM-PRB@0 | 20625 | -61.2 | None | 8 | %_rms | 3.82 | PASS
LTE-FDD | 5 | 6.5.2.1_1 PUSCH Ref.Sig. EVM_64QAM@@-36.8dBm;5MHZ;64QAM-PRB@0 | 20625 | -61.2 | None | 8 | %_rms | 0.00 | PASS
LTE-FDD | 5 | 6.5.2.1_1 PUSCH EVM_64QAM@@-36.8dBm;5MHZ;64QAM-PRB@Max | 20625 | -61.2 | None | 8 | %_rms | 2.56 | PASS
LTE-FDD | 5 | 6.5.2.1_1 PUSCH Ref.Sig. EVM_64QAM@-36.8dBm;5MHZ;64QAM-PRB@Max | 20625 | -61.2 | None | 8 | %_rms | 0.00 | PASS
LTE-FDD | 5 | 6.5.2.1_1 PUSCH EVM_64QAM@-36.8dBm;5MHZ;64QAM-FRB | 20625 | -61.2 | None | 8 | %_rms | 2.88 | PASS
LTE-FDD | 5 | 6.5.2.1_1 PUSCH Ref.Sig. EVM_64QAM@-36.8dBm;5MHZ;64QAM-FRB | 20625 | -61.2 | None | 8 | %_rms | 0.00 | PASS
LTE-FDD | 5 | 6.5.2.2 Carrier leakage@3.2dBm;5MHZ;QPSK-PRB@0 | 20625 | -60.2 | None | -24.2 | dBc | -45.06 | PASS
LTE-FDD | 5 | 6.5.2.2 Carrier leakage@3.2dBm;5MHZ;QPSK-PRB@Max | 20625 | -60.2 | None | -24.2 | dBc | -43.95 | PASS
LTE-FDD | 5 | 6.5.2.2 Carrier leakage@-26.8dBm;5MHZ;QPSK-PRB@0 | 20625 | -60.2 | None | -19.2 | dBc | -55.02 | PASS
LTE-FDD | 5 | 6.5.2.2 Carrier leakage@-26.8dBm;5MHZ;QPSK-PRB@Max | 20625 | -60.2 | None | -19.2 | dBc | -57.10 | PASS
LTE-FDD | 5 | 6.5.2.2 Carrier leakage@-36.8dBm;5MHZ;QPSK-PRB@0 | 20625 | -60.2 | None | -9.2 | dBc | -45.76 | PASS
LTE-FDD | 5 | 6.5.2.2 Carrier leakage@-36.8dBm;5MHZ;QPSK-PRB@Max | 20625 | -60.2 | None | -9.2 | dBc | -48.06 | PASS
LTE-FDD | 5 | 6.5.2.3 PUSCH General IBE@3.2dBm;5MHZ;QPSK-PRB@0 | 20625 | -60.2 | None | -17.3 | dB | -43.92 | PASS
LTE-FDD | 5 | 6.5.2.3 PUSCH IQ Image IBE@3.2dBm;5MHZ;QPSK-PRB@0 | 20625 | -60.2 | None | -22.5 | dB | -56.77 | PASS
LTE-FDD | 5 | 6.5.2.3 PUSCH DC IBE@3.2dBm;5MHZ;QPSK-PRB@0 | 20625 | -60.2 | None | -22.9 | dBc | -54.98 | PASS
LTE-FDD | 5 | 6.5.2.3 PUSCH General IBE@3.2dBm;5MHZ;QPSK-PRB@Max | 20625 | -60.2 | None | -17.3 | dB | -42.40 | PASS
LTE-FDD | 5 | 6.5.2.3 PUSCH IQ Image IBE@3.2dBm;5MHZ;QPSK-PRB@Max | 20625 | -60.2 | None | -22.5 | dB | -53.31 | PASS
LTE-FDD | 5 | 6.5.2.3 PUSCH DC IBE@3.2dBm;5MHZ;QPSK-PRB@Max | 20625 | -60.2 | None | -22.9 | dBc | -53.09 | PASS
LTE-FDD | 5 | 6.5.2.3 PUSCH General IBE@-26.8dBm;5MHZ;QPSK-PRB@0 | 20625 | -60.2 | None | -17.3 | dB | -46.17 | PASS
LTE-FDD | 5 | 6.5.2.3 PUSCH IQ Image IBE@-26.8dBm;5MHZ;QPSK-PRB@0 | 20625 | -60.2 | None | -19.1 | dB | -50.77 | PASS
LTE-FDD | 5 | 6.5.2.3 PUSCH DC IBE@-26.8dBm;5MHZ;QPSK-PRB@0 | 20625 | -60.2 | None | -18.8 | dBc | -59.96 | PASS
LTE-FDD | 5 | 6.5.2.3 PUSCH General IBE@-26.8dBm;5MHZ;QPSK-PRB@Max | 20625 | -60.2 | None | -17.3 | dB | -45.06 | PASS
LTE-FDD | 5 | 6.5.2.3 PUSCH IQ Image IBE@-26.8dBm;5MHZ;QPSK-PRB@Max | 20625 | -60.2 | None | -19.1 | dB | -47.90 | PASS
LTE-FDD | 5 | 6.5.2.3 PUSCH DC IBE@-26.8dBm;5MHZ;QPSK-PRB@Max | 20625 | -60.2 | None | -18.8 | dBc | -60.11 | PASS
LTE-FDD | 5 | 6.5.2.3 PUSCH General IBE@-36.8dBm;5MHZ;QPSK-PRB@0 | 20625 | -60.2 | None | -10.7 | dB | -43.47 | PASS
LTE-FDD | 5 | 6.5.2.3 PUSCH IQ Image IBE@-36.8dBm;5MHZ;QPSK-PRB@0 | 20625 | -60.2 | None | -10.5 | dB | -43.70 | PASS
LTE-FDD | 5 | 6.5.2.3 PUSCH DC IBE@-36.8dBm;5MHZ;QPSK-PRB@0 | 20625 | -60.2 | None | -8.8 | dBc | -52.67 | PASS
LTE-FDD | 5 | 6.5.2.3 PUSCH General IBE@-36.8dBm;5MHZ;QPSK-PRB@Max | 20625 | -60.2 | None | -10.7 | dB | -43.04 | PASS
LTE-FDD | 5 | 6.5.2.3 PUSCH IQ Image IBE@-36.8dBm;5MHZ;QPSK-PRB@Max | 20625 | -60.2 | None | -10.5 | dB | -42.82 | PASS
LTE-FDD | 5 | 6.5.2.3 PUSCH DC IBE@-36.8dBm;5MHZ;QPSK-PRB@Max | 20625 | -60.2 | None | -8.8 | dBc | -52.19 | PASS
LTE-FDD | 5 | 6.5.2.3 PUCCH General IBE@3.2dBm;5MHZ;DL_QPSK(8) | 20625 | -60.2 | None | -29.2 | dB | -56.73 | PASS
LTE-FDD | 5 | 6.5.2.3 PUCCH IQ Image IBE@3.2dBm;5MHZ;DL_QPSK(8) | 20625 | -60.2 | None | -24.0 | dB | -53.37 | PASS
LTE-FDD | 5 | 6.5.2.3 PUCCH DC IBE@3.2dBm;5MHZ;DL_QPSK(8) | 20625 | -60.2 | None | -24.0 | dBc | -57.19 | PASS
LTE-FDD | 5 | 6.5.2.3 PUCCH General IBE@-26.8dBm;5MHZ;DL_QPSK(8) | 20625 | -60.2 | None | -29.2 | dB | -52.53 | PASS
LTE-FDD | 5 | 6.5.2.3 PUCCH IQ Image IBE@-26.8dBm;5MHZ;DL_QPSK(8) | 20625 | -60.2 | None | -23.1 | dB | -53.85 | PASS
LTE-FDD | 5 | 6.5.2.3 PUCCH DC IBE@-26.8dBm;5MHZ;DL_QPSK(8) | 20625 | -60.2 | None | -18.8 | dBc | -60.79 | PASS
LTE-FDD | 5 | 6.5.2.3 PUCCH General IBE@-36.8dBm;5MHZ;QPSK-PRB | 20625 | -60.2 | None | -19.5 | dB | -50.33 | PASS
LTE-FDD | 5 | 6.5.2.3 PUCCH IQ Image IBE@-36.8dBm;5MHZ;DL_QPSK(8) | 20625 | -60.2 | None | -18.2 | dB | -51.75 | PASS
LTE-FDD | 5 | 6.5.2.3 PUCCH DC IBE@-36.8dBm;5MHZ;DL_QPSK(8) | 20625 | -60.2 | None | -8.8 | dBc | -52.96 | PASS
LTE-FDD | 5 | 6.5.2.4 EVM Spectrum Flatness>=3MHz_RP1;5MHZ;QPSK-FRB | 20625 | -60.2 | None | 5.4 | dB | 0.45 | PASS
LTE-FDD | 5 | 6.5.2.4 EVM Spectrum Flatness<3MHz_RP2;5MHZ;QPSK-FRB | 20625 | -60.2 | None | 9.4 | dB | 0.80 | PASS
LTE-FDD | 5 | 6.5.2.4 EVM Spectrum Flatness_RP12;5MHZ;QPSK-FRB | 20625 | -60.2 | None | 6.4 | dB | 0.14 | PASS
LTE-FDD | 5 | 6.5.2.4 EVM Spectrum Flatness_RP21;5MHZ;QPSK-FRB | 20625 | -60.2 | None | 8.4 | dB | 1.11 | PASS
LTE-FDD | 5 | 6.6.1 Occupied bandwidth;5MHZ;QPSK-FRB | 20625 | -60.2 | None | 5 | MHz | 4.47 | PASS
LTE-FDD | 5 | 6.6.2.1 Spectrum Emission Mask;5MHZ;QPSK-PRB@0 | 20625 | -60.2 | None | None | dBm | None | PASS
LTE-FDD | 5 | 6.6.2.1-Lower Level@-0.02MHz;5MHZ;QPSK-PRB@0 | 20625 | -60.2 | None | -13.5 | dBm | -22.08 | PASS | Margin(-8.58)
LTE-FDD | 5 | 6.6.2.1-Lower Level@-1.50MHz;5MHZ;QPSK-PRB@0 | 20625 | -60.2 | None | -8.5 | dBm | -21.06 | PASS | Margin(-12.56)
LTE-FDD | 5 | 6.6.2.1-Lower Level@-5.50MHz;5MHZ;QPSK-PRB@0 | 20625 | -60.2 | None | -11.5 | dBm | -34.22 | PASS | Margin(-22.72)
LTE-FDD | 5 | 6.6.2.1-Lower Level@-6.50MHz;5MHZ;QPSK-PRB@0 | 20625 | -60.2 | None | -23.5 | dBm | -35.37 | PASS | Margin(-11.87)
LTE-FDD | 5 | 6.6.2.1-Upper Level@0.47MHz;5MHZ;QPSK-PRB@0 | 20625 | -60.2 | None | -13.5 | dBm | -46.86 | PASS | Margin(-33.36)
LTE-FDD | 5 | 6.6.2.1-Upper Level@1.50MHz;5MHZ;QPSK-PRB@0 | 20625 | -60.2 | None | -8.5 | dBm | -34.14 | PASS | Margin(-25.64)
LTE-FDD | 5 | 6.6.2.1-Upper Level@5.50MHz;5MHZ;QPSK-PRB@0 | 20625 | -60.2 | None | -11.5 | dBm | -37.57 | PASS | Margin(-26.07)
LTE-FDD | 5 | 6.6.2.1-Upper Level@8.50MHz;5MHZ;QPSK-PRB@0 | 20625 | -60.2 | None | -23.5 | dBm | -36.97 | PASS | Margin(-13.47)
LTE-FDD | 5 | 6.6.2.1 Spectrum Emission Mask;5MHZ;QPSK-PRB@Max | 20625 | -60.2 | None | None | dBm | None | PASS
LTE-FDD | 5 | 6.6.2.1-Lower Level@-0.08MHz;5MHZ;QPSK-PRB@Max | 20625 | -60.2 | None | -13.5 | dBm | -44.18 | PASS | Margin(-30.68)
LTE-FDD | 5 | 6.6.2.1-Lower Level@-2.00MHz;5MHZ;QPSK-PRB@Max | 20625 | -60.2 | None | -8.5 | dBm | -33.68 | PASS | Margin(-25.18)
LTE-FDD | 5 | 6.6.2.1-Lower Level@-5.50MHz;5MHZ;QPSK-PRB@Max | 20625 | -60.2 | None | -11.5 | dBm | -35.29 | PASS | Margin(-23.79)
LTE-FDD | 5 | 6.6.2.1-Lower Level@-7.50MHz;5MHZ;QPSK-PRB@Max | 20625 | -60.2 | None | -23.5 | dBm | -34.91 | PASS | Margin(-11.41)
LTE-FDD | 5 | 6.6.2.1-Upper Level@0.02MHz;5MHZ;QPSK-PRB@Max | 20625 | -60.2 | None | -13.5 | dBm | -25.04 | PASS | Margin(-11.54)
LTE-FDD | 5 | 6.6.2.1-Upper Level@1.50MHz;5MHZ;QPSK-PRB@Max | 20625 | -60.2 | None | -8.5 | dBm | -21.90 | PASS | Margin(-13.40)
LTE-FDD | 5 | 6.6.2.1-Upper Level@5.50MHz;5MHZ;QPSK-PRB@Max | 20625 | -60.2 | None | -11.5 | dBm | -37.35 | PASS | Margin(-25.85)
LTE-FDD | 5 | 6.6.2.1-Upper Level@9.50MHz;5MHZ;QPSK-PRB@Max | 20625 | -60.2 | None | -23.5 | dBm | -36.95 | PASS | Margin(-13.45)
LTE-FDD | 5 | 6.6.2.1 Spectrum Emission Mask;5MHZ;QPSK-FRB | 20625 | -60.2 | None | None | dBm | None | PASS
LTE-FDD | 5 | 6.6.2.1-Lower Level@-0.02MHz;5MHZ;QPSK-FRB | 20625 | -60.2 | None | -13.5 | dBm | -25.17 | PASS | Margin(-11.67)
LTE-FDD | 5 | 6.6.2.1-Lower Level@-1.50MHz;5MHZ;QPSK-FRB | 20625 | -60.2 | None | -8.5 | dBm | -22.38 | PASS | Margin(-13.88)
LTE-FDD | 5 | 6.6.2.1-Lower Level@-5.50MHz;5MHZ;QPSK-FRB | 20625 | -60.2 | None | -11.5 | dBm | -30.07 | PASS | Margin(-18.57)
LTE-FDD | 5 | 6.6.2.1-Lower Level@-6.50MHz;5MHZ;QPSK-FRB | 20625 | -60.2 | None | -23.5 | dBm | -30.83 | PASS | Margin(-7.33)
LTE-FDD | 5 | 6.6.2.1-Upper Level@0.02MHz;5MHZ;QPSK-FRB | 20625 | -60.2 | None | -13.5 | dBm | -26.20 | PASS | Margin(-12.70)
LTE-FDD | 5 | 6.6.2.1-Upper Level@1.50MHz;5MHZ;QPSK-FRB | 20625 | -60.2 | None | -8.5 | dBm | -24.42 | PASS | Margin(-15.92)
LTE-FDD | 5 | 6.6.2.1-Upper Level@5.50MHz;5MHZ;QPSK-FRB | 20625 | -60.2 | None | -11.5 | dBm | -36.59 | PASS | Margin(-25.09)
LTE-FDD | 5 | 6.6.2.1-Upper Level@8.50MHz;5MHZ;QPSK-FRB | 20625 | -60.2 | None | -23.5 | dBm | -36.93 | PASS | Margin(-13.43)
LTE-FDD | 5 | 6.6.2.1 Spectrum Emission Mask;5MHZ;16QAM-PRB@0 | 20625 | -60.2 | None | None | dBm | None | PASS
LTE-FDD | 5 | 6.6.2.1-Lower Level@-0.02MHz;5MHZ;16QAM-PRB@0 | 20625 | -60.2 | None | -13.5 | dBm | -23.50 | PASS | Margin(-10.00)
LTE-FDD | 5 | 6.6.2.1-Lower Level@-1.50MHz;5MHZ;16QAM-PRB@0 | 20625 | -60.2 | None | -8.5 | dBm | -21.91 | PASS | Margin(-13.41)
LTE-FDD | 5 | 6.6.2.1-Lower Level@-5.50MHz;5MHZ;16QAM-PRB@0 | 20625 | -60.2 | None | -11.5 | dBm | -34.87 | PASS | Margin(-23.37)
LTE-FDD | 5 | 6.6.2.1-Lower Level@-7.50MHz;5MHZ;16QAM-PRB@0 | 20625 | -60.2 | None | -23.5 | dBm | -35.40 | PASS | Margin(-11.90)
LTE-FDD | 5 | 6.6.2.1-Upper Level@0.29MHz;5MHZ;16QAM-PRB@0 | 20625 | -60.2 | None | -13.5 | dBm | -46.99 | PASS | Margin(-33.49)
LTE-FDD | 5 | 6.6.2.1-Upper Level@1.50MHz;5MHZ;16QAM-PRB@0 | 20625 | -60.2 | None | -8.5 | dBm | -34.72 | PASS | Margin(-26.22)
LTE-FDD | 5 | 6.6.2.1-Upper Level@5.50MHz;5MHZ;16QAM-PRB@0 | 20625 | -60.2 | None | -11.5 | dBm | -37.29 | PASS | Margin(-25.79)
LTE-FDD | 5 | 6.6.2.1-Upper Level@9.50MHz;5MHZ;16QAM-PRB@0 | 20625 | -60.2 | None | -23.5 | dBm | -37.03 | PASS | Margin(-13.53)
LTE-FDD | 5 | 6.6.2.1 Spectrum Emission Mask;5MHZ;16QAM-PRB@Max | 20625 | -60.2 | None | None | dBm | None | PASS
LTE-FDD | 5 | 6.6.2.1-Lower Level@-0.08MHz;5MHZ;16QAM-PRB@Max | 20625 | -60.2 | None | -13.5 | dBm | -45.18 | PASS | Margin(-31.68)
LTE-FDD | 5 | 6.6.2.1-Lower Level@-2.00MHz;5MHZ;16QAM-PRB@Max | 20625 | -60.2 | None | -8.5 | dBm | -34.20 | PASS | Margin(-25.70)
LTE-FDD | 5 | 6.6.2.1-Lower Level@-5.50MHz;5MHZ;16QAM-PRB@Max | 20625 | -60.2 | None | -11.5 | dBm | -35.42 | PASS | Margin(-23.92)
LTE-FDD | 5 | 6.6.2.1-Lower Level@-7.50MHz;5MHZ;16QAM-PRB@Max | 20625 | -60.2 | None | -23.5 | dBm | -35.02 | PASS | Margin(-11.52)
LTE-FDD | 5 | 6.6.2.1-Upper Level@0.02MHz;5MHZ;16QAM-PRB@Max | 20625 | -60.2 | None | -13.5 | dBm | -24.50 | PASS | Margin(-11.00)
LTE-FDD | 5 | 6.6.2.1-Upper Level@1.50MHz;5MHZ;16QAM-PRB@Max | 20625 | -60.2 | None | -8.5 | dBm | -22.16 | PASS | Margin(-13.66)
LTE-FDD | 5 | 6.6.2.1-Upper Level@5.50MHz;5MHZ;16QAM-PRB@Max | 20625 | -60.2 | None | -11.5 | dBm | -37.43 | PASS | Margin(-25.93)
LTE-FDD | 5 | 6.6.2.1-Upper Level@9.50MHz;5MHZ;16QAM-PRB@Max | 20625 | -60.2 | None | -23.5 | dBm | -37.05 | PASS | Margin(-13.55)
LTE-FDD | 5 | 6.6.2.1 Spectrum Emission Mask;5MHZ;16QAM-FRB | 20625 | -60.2 | None | None | dBm | None | PASS
LTE-FDD | 5 | 6.6.2.1-Lower Level@-0.02MHz;5MHZ;16QAM-FRB | 20625 | -60.2 | None | -13.5 | dBm | -28.04 | PASS | Margin(-14.54)
LTE-FDD | 5 | 6.6.2.1-Lower Level@-1.50MHz;5MHZ;16QAM-FRB | 20625 | -60.2 | None | -8.5 | dBm | -22.85 | PASS | Margin(-14.35)
LTE-FDD | 5 | 6.6.2.1-Lower Level@-5.50MHz;5MHZ;16QAM-FRB | 20625 | -60.2 | None | -11.5 | dBm | -28.90 | PASS | Margin(-17.40)
LTE-FDD | 5 | 6.6.2.1-Lower Level@-6.50MHz;5MHZ;16QAM-FRB | 20625 | -60.2 | None | -23.5 | dBm | -30.58 | PASS | Margin(-7.08)
LTE-FDD | 5 | 6.6.2.1-Upper Level@0.02MHz;5MHZ;16QAM-FRB | 20625 | -60.2 | None | -13.5 | dBm | -27.49 | PASS | Margin(-13.99)
LTE-FDD | 5 | 6.6.2.1-Upper Level@1.50MHz;5MHZ;16QAM-FRB | 20625 | -60.2 | None | -8.5 | dBm | -24.06 | PASS | Margin(-15.56)
LTE-FDD | 5 | 6.6.2.1-Upper Level@5.50MHz;5MHZ;16QAM-FRB | 20625 | -60.2 | None | -11.5 | dBm | -36.45 | PASS | Margin(-24.95)
LTE-FDD | 5 | 6.6.2.1-Upper Level@9.50MHz;5MHZ;16QAM-FRB | 20625 | -60.2 | None | -23.5 | dBm | -36.89 | PASS | Margin(-13.39)
LTE-FDD | 5 | 6.2.4 Additional MPR ;5MHZ;None | 20625 | -60.2 | None | None | dBm | None | Undefined
LTE-FDD | 5 | 6.6.2.2 Additional SEM ;5MHZ;None | 20625 | -60.2 | None | None | dBm | None | Undefined
LTE-FDD | 5 | 6.6.2.3 Adjacent Channel Power;5MHZ;QPSK-PRB@0 | 20625 | -60.2 | None | None | dB | 24.98 | PASS
LTE-FDD | 5 | 6.6.2.3-EUTRA @-5MHZ;5MHZ;QPSK-PRB@0 | 20625 | -60.2 | None | -29.2 | dB | -41.00 | PASS
LTE-FDD | 5 | 6.6.2.3-EUTRA @ 5MHZ;5MHZ;QPSK-PRB@0 | 20625 | -60.2 | None | -29.2 | dB | -55.82 | PASS
LTE-FDD | 5 | 6.6.2.3 -UTRA @-10MHZ;5MHZ;QPSK-PRB@0 | 20625 | -60.2 | None | -35.2 | dB | -57.82 | PASS
LTE-FDD | 5 | 6.6.2.3 -UTRA @-5MHZ;5MHZ;QPSK-PRB@0 | 20625 | -60.2 | None | -32.2 | dB | -42.73 | PASS
LTE-FDD | 5 | 6.6.2.3 -UTRA @ 5MHZ;5MHZ;QPSK-PRB@0 | 20625 | -60.2 | None | -32.2 | dB | -56.70 | PASS
LTE-FDD | 5 | 6.6.2.3 -UTRA @ 10MHZ;5MHZ;QPSK-PRB@0 | 20625 | -60.2 | None | -35.2 | dB | -63.04 | PASS
LTE-FDD | 5 | 6.6.2.3 Adjacent Channel Power;5MHZ;QPSK-PRB@Max | 20625 | -60.2 | None | None | dB | 24.98 | PASS
LTE-FDD | 5 | 6.6.2.3-EUTRA @-5MHZ;5MHZ;QPSK-PRB@Max | 20625 | -60.2 | None | -29.2 | dB | -53.96 | PASS
LTE-FDD | 5 | 6.6.2.3-EUTRA @ 5MHZ;5MHZ;QPSK-PRB@Max | 20625 | -60.2 | None | -29.2 | dB | -42.08 | PASS
LTE-FDD | 5 | 6.6.2.3 -UTRA @-10MHZ;5MHZ;QPSK-PRB@Max | 20625 | -60.2 | None | -35.2 | dB | -57.81 | PASS
LTE-FDD | 5 | 6.6.2.3 -UTRA @-5MHZ;5MHZ;QPSK-PRB@Max | 20625 | -60.2 | None | -32.2 | dB | -54.99 | PASS
LTE-FDD | 5 | 6.6.2.3 -UTRA @ 5MHZ;5MHZ;QPSK-PRB@Max | 20625 | -60.2 | None | -32.2 | dB | -43.68 | PASS
LTE-FDD | 5 | 6.6.2.3 -UTRA @ 10MHZ;5MHZ;QPSK-PRB@Max | 20625 | -60.2 | None | -35.2 | dB | -62.71 | PASS
LTE-FDD | 5 | 6.6.2.3 Adjacent Channel Power;5MHZ;QPSK-FRB | 20625 | -60.2 | None | None | dB | 24.23 | PASS
LTE-FDD | 5 | 6.6.2.3-EUTRA @-5MHZ;5MHZ;QPSK-FRB | 20625 | -60.2 | None | -29.2 | dB | -40.92 | PASS
LTE-FDD | 5 | 6.6.2.3-EUTRA @ 5MHZ;5MHZ;QPSK-FRB | 20625 | -60.2 | None | -29.2 | dB | -42.88 | PASS
LTE-FDD | 5 | 6.6.2.3 -UTRA @-10MHZ;5MHZ;QPSK-FRB | 20625 | -60.2 | None | -35.2 | dB | -51.62 | PASS
LTE-FDD | 5 | 6.6.2.3 -UTRA @-5MHZ;5MHZ;QPSK-FRB | 20625 | -60.2 | None | -32.2 | dB | -42.31 | PASS
LTE-FDD | 5 | 6.6.2.3 -UTRA @ 5MHZ;5MHZ;QPSK-FRB | 20625 | -60.2 | None | -32.2 | dB | -44.49 | PASS
LTE-FDD | 5 | 6.6.2.3 -UTRA @ 10MHZ;5MHZ;QPSK-FRB | 20625 | -60.2 | None | -35.2 | dB | -61.04 | PASS
LTE-FDD | 5 | 6.6.2.3 Adjacent Channel Power;5MHZ;16QAM-PRB@0 | 20625 | -60.2 | None | None | dB | 24.18 | PASS
LTE-FDD | 5 | 6.6.2.3-EUTRA @-5MHZ;5MHZ;16QAM-PRB@0 | 20625 | -60.2 | None | -29.2 | dB | -39.51 | PASS
LTE-FDD | 5 | 6.6.2.3-EUTRA @ 5MHZ;5MHZ;16QAM-PRB@0 | 20625 | -60.2 | None | -29.2 | dB | -55.94 | PASS
LTE-FDD | 5 | 6.6.2.3 -UTRA @-10MHZ;5MHZ;16QAM-PRB@0 | 20625 | -60.2 | None | -35.2 | dB | -57.40 | PASS
LTE-FDD | 5 | 6.6.2.3 -UTRA @-5MHZ;5MHZ;16QAM-PRB@0 | 20625 | -60.2 | None | -32.2 | dB | -41.65 | PASS
LTE-FDD | 5 | 6.6.2.3 -UTRA @ 5MHZ;5MHZ;16QAM-PRB@0 | 20625 | -60.2 | None | -32.2 | dB | -56.90 | PASS
LTE-FDD | 5 | 6.6.2.3 -UTRA @ 10MHZ;5MHZ;16QAM-PRB@0 | 20625 | -60.2 | None | -35.2 | dB | -62.47 | PASS
LTE-FDD | 5 | 6.6.2.3 Adjacent Channel Power;5MHZ;16QAM-PRB@Max | 20625 | -60.2 | None | None | dB | 24.08 | PASS
LTE-FDD | 5 | 6.6.2.3-EUTRA @-5MHZ;5MHZ;16QAM-PRB@Max | 20625 | -60.2 | None | -29.2 | dB | -53.57 | PASS
LTE-FDD | 5 | 6.6.2.3-EUTRA @ 5MHZ;5MHZ;16QAM-PRB@Max | 20625 | -60.2 | None | -29.2 | dB | -40.19 | PASS
LTE-FDD | 5 | 6.6.2.3 -UTRA @-10MHZ;5MHZ;16QAM-PRB@Max | 20625 | -60.2 | None | -35.2 | dB | -56.92 | PASS
LTE-FDD | 5 | 6.6.2.3 -UTRA @-5MHZ;5MHZ;16QAM-PRB@Max | 20625 | -60.2 | None | -32.2 | dB | -54.56 | PASS
LTE-FDD | 5 | 6.6.2.3 -UTRA @ 5MHZ;5MHZ;16QAM-PRB@Max | 20625 | -60.2 | None | -32.2 | dB | -42.25 | PASS
LTE-FDD | 5 | 6.6.2.3 -UTRA @ 10MHZ;5MHZ;16QAM-PRB@Max | 20625 | -60.2 | None | -35.2 | dB | -62.46 | PASS
LTE-FDD | 5 | 6.6.2.3 Adjacent Channel Power;5MHZ;16QAM-FRB | 20625 | -60.2 | None | None | dB | 23.19 | PASS
LTE-FDD | 5 | 6.6.2.3-EUTRA @-5MHZ;5MHZ;16QAM-FRB | 20625 | -60.2 | None | -29.2 | dB | -40.24 | PASS
LTE-FDD | 5 | 6.6.2.3-EUTRA @ 5MHZ;5MHZ;16QAM-FRB | 20625 | -60.2 | None | -29.2 | dB | -41.70 | PASS
LTE-FDD | 5 | 6.6.2.3 -UTRA @-10MHZ;5MHZ;16QAM-FRB | 20625 | -60.2 | None | -35.2 | dB | -50.12 | PASS
LTE-FDD | 5 | 6.6.2.3 -UTRA @-5MHZ;5MHZ;16QAM-FRB | 20625 | -60.2 | None | -32.2 | dB | -41.17 | PASS
LTE-FDD | 5 | 6.6.2.3 -UTRA @ 5MHZ;5MHZ;16QAM-FRB | 20625 | -60.2 | None | -32.2 | dB | -42.88 | PASS
LTE-FDD | 5 | 6.6.2.3 -UTRA @ 10MHZ;5MHZ;16QAM-FRB | 20625 | -60.2 | None | -35.2 | dB | -60.08 | PASS
LTE-FDD | 5 | 6.6.2.3_3 Adjacent Channel Power for UL 64QAM;5MHZ;64QAM-PRB@0 | 20625 | -60.2 | None | None | dB | 24.30 | -
LTE-FDD | 5 | 6.6.2.3_3-EUTRA @-5MHZ;5MHZ;64QAM-PRB@0 | 20625 | -60.2 | None | -29.2 | dB | -40.27 | PASS
LTE-FDD | 5 | 6.6.2.3_3-EUTRA @ 5MHZ;5MHZ;64QAM-PRB@0 | 20625 | -60.2 | None | -29.2 | dB | -56.20 | PASS
LTE-FDD | 5 | 6.6.2.3_3 -UTRA @-10MHZ;5MHZ;64QAM-PRB@0 | 20625 | -60.2 | None | -35.2 | dB | -57.45 | PASS
LTE-FDD | 5 | 6.6.2.3_3 -UTRA @-5MHZ;5MHZ;64QAM-PRB@0 | 20625 | -60.2 | None | -32.2 | dB | -42.37 | PASS
LTE-FDD | 5 | 6.6.2.3_3 -UTRA @ 5MHZ;5MHZ;64QAM-PRB@0 | 20625 | -60.2 | None | -32.2 | dB | -57.15 | PASS
LTE-FDD | 5 | 6.6.2.3_3 -UTRA @ 10MHZ;5MHZ;64QAM-PRB@0 | 20625 | -60.2 | None | -35.2 | dB | -61.85 | PASS
LTE-FDD | 5 | 6.6.2.3_3 Adjacent Channel Power for UL 64QAM;5MHZ;64QAM-PRB@Max | 20625 | -60.2 | None | None | dB | 24.32 | -
LTE-FDD | 5 | 6.6.2.3_3-EUTRA @-5MHZ;5MHZ;64QAM-PRB@Max | 20625 | -60.2 | None | -29.2 | dB | -53.53 | PASS
LTE-FDD | 5 | 6.6.2.3_3-EUTRA @ 5MHZ;5MHZ;64QAM-PRB@Max | 20625 | -60.2 | None | -29.2 | dB | -38.40 | PASS
LTE-FDD | 5 | 6.6.2.3_3 -UTRA @-10MHZ;5MHZ;64QAM-PRB@Max | 20625 | -60.2 | None | -35.2 | dB | -57.14 | PASS
LTE-FDD | 5 | 6.6.2.3_3 -UTRA @-5MHZ;5MHZ;64QAM-PRB@Max | 20625 | -60.2 | None | -32.2 | dB | -54.55 | PASS
LTE-FDD | 5 | 6.6.2.3_3 -UTRA @ 5MHZ;5MHZ;64QAM-PRB@Max | 20625 | -60.2 | None | -32.2 | dB | -40.59 | PASS
LTE-FDD | 5 | 6.6.2.3_3 -UTRA @ 10MHZ;5MHZ;64QAM-PRB@Max | 20625 | -60.2 | None | -35.2 | dB | -62.01 | PASS
LTE-FDD | 5 | 6.6.2.3_3 Adjacent Channel Power for UL 64QAM;5MHZ;64QAM-FRB | 20625 | -60.2 | None | None | dB | 23.27 | -
LTE-FDD | 5 | 6.6.2.3_3-EUTRA @-5MHZ;5MHZ;64QAM-FRB | 20625 | -60.2 | None | -29.2 | dB | -40.51 | PASS
LTE-FDD | 5 | 6.6.2.3_3-EUTRA @ 5MHZ;5MHZ;64QAM-FRB | 20625 | -60.2 | None | -29.2 | dB | -42.41 | PASS
LTE-FDD | 5 | 6.6.2.3_3 -UTRA @-10MHZ;5MHZ;64QAM-FRB | 20625 | -60.2 | None | -35.2 | dB | -50.89 | PASS
LTE-FDD | 5 | 6.6.2.3_3 -UTRA @-5MHZ;5MHZ;64QAM-FRB | 20625 | -60.2 | None | -32.2 | dB | -41.78 | PASS
LTE-FDD | 5 | 6.6.2.3_3 -UTRA @ 5MHZ;5MHZ;64QAM-FRB | 20625 | -60.2 | None | -32.2 | dB | -43.66 | PASS
LTE-FDD | 5 | 6.6.2.3_3 -UTRA @ 10MHZ;5MHZ;64QAM-FRB | 20625 | -60.2 | None | -35.2 | dB | -61.01 | PASS
LTE-FDD | 5 | 7.3 Reference sensitivity level NS_01;5MHZ;DL_QPSK(25);UL_QPSK(25@0) | 20625 | -97.3 | 95 | None | % | 99.80 | PASS
LTE-FDD | 5 | RSRP;5MHZ; | 20625 | -97.3 | None | None | None | 19 | None
LTE-FDD | 5 | RSRQ;5MHZ; | 20625 | -97.3 | None | None | None | 16 | None
LTE-FDD | 5 | 7.4 Maximum input level;5MHZ;DL_64QAM(25);UL_QPSK(25@0) | 20625 | -25.7 | 95 | None | % | 100.00 | PASS
LTE-FDD | 5 | 6.2.2 UE Maximum Output Power;3MHZ;QPSK-1RB@0 | 20415 | -62.4 | 20.3 | 25.7 | dBm | 24.85 | PASS
LTE-FDD | 5 | 6.2.2 UE Maximum Output Power;3MHZ;QPSK-PRB@0 | 20415 | -62.4 | 20.3 | 25.7 | dBm | 24.88 | PASS
LTE-FDD | 5 | 6.2.3 Maximum Power Reduction (MPR);3MHZ;QPSK-PRB@0 | 20415 | -62.4 | 20.3 | 25.7 | dBm | 24.88 | PASS
LTE-FDD | 5 | 6.2.3 Maximum Power Reduction (MPR);3MHZ;QPSK-PRB@Max | 20415 | -62.4 | 20.3 | 25.7 | dBm | 24.94 | PASS
LTE-FDD | 5 | 6.2.3 Maximum Power Reduction (MPR);3MHZ;QPSK-FRB | 20415 | -62.4 | 19.3 | 25.7 | dBm | 24.08 | PASS
LTE-FDD | 5 | 6.2.3 Maximum Power Reduction (MPR);3MHZ;16QAM-PRB@0 | 20415 | -62.4 | 19.3 | 25.7 | dBm | 24.12 | PASS
LTE-FDD | 5 | 6.2.3 Maximum Power Reduction (MPR);3MHZ;16QAM-PRB@Max | 20415 | -62.4 | 19.3 | 25.7 | dBm | 24.28 | PASS
LTE-FDD | 5 | 6.2.3 Maximum Power Reduction (MPR);3MHZ;16QAM-FRB | 20415 | -62.4 | 18.3 | 25.7 | dBm | 23.15 | PASS
LTE-FDD | 5 | 6.2.3_3 MPR for UL 64QAM;3MHZ;64QAM-PRB@0 | 20415 | -62.4 | 18.3 | 25.7 | dBm | 24.22 | PASS
LTE-FDD | 5 | 6.2.3_3 MPR for UL 64QAM;3MHZ;64QAM-PRB@Max | 20415 | -62.4 | 18.3 | 25.7 | dBm | 24.03 | PASS
LTE-FDD | 5 | 6.2.3_3 MPR for UL 64QAM;3MHZ;64QAM-FRB | 20415 | -62.4 | 16.8 | 25.7 | dBm | 22.95 | PASS
LTE-FDD | 5 | 6.2.5 Configured UE TXP@TP1;3MHZ;QPSK-PRB@0 | 20415 | -62.4 | -17.7 | -2.3 | dBm | -7.92 | PASS
LTE-FDD | 5 | 6.2.5 Configured UE TXP@TP2;3MHZ;QPSK-PRB@0 | 20415 | -62.4 | 3.3 | 16.7 | dBm | 11.95 | PASS
LTE-FDD | 5 | 6.2.5 Configured UE TXP@TP3;3MHZ;QPSK-PRB@0 | 20415 | -62.4 | 9.3 | 20.7 | dBm | 17.04 | PASS
LTE-FDD | 5 | 6.3.2 Minimum Output Power;3MHZ;QPSK-FRB | 20415 | -62.4 | None | -39 | dBm | -46.28 | PASS
LTE-FDD | 5 | 6.3.4.1 General ON Power;3MHZ;QPSK-FRB | 20415 | -62.4 | -18.3 | -3.3 | dBm | -11.42 | PASS
LTE-FDD | 5 | 6.3.4.1 General OFF Power-Before;3MHZ;QPSK-FRB | 20415 | -62.4 | None | -48.5 | dBm | -81.24 | PASS
LTE-FDD | 5 | 6.3.4.1 General OFF Power-After;3MHZ;QPSK-FRB | 20415 | -62.4 | None | -48.5 | dBm | -81.24 | PASS
LTE-FDD | 5 | 6.3.4.2.1 PRACH time mask-On;3MHZ; | 20415 | -62.4 | -8.5 | 6.5 | dBm | 0.32 | PASS
LTE-FDD | 5 | 6.3.4.2.1 PRACH time mask-Off_Before;3MHZ; | 20415 | -62.4 | None | -48.5 | dBm | -63.97 | PASS
LTE-FDD | 5 | 6.3.4.2.1 PRACH time mask-Off_After;3MHZ; | 20415 | -62.4 | None | -48.5 | dBm | -64.11 | PASS
!LTE-FDD | 5 | 6.3.4.2.2 SRS time mask-On;3MHZ; | 20415 | -62.4 | -10.1 | 4.9 | dBm | 999999 | *FAIL
!LTE-FDD | 5 | 6.3.4.2.2 SRS time mask-Off_Before;3MHZ; | 20415 | -62.4 | None | -48.5 | dBm | 999999 | FAIL
!LTE-FDD | 5 | 6.3.4.2.2 SRS time mask-Off_After;3MHZ; | 20415 | -62.4 | None | -48.5 | dBm | 999999 | FAIL
LTE-FDD | 5 | 6.3.5.1 Absolute Power@TP1;3MHZ;QPSK-FRB | 20415 | -62.4 | -20.8 | -0.8 | dBm | -11.45 | PASS
LTE-FDD | 5 | 6.3.5.1 Absolute Power@TP2;3MHZ;QPSK-FRB | 20415 | -62.4 | -8.8 | 11.2 | dBm | 0.06 | PASS
LTE-FDD | 5 | 6.3.5.2 -RampingUp A RB Change;3MHZ; | 20415 | -62.4 | 2.32 | 11.72 | dBm | 6.91 | PASS
LTE-FDD | 5 | 6.3.5.2 Pwr Ctrl Rel Pwr-Ramping UpA;3MHZ; | 20415 | -62.4 | -0.7 | 2.7 | dBm | 0.93 | PASS
LTE-FDD | 5 | 6.3.5.2 -RampingUp B RB Change;3MHZ; | 20415 | -62.4 | 2.32 | 11.72 | dBm | 6.95 | PASS
LTE-FDD | 5 | 6.3.5.2 Pwr Ctrl Rel Pwr-Ramping UpB;3MHZ; | 20415 | -62.4 | -0.7 | 2.7 | dBm | 0.88 | PASS
LTE-FDD | 5 | 6.3.5.2 -RampingUp C RB Change;3MHZ; | 20415 | -62.4 | 2.32 | 11.72 | dBm | 6.97 | PASS
LTE-FDD | 5 | 6.3.5.2 Pwr Ctrl Rel Pwr-Ramping UpC;3MHZ; | 20415 | -62.4 | -0.7 | 2.7 | dBm | 0.86 | PASS
LTE-FDD | 5 | 6.3.5.2 -RampingDown A RB Change;3MHZ; | 20415 | -62.4 | 7.06 | 18.46 | dBm | 13.08 | PASS
LTE-FDD | 5 | 6.3.5.2 Pwr Ctrl Rel Pwr-Ramping DownA;3MHZ; | 20415 | -62.4 | -0.7 | 2.7 | dBm | 1.13 | PASS
LTE-FDD | 5 | 6.3.5.2 -RampingDown B RB Change;3MHZ; | 20415 | -62.4 | 7.06 | 18.46 | dBm | 12.97 | PASS
LTE-FDD | 5 | 6.3.5.2 Pwr Ctrl Rel Pwr-Ramping DownB;3MHZ; | 20415 | -62.4 | -0.7 | 2.7 | dBm | 0.89 | PASS
LTE-FDD | 5 | 6.3.5.2 -RampingDown C RB Change;3MHZ; | 20415 | -62.4 | 7.06 | 18.46 | dBm | 12.85 | PASS
LTE-FDD | 5 | 6.3.5.2 Pwr Ctrl Rel Pwr-Ramping DownC;3MHZ; | 20415 | -62.4 | -0.7 | 2.7 | dBm | 0.89 | PASS
LTE-FDD | 5 | 6.3.5.2 Pwr Ctrl Rel Pwr-Alternating;3MHZ; | 20415 | -62.4 | 5.06 | 18.46 | dBm | 12.08 | PASS
LTE-FDD | 5 | 6.3.5.3 PUSCH Aggregate Power Control;3MHZ;QPSK-PRB@0 | 20415 | -62.4 | -4.2 | 4.2 | dB | 0.02 | PASS
LTE-FDD | 5 | 6.3.5.3 PUCCH Aggregate Power Control;3MHZ;DL_QPSK(4) | 20415 | -62.4 | -3.2 | 3.2 | dB | 0.04 | PASS
LTE-FDD | 5 | 6.5.1 Frequency Error;3MHZ;QPSK-FRB | 20415 | -99.5 | -0.1 | 0.1 | PPM | 0.00 | PASS
LTE-FDD | 5 | 6.5.2.1 PUSCH EVM@Max Pwr;3MHZ;QPSK-PRB@0 | 20415 | -62.2 | None | 17.5 | %_rms | 3.09 | PASS
LTE-FDD | 5 | 6.5.2.1 PUSCH Ref.Sig. EVM@Max Pwr;3MHZ;QPSK-PRB@0 | 20415 | -62.2 | None | 17.5 | %_rms | 2.28 | PASS
LTE-FDD | 5 | 6.5.2.1 PUSCH EVM@Max Pwr;3MHZ;QPSK-PRB@Max | 20415 | -62.2 | None | 17.5 | %_rms | 2.94 | PASS
LTE-FDD | 5 | 6.5.2.1 PUSCH Ref.Sig. EVM@Max Pwr;3MHZ;QPSK-PRB@Max | 20415 | -62.2 | None | 17.5 | %_rms | 3.53 | PASS
LTE-FDD | 5 | 6.5.2.1 PUSCH EVM@Max Pwr;3MHZ;QPSK-FRB | 20415 | -62.4 | None | 17.5 | %_rms | 1.15 | PASS
LTE-FDD | 5 | 6.5.2.1 PUSCH Ref.Sig. EVM@Max Pwr;3MHZ;QPSK-FRB | 20415 | -62.4 | None | 17.5 | %_rms | 1.13 | PASS
LTE-FDD | 5 | 6.5.2.1 PUSCH EVM@Max Pwr;3MHZ;16QAM-PRB@0 | 20415 | -62.4 | None | 12.5 | %_rms | 3.80 | PASS
LTE-FDD | 5 | 6.5.2.1 PUSCH Ref.Sig. EVM@Max Pwr;3MHZ;16QAM-PRB@0 | 20415 | -62.4 | None | 12.5 | %_rms | 3.54 | PASS
LTE-FDD | 5 | 6.5.2.1 PUSCH EVM@Max Pwr;3MHZ;16QAM-PRB@Max | 20415 | -62.4 | None | 12.5 | %_rms | 3.58 | PASS
LTE-FDD | 5 | 6.5.2.1 PUSCH Ref.Sig. EVM@Max Pwr;3MHZ;16QAM-PRB@Max | 20415 | -62.4 | None | 12.5 | %_rms | 2.73 | PASS
LTE-FDD | 5 | 6.5.2.1 PUSCH EVM@Max Pwr;3MHZ;16QAM-FRB | 20415 | -62.4 | None | 12.5 | %_rms | 1.58 | PASS
LTE-FDD | 5 | 6.5.2.1 PUSCH Ref.Sig. EVM@Max Pwr;3MHZ;16QAM-FRB | 20415 | -62.4 | None | 12.5 | %_rms | 1.11 | PASS
LTE-FDD | 5 | 6.5.2.1 PUSCH EVM@-36.8dBm;3MHZ;QPSK-PRB@0 | 20415 | -62.4 | None | 17.5 | %_rms | 2.47 | PASS
LTE-FDD | 5 | 6.5.2.1 PUSCH Ref.Sig. EVM@-36.8dBm;3MHZ;QPSK-PRB@0 | 20415 | -62.4 | None | 17.5 | %_rms | 2.75 | PASS
LTE-FDD | 5 | 6.5.2.1 PUSCH EVM@-36.8dBm;3MHZ;QPSK-PRB@Max | 20415 | -62.4 | None | 17.5 | %_rms | 2.46 | PASS
LTE-FDD | 5 | 6.5.2.1 PUSCH Ref.Sig. EVM@-36.8dBm;3MHZ;QPSK-PRB@Max | 20415 | -62.4 | None | 17.5 | %_rms | 3.53 | PASS
LTE-FDD | 5 | 6.5.2.1 PUSCH EVM@-36.8dBm;3MHZ;QPSK-FRB | 20415 | -62.4 | None | 17.5 | %_rms | 1.10 | PASS
LTE-FDD | 5 | 6.5.2.1 PUSCH Ref.Sig. EVM@-36.8dBm;3MHZ;QPSK-FRB | 20415 | -62.4 | None | 17.5 | %_rms | 0.98 | PASS
LTE-FDD | 5 | 6.5.2.1 PUSCH EVM@-36.8dBm;3MHZ;16QAM-PRB@0 | 20415 | -62.4 | None | 12.5 | %_rms | 2.07 | PASS
LTE-FDD | 5 | 6.5.2.1 PUSCH Ref.Sig. EVM@-36.8dBm;3MHZ;16QAM-PRB@0 | 20415 | -62.4 | None | 12.5 | %_rms | 2.56 | PASS
LTE-FDD | 5 | 6.5.2.1 PUSCH EVM@-36.8dBm;3MHZ;16QAM-PRB@Max | 20415 | -62.4 | None | 12.5 | %_rms | 2.75 | PASS
LTE-FDD | 5 | 6.5.2.1 PUSCH Ref.Sig. EVM@-36.8dBm;3MHZ;16QAM-PRB@Max | 20415 | -62.4 | None | 12.5 | %_rms | 2.27 | PASS
LTE-FDD | 5 | 6.5.2.1 PUSCH EVM@-36.8dBm;3MHZ;16QAM-FRB | 20415 | -62.4 | None | 12.5 | %_rms | 1.02 | PASS
LTE-FDD | 5 | 6.5.2.1 PUSCH Ref.Sig. EVM@-36.8dBm;3MHZ;16QAM-FRB | 20415 | -62.4 | None | 12.5 | %_rms | 1.02 | PASS
LTE-FDD | 5 | 6.5.2.1 PUCCH EVM@Max Pwr;3MHZ;DL_QPSK(4) | 20415 | -62.4 | None | 17.5 | %_rms | 1.12 | PASS
LTE-FDD | 5 | 6.5.2.1 PUCCH EVM@-36.8dBm;3MHZ;DL_QPSK(4) | 20415 | -62.4 | None | 17.5 | %_rms | 1.47 | PASS
LTE-FDD | 5 | 6.5.2.1 PRACH EVM@Test Point1;3MHZ; | 20415 | -48.4 | None | 17.5 | %_rms | 1.10 | PASS
LTE-FDD | 5 | 6.5.2.1 PRACH EVM@Test Point2;3MHZ; | 20415 | -63.4 | None | 17.5 | %_rms | 2.84 | PASS
LTE-FDD | 5 | 6.5.2.1_1 PUSCH EVM_64QAM@Max Pwr;3MHZ;64QAM-PRB@0 | 20415 | -63.4 | None | 8 | %_rms | 11.52 | -
LTE-FDD | 5 | 6.5.2.1_1 PUSCH Ref.Sig. EVM_64QAM@Max Pwr;3MHZ;64QAM-PRB@0 | 20415 | -63.4 | None | 8 | %_rms | 7.70 | -
LTE-FDD | 5 | 6.5.2.1_1 PUSCH EVM_64QAM@Max Pwr;3MHZ;64QAM-PRB@Max | 20415 | -63.4 | None | 8 | %_rms | 11.59 | -
LTE-FDD | 5 | 6.5.2.1_1 PUSCH Ref.Sig. EVM_64QAM@Max Pwr;3MHZ;64QAM-PRB@Max | 20415 | -63.4 | None | 8 | %_rms | 7.34 | -
LTE-FDD | 5 | 6.5.2.1_1 PUSCH EVM_64QAM@Max Pwr;3MHZ;64QAM-FRB | 20415 | -63.4 | None | 8 | %_rms | 9.72 | -
LTE-FDD | 5 | 6.5.2.1_1 PUSCH Ref.Sig. EVM_64QAM@Max Pwr;3MHZ;64QAM-FRB | 20415 | -63.4 | None | 8 | %_rms | 15.77 | -
LTE-FDD | 5 | 6.5.2.1_1 PUSCH EVM_64QAM@@-36.8dBm;3MHZ;64QAM-PRB@0 | 20415 | -63.4 | None | 8 | %_rms | 2.99 | PASS
LTE-FDD | 5 | 6.5.2.1_1 PUSCH Ref.Sig. EVM_64QAM@@-36.8dBm;3MHZ;64QAM-PRB@0 | 20415 | -63.4 | None | 8 | %_rms | 0.00 | PASS
LTE-FDD | 5 | 6.5.2.1_1 PUSCH EVM_64QAM@@-36.8dBm;3MHZ;64QAM-PRB@Max | 20415 | -63.4 | None | 8 | %_rms | 2.70 | PASS
LTE-FDD | 5 | 6.5.2.1_1 PUSCH Ref.Sig. EVM_64QAM@-36.8dBm;3MHZ;64QAM-PRB@Max | 20415 | -63.4 | None | 8 | %_rms | 0.00 | PASS
LTE-FDD | 5 | 6.5.2.1_1 PUSCH EVM_64QAM@-36.8dBm;3MHZ;64QAM-FRB | 20415 | -63.4 | None | 8 | %_rms | 2.72 | PASS
LTE-FDD | 5 | 6.5.2.1_1 PUSCH Ref.Sig. EVM_64QAM@-36.8dBm;3MHZ;64QAM-FRB | 20415 | -63.4 | None | 8 | %_rms | 0.00 | PASS
LTE-FDD | 5 | 6.5.2.2 Carrier leakage@3.2dBm;3MHZ;QPSK-PRB@0 | 20415 | -62.4 | None | -24.2 | dBc | -44.85 | PASS
LTE-FDD | 5 | 6.5.2.2 Carrier leakage@3.2dBm;3MHZ;QPSK-PRB@Max | 20415 | -62.4 | None | -24.2 | dBc | -43.52 | PASS
LTE-FDD | 5 | 6.5.2.2 Carrier leakage@-26.8dBm;3MHZ;QPSK-PRB@0 | 20415 | -62.4 | None | -19.2 | dBc | -54.92 | PASS
LTE-FDD | 5 | 6.5.2.2 Carrier leakage@-26.8dBm;3MHZ;QPSK-PRB@Max | 20415 | -62.4 | None | -19.2 | dBc | -54.95 | PASS
LTE-FDD | 5 | 6.5.2.2 Carrier leakage@-36.8dBm;3MHZ;QPSK-PRB@0 | 20415 | -62.4 | None | -9.2 | dBc | -46.84 | PASS
LTE-FDD | 5 | 6.5.2.2 Carrier leakage@-36.8dBm;3MHZ;QPSK-PRB@Max | 20415 | -62.4 | None | -9.2 | dBc | -46.88 | PASS
LTE-FDD | 5 | 6.5.2.3 PUSCH General IBE@3.2dBm;3MHZ;QPSK-PRB@0 | 20415 | -62.4 | None | -17.3 | dB | -45.60 | PASS
LTE-FDD | 5 | 6.5.2.3 PUSCH IQ Image IBE@3.2dBm;3MHZ;QPSK-PRB@0 | 20415 | -62.4 | None | -23.2 | dB | -55.85 | PASS
LTE-FDD | 5 | 6.5.2.3 PUSCH DC IBE@3.2dBm;3MHZ;QPSK-PRB@0 | 20415 | -62.4 | None | -22.4 | dBc | -54.73 | PASS
LTE-FDD | 5 | 6.5.2.3 PUSCH General IBE@3.2dBm;3MHZ;QPSK-PRB@Max | 20415 | -62.4 | None | -17.3 | dB | -45.69 | PASS
LTE-FDD | 5 | 6.5.2.3 PUSCH IQ Image IBE@3.2dBm;3MHZ;QPSK-PRB@Max | 20415 | -62.4 | None | -23.2 | dB | -54.20 | PASS
LTE-FDD | 5 | 6.5.2.3 PUSCH DC IBE@3.2dBm;3MHZ;QPSK-PRB@Max | 20415 | -62.4 | None | -22.4 | dBc | -53.23 | PASS
LTE-FDD | 5 | 6.5.2.3 PUSCH General IBE@-26.8dBm;3MHZ;QPSK-PRB@0 | 20415 | -62.4 | None | -19.8 | dB | -48.96 | PASS
LTE-FDD | 5 | 6.5.2.3 PUSCH IQ Image IBE@-26.8dBm;3MHZ;QPSK-PRB@0 | 20415 | -62.4 | None | -20.8 | dB | -50.53 | PASS
LTE-FDD | 5 | 6.5.2.3 PUSCH DC IBE@-26.8dBm;3MHZ;QPSK-PRB@0 | 20415 | -62.4 | None | -18.5 | dBc | -55.77 | PASS
LTE-FDD | 5 | 6.5.2.3 PUSCH General IBE@-26.8dBm;3MHZ;QPSK-PRB@Max | 20415 | -62.4 | None | -19.8 | dB | -48.15 | PASS
LTE-FDD | 5 | 6.5.2.3 PUSCH IQ Image IBE@-26.8dBm;3MHZ;QPSK-PRB@Max | 20415 | -62.4 | None | -20.8 | dB | -48.73 | PASS
LTE-FDD | 5 | 6.5.2.3 PUSCH DC IBE@-26.8dBm;3MHZ;QPSK-PRB@Max | 20415 | -62.4 | None | -18.5 | dBc | -56.02 | PASS
LTE-FDD | 5 | 6.5.2.3 PUSCH General IBE@-36.8dBm;3MHZ;QPSK-PRB@0 | 20415 | -62.4 | None | -13.4 | dB | -44.78 | PASS
LTE-FDD | 5 | 6.5.2.3 PUSCH IQ Image IBE@-36.8dBm;3MHZ;QPSK-PRB@0 | 20415 | -62.4 | None | -13.1 | dB | -45.95 | PASS
LTE-FDD | 5 | 6.5.2.3 PUSCH DC IBE@-36.8dBm;3MHZ;QPSK-PRB@0 | 20415 | -62.4 | None | -8.8 | dBc | -51.71 | PASS
LTE-FDD | 5 | 6.5.2.3 PUSCH General IBE@-36.8dBm;3MHZ;QPSK-PRB@Max | 20415 | -62.4 | None | -13.4 | dB | -45.32 | PASS
LTE-FDD | 5 | 6.5.2.3 PUSCH IQ Image IBE@-36.8dBm;3MHZ;QPSK-PRB@Max | 20415 | -62.4 | None | -13.1 | dB | -45.29 | PASS
LTE-FDD | 5 | 6.5.2.3 PUSCH DC IBE@-36.8dBm;3MHZ;QPSK-PRB@Max | 20415 | -62.4 | None | -8.8 | dBc | -51.36 | PASS
LTE-FDD | 5 | 6.5.2.3 PUCCH General IBE@3.2dBm;3MHZ;DL_QPSK(4) | 20415 | -62.4 | None | -29.2 | dB | -57.72 | PASS
LTE-FDD | 5 | 6.5.2.3 PUCCH IQ Image IBE@3.2dBm;3MHZ;DL_QPSK(4) | 20415 | -62.4 | None | -23.9 | dB | -60.80 | PASS
LTE-FDD | 5 | 6.5.2.3 PUCCH DC IBE@3.2dBm;3MHZ;DL_QPSK(4) | 20415 | -62.4 | None | -23.9 | dBc | -55.97 | PASS
LTE-FDD | 5 | 6.5.2.3 PUCCH General IBE@-26.8dBm;3MHZ;DL_QPSK(4) | 20415 | -62.4 | None | -29.2 | dB | -52.32 | PASS
LTE-FDD | 5 | 6.5.2.3 PUCCH IQ Image IBE@-26.8dBm;3MHZ;DL_QPSK(4) | 20415 | -62.4 | None | -23.4 | dB | -50.34 | PASS
LTE-FDD | 5 | 6.5.2.3 PUCCH DC IBE@-26.8dBm;3MHZ;DL_QPSK(4) | 20415 | -62.4 | None | -18.9 | dBc | -58.53 | PASS
LTE-FDD | 5 | 6.5.2.3 PUCCH General IBE@-36.8dBm;3MHZ;QPSK-PRB | 20415 | -62.4 | None | -19.7 | dB | -50.35 | PASS
LTE-FDD | 5 | 6.5.2.3 PUCCH IQ Image IBE@-36.8dBm;3MHZ;DL_QPSK(4) | 20415 | -62.4 | None | -18.4 | dB | -51.49 | PASS
LTE-FDD | 5 | 6.5.2.3 PUCCH DC IBE@-36.8dBm;3MHZ;DL_QPSK(4) | 20415 | -62.4 | None | -8.8 | dBc | -52.26 | PASS
LTE-FDD | 5 | 6.5.2.4 EVM Spectrum Flatness<3MHz_RP2;3MHZ;QPSK-FRB | 20415 | -62.4 | None | 9.4 | dB | 0.51 | PASS
LTE-FDD | 5 | 6.6.1 Occupied bandwidth;3MHZ;QPSK-FRB | 20415 | -62.4 | None | 3 | MHz | 2.68 | PASS
LTE-FDD | 5 | 6.6.2.1 Spectrum Emission Mask;3MHZ;QPSK-PRB@0 | 20415 | -62.4 | None | None | dBm | None | PASS
LTE-FDD | 5 | 6.6.2.1-Lower Level@-0.02MHz;3MHZ;QPSK-PRB@0 | 20415 | -62.4 | None | -11.5 | dBm | -25.58 | PASS | Margin(-14.08)
LTE-FDD | 5 | 6.6.2.1-Lower Level@-1.50MHz;3MHZ;QPSK-PRB@0 | 20415 | -62.4 | None | -8.5 | dBm | -28.19 | PASS | Margin(-19.69)
LTE-FDD | 5 | 6.6.2.1-Lower Level@-5.50MHz;3MHZ;QPSK-PRB@0 | 20415 | -62.4 | None | -23.5 | dBm | -35.72 | PASS | Margin(-12.22)
LTE-FDD | 5 | 6.6.2.1-Lower Level@0.00MHz;3MHZ;QPSK-PRB@0 | 20415 | -62.4 | None | 0.0 | dBm | 0.00 | PASS | Margin(0.00)
LTE-FDD | 5 | 6.6.2.1-Upper Level@0.02MHz;3MHZ;QPSK-PRB@0 | 20415 | -62.4 | None | -11.5 | dBm | -43.97 | PASS | Margin(-32.47)
LTE-FDD | 5 | 6.6.2.1-Upper Level@1.50MHz;3MHZ;QPSK-PRB@0 | 20415 | -62.4 | None | -8.5 | dBm | -34.49 | PASS | Margin(-25.99)
LTE-FDD | 5 | 6.6.2.1-Upper Level@5.50MHz;3MHZ;QPSK-PRB@0 | 20415 | -62.4 | None | -23.5 | dBm | -35.43 | PASS | Margin(-11.93)
LTE-FDD | 5 | 6.6.2.1-Upper Level@0.00MHz;3MHZ;QPSK-PRB@0 | 20415 | -62.4 | None | 0.0 | dBm | 0.00 | PASS | Margin(0.00)
LTE-FDD | 5 | 6.6.2.1 Spectrum Emission Mask;3MHZ;QPSK-PRB@Max | 20415 | -62.4 | None | None | dBm | None | PASS
LTE-FDD | 5 | 6.6.2.1-Lower Level@-0.08MHz;3MHZ;QPSK-PRB@Max | 20415 | -62.4 | None | -11.5 | dBm | -44.92 | PASS | Margin(-33.42)
LTE-FDD | 5 | 6.6.2.1-Lower Level@-1.50MHz;3MHZ;QPSK-PRB@Max | 20415 | -62.4 | None | -8.5 | dBm | -33.83 | PASS | Margin(-25.33)
LTE-FDD | 5 | 6.6.2.1-Lower Level@-5.50MHz;3MHZ;QPSK-PRB@Max | 20415 | -62.4 | None | -23.5 | dBm | -35.65 | PASS | Margin(-12.15)
LTE-FDD | 5 | 6.6.2.1-Lower Level@0.00MHz;3MHZ;QPSK-PRB@Max | 20415 | -62.4 | None | 0.0 | dBm | 0.00 | PASS | Margin(0.00)
LTE-FDD | 5 | 6.6.2.1-Upper Level@0.02MHz;3MHZ;QPSK-PRB@Max | 20415 | -62.4 | None | -11.5 | dBm | -24.85 | PASS | Margin(-13.35)
LTE-FDD | 5 | 6.6.2.1-Upper Level@1.50MHz;3MHZ;QPSK-PRB@Max | 20415 | -62.4 | None | -8.5 | dBm | -28.23 | PASS | Margin(-19.73)
LTE-FDD | 5 | 6.6.2.1-Upper Level@5.50MHz;3MHZ;QPSK-PRB@Max | 20415 | -62.4 | None | -23.5 | dBm | -35.30 | PASS | Margin(-11.80)
LTE-FDD | 5 | 6.6.2.1-Upper Level@0.00MHz;3MHZ;QPSK-PRB@Max | 20415 | -62.4 | None | 0.0 | dBm | 0.00 | PASS | Margin(0.00)
LTE-FDD | 5 | 6.6.2.1 Spectrum Emission Mask;3MHZ;QPSK-FRB | 20415 | -62.4 | None | None | dBm | None | PASS
LTE-FDD | 5 | 6.6.2.1-Lower Level@-0.02MHz;3MHZ;QPSK-FRB | 20415 | -62.4 | None | -11.5 | dBm | -24.49 | PASS | Margin(-12.99)
LTE-FDD | 5 | 6.6.2.1-Lower Level@-1.50MHz;3MHZ;QPSK-FRB | 20415 | -62.4 | None | -8.5 | dBm | -23.55 | PASS | Margin(-15.05)
LTE-FDD | 5 | 6.6.2.1-Lower Level@-5.50MHz;3MHZ;QPSK-FRB | 20415 | -62.4 | None | -23.5 | dBm | -33.31 | PASS | Margin(-9.81)
LTE-FDD | 5 | 6.6.2.1-Lower Level@0.00MHz;3MHZ;QPSK-FRB | 20415 | -62.4 | None | 0.0 | dBm | 0.00 | PASS | Margin(0.00)
LTE-FDD | 5 | 6.6.2.1-Upper Level@0.02MHz;3MHZ;QPSK-FRB | 20415 | -62.4 | None | -11.5 | dBm | -25.43 | PASS | Margin(-13.93)
LTE-FDD | 5 | 6.6.2.1-Upper Level@1.50MHz;3MHZ;QPSK-FRB | 20415 | -62.4 | None | -8.5 | dBm | -23.50 | PASS | Margin(-15.00)
LTE-FDD | 5 | 6.6.2.1-Upper Level@5.50MHz;3MHZ;QPSK-FRB | 20415 | -62.4 | None | -23.5 | dBm | -33.14 | PASS | Margin(-9.64)
LTE-FDD | 5 | 6.6.2.1-Upper Level@0.00MHz;3MHZ;QPSK-FRB | 20415 | -62.4 | None | 0.0 | dBm | 0.00 | PASS | Margin(0.00)
LTE-FDD | 5 | 6.6.2.1 Spectrum Emission Mask;3MHZ;16QAM-PRB@0 | 20415 | -62.4 | None | None | dBm | None | PASS
LTE-FDD | 5 | 6.6.2.1-Lower Level@-0.02MHz;3MHZ;16QAM-PRB@0 | 20415 | -62.4 | None | -11.5 | dBm | -22.17 | PASS | Margin(-10.67)
LTE-FDD | 5 | 6.6.2.1-Lower Level@-1.50MHz;3MHZ;16QAM-PRB@0 | 20415 | -62.4 | None | -8.5 | dBm | -28.73 | PASS | Margin(-20.23)
LTE-FDD | 5 | 6.6.2.1-Lower Level@-5.50MHz;3MHZ;16QAM-PRB@0 | 20415 | -62.4 | None | -23.5 | dBm | -35.90 | PASS | Margin(-12.40)
LTE-FDD | 5 | 6.6.2.1-Lower Level@0.00MHz;3MHZ;16QAM-PRB@0 | 20415 | -62.4 | None | 0.0 | dBm | 0.00 | PASS | Margin(0.00)
LTE-FDD | 5 | 6.6.2.1-Upper Level@0.11MHz;3MHZ;16QAM-PRB@0 | 20415 | -62.4 | None | -11.5 | dBm | -45.41 | PASS | Margin(-33.91)
LTE-FDD | 5 | 6.6.2.1-Upper Level@1.50MHz;3MHZ;16QAM-PRB@0 | 20415 | -62.4 | None | -8.5 | dBm | -34.82 | PASS | Margin(-26.32)
LTE-FDD | 5 | 6.6.2.1-Upper Level@5.50MHz;3MHZ;16QAM-PRB@0 | 20415 | -62.4 | None | -23.5 | dBm | -35.30 | PASS | Margin(-11.80)
LTE-FDD | 5 | 6.6.2.1-Upper Level@0.00MHz;3MHZ;16QAM-PRB@0 | 20415 | -62.4 | None | 0.0 | dBm | 0.00 | PASS | Margin(0.00)
LTE-FDD | 5 | 6.6.2.1 Spectrum Emission Mask;3MHZ;16QAM-PRB@Max | 20415 | -62.4 | None | None | dBm | None | PASS
LTE-FDD | 5 | 6.6.2.1-Lower Level@-0.02MHz;3MHZ;16QAM-PRB@Max | 20415 | -62.4 | None | -11.5 | dBm | -44.76 | PASS | Margin(-33.26)
LTE-FDD | 5 | 6.6.2.1-Lower Level@-1.50MHz;3MHZ;16QAM-PRB@Max | 20415 | -62.4 | None | -8.5 | dBm | -33.72 | PASS | Margin(-25.22)
LTE-FDD | 5 | 6.6.2.1-Lower Level@-5.50MHz;3MHZ;16QAM-PRB@Max | 20415 | -62.4 | None | -23.5 | dBm | -35.69 | PASS | Margin(-12.19)
LTE-FDD | 5 | 6.6.2.1-Lower Level@0.00MHz;3MHZ;16QAM-PRB@Max | 20415 | -62.4 | None | 0.0 | dBm | 0.00 | PASS | Margin(0.00)
LTE-FDD | 5 | 6.6.2.1-Upper Level@0.02MHz;3MHZ;16QAM-PRB@Max | 20415 | -62.4 | None | -11.5 | dBm | -21.40 | PASS | Margin(-9.90)
LTE-FDD | 5 | 6.6.2.1-Upper Level@1.50MHz;3MHZ;16QAM-PRB@Max | 20415 | -62.4 | None | -8.5 | dBm | -28.72 | PASS | Margin(-20.22)
LTE-FDD | 5 | 6.6.2.1-Upper Level@5.50MHz;3MHZ;16QAM-PRB@Max | 20415 | -62.4 | None | -23.5 | dBm | -35.47 | PASS | Margin(-11.97)
LTE-FDD | 5 | 6.6.2.1-Upper Level@0.00MHz;3MHZ;16QAM-PRB@Max | 20415 | -62.4 | None | 0.0 | dBm | 0.00 | PASS | Margin(0.00)
LTE-FDD | 5 | 6.6.2.1 Spectrum Emission Mask;3MHZ;16QAM-FRB | 20415 | -62.4 | None | None | dBm | None | PASS
LTE-FDD | 5 | 6.6.2.1-Lower Level@-0.02MHz;3MHZ;16QAM-FRB | 20415 | -62.4 | None | -11.5 | dBm | -25.97 | PASS | Margin(-14.47)
LTE-FDD | 5 | 6.6.2.1-Lower Level@-1.50MHz;3MHZ;16QAM-FRB | 20415 | -62.4 | None | -8.5 | dBm | -21.51 | PASS | Margin(-13.01)
LTE-FDD | 5 | 6.6.2.1-Lower Level@-5.50MHz;3MHZ;16QAM-FRB | 20415 | -62.4 | None | -23.5 | dBm | -32.83 | PASS | Margin(-9.33)
LTE-FDD | 5 | 6.6.2.1-Lower Level@0.00MHz;3MHZ;16QAM-FRB | 20415 | -62.4 | None | 0.0 | dBm | 0.00 | PASS | Margin(0.00)
LTE-FDD | 5 | 6.6.2.1-Upper Level@0.02MHz;3MHZ;16QAM-FRB | 20415 | -62.4 | None | -11.5 | dBm | -24.95 | PASS | Margin(-13.45)
LTE-FDD | 5 | 6.6.2.1-Upper Level@1.50MHz;3MHZ;16QAM-FRB | 20415 | -62.4 | None | -8.5 | dBm | -20.84 | PASS | Margin(-12.34)
LTE-FDD | 5 | 6.6.2.1-Upper Level@5.50MHz;3MHZ;16QAM-FRB | 20415 | -62.4 | None | -23.5 | dBm | -32.79 | PASS | Margin(-9.29)
LTE-FDD | 5 | 6.6.2.1-Upper Level@0.00MHz;3MHZ;16QAM-FRB | 20415 | -62.4 | None | 0.0 | dBm | 0.00 | PASS | Margin(0.00)
LTE-FDD | 5 | 6.2.4 Additional MPR ;3MHZ;None | 20415 | -62.4 | None | None | dBm | None | Undefined
LTE-FDD | 5 | 6.6.2.2 Additional SEM ;3MHZ;None | 20415 | -62.4 | None | None | dBm | None | Undefined
LTE-FDD | 5 | 6.6.2.3 Adjacent Channel Power;3MHZ;QPSK-PRB@0 | 20415 | -62.4 | None | None | dB | 24.88 | PASS
LTE-FDD | 5 | 6.6.2.3-EUTRA @-3MHZ;3MHZ;QPSK-PRB@0 | 20415 | -62.4 | None | -29.2 | dB | -42.84 | PASS
LTE-FDD | 5 | 6.6.2.3-EUTRA @ 3MHZ;3MHZ;QPSK-PRB@0 | 20415 | -62.4 | None | -29.2 | dB | -57.21 | PASS
LTE-FDD | 5 | 6.6.2.3 -UTRA @-4MHZ;3MHZ;QPSK-PRB@0 | 20415 | -62.4 | None | -32.2 | dB | -47.51 | PASS
LTE-FDD | 5 | 6.6.2.3 -UTRA @ 4MHZ;3MHZ;QPSK-PRB@0 | 20415 | -62.4 | None | -32.2 | dB | -56.82 | PASS
LTE-FDD | 5 | 6.6.2.3 Adjacent Channel Power;3MHZ;QPSK-PRB@Max | 20415 | -62.4 | None | None | dB | 24.94 | PASS
LTE-FDD | 5 | 6.6.2.3-EUTRA @-3MHZ;3MHZ;QPSK-PRB@Max | 20415 | -62.4 | None | -29.2 | dB | -56.66 | PASS
LTE-FDD | 5 | 6.6.2.3-EUTRA @ 3MHZ;3MHZ;QPSK-PRB@Max | 20415 | -62.4 | None | -29.2 | dB | -43.27 | PASS
LTE-FDD | 5 | 6.6.2.3 -UTRA @-4MHZ;3MHZ;QPSK-PRB@Max | 20415 | -62.4 | None | -32.2 | dB | -56.44 | PASS
LTE-FDD | 5 | 6.6.2.3 -UTRA @ 4MHZ;3MHZ;QPSK-PRB@Max | 20415 | -62.4 | None | -32.2 | dB | -47.44 | PASS
LTE-FDD | 5 | 6.6.2.3 Adjacent Channel Power;3MHZ;QPSK-FRB | 20415 | -62.4 | None | None | dB | 24.08 | PASS
LTE-FDD | 5 | 6.6.2.3-EUTRA @-3MHZ;3MHZ;QPSK-FRB | 20415 | -62.4 | None | -29.2 | dB | -43.06 | PASS
LTE-FDD | 5 | 6.6.2.3-EUTRA @ 3MHZ;3MHZ;QPSK-FRB | 20415 | -62.4 | None | -29.2 | dB | -43.12 | PASS
LTE-FDD | 5 | 6.6.2.3 -UTRA @-4MHZ;3MHZ;QPSK-FRB | 20415 | -62.4 | None | -32.2 | dB | -43.49 | PASS
LTE-FDD | 5 | 6.6.2.3 -UTRA @ 4MHZ;3MHZ;QPSK-FRB | 20415 | -62.4 | None | -32.2 | dB | -43.60 | PASS
LTE-FDD | 5 | 6.6.2.3 Adjacent Channel Power;3MHZ;16QAM-PRB@0 | 20415 | -62.4 | None | None | dB | 24.12 | PASS
LTE-FDD | 5 | 6.6.2.3-EUTRA @-3MHZ;3MHZ;16QAM-PRB@0 | 20415 | -62.4 | None | -29.2 | dB | -39.23 | PASS
LTE-FDD | 5 | 6.6.2.3-EUTRA @ 3MHZ;3MHZ;16QAM-PRB@0 | 20415 | -62.4 | None | -29.2 | dB | -56.11 | PASS
LTE-FDD | 5 | 6.6.2.3 -UTRA @-4MHZ;3MHZ;16QAM-PRB@0 | 20415 | -62.4 | None | -32.2 | dB | -45.54 | PASS
LTE-FDD | 5 | 6.6.2.3 -UTRA @ 4MHZ;3MHZ;16QAM-PRB@0 | 20415 | -62.4 | None | -32.2 | dB | -56.07 | PASS
LTE-FDD | 5 | 6.6.2.3 Adjacent Channel Power;3MHZ;16QAM-PRB@Max | 20415 | -62.4 | None | None | dB | 24.28 | PASS
LTE-FDD | 5 | 6.6.2.3-EUTRA @-3MHZ;3MHZ;16QAM-PRB@Max | 20415 | -62.4 | None | -29.2 | dB | -55.88 | PASS
LTE-FDD | 5 | 6.6.2.3-EUTRA @ 3MHZ;3MHZ;16QAM-PRB@Max | 20415 | -62.4 | None | -29.2 | dB | -38.68 | PASS
LTE-FDD | 5 | 6.6.2.3 -UTRA @-4MHZ;3MHZ;16QAM-PRB@Max | 20415 | -62.4 | None | -32.2 | dB | -55.63 | PASS
LTE-FDD | 5 | 6.6.2.3 -UTRA @ 4MHZ;3MHZ;16QAM-PRB@Max | 20415 | -62.4 | None | -32.2 | dB | -44.99 | PASS
LTE-FDD | 5 | 6.6.2.3 Adjacent Channel Power;3MHZ;16QAM-FRB | 20415 | -62.4 | None | None | dB | 23.15 | PASS
LTE-FDD | 5 | 6.6.2.3-EUTRA @-3MHZ;3MHZ;16QAM-FRB | 20415 | -62.4 | None | -29.2 | dB | -40.03 | PASS
LTE-FDD | 5 | 6.6.2.3-EUTRA @ 3MHZ;3MHZ;16QAM-FRB | 20415 | -62.4 | None | -29.2 | dB | -39.35 | PASS
LTE-FDD | 5 | 6.6.2.3 -UTRA @-4MHZ;3MHZ;16QAM-FRB | 20415 | -62.4 | None | -32.2 | dB | -41.20 | PASS
LTE-FDD | 5 | 6.6.2.3 -UTRA @ 4MHZ;3MHZ;16QAM-FRB | 20415 | -62.4 | None | -32.2 | dB | -40.61 | PASS
LTE-FDD | 5 | 6.6.2.3_3 Adjacent Channel Power for UL 64QAM;3MHZ;64QAM-PRB@0 | 20415 | -62.4 | None | None | dB | 24.22 | -
LTE-FDD | 5 | 6.6.2.3_3-EUTRA @-3MHZ;3MHZ;64QAM-PRB@0 | 20415 | -62.4 | None | -29.2 | dB | -42.43 | PASS
LTE-FDD | 5 | 6.6.2.3_3-EUTRA @ 3MHZ;3MHZ;64QAM-PRB@0 | 20415 | -62.4 | None | -29.2 | dB | -56.81 | PASS
LTE-FDD | 5 | 6.6.2.3_3 -UTRA @-4MHZ;3MHZ;64QAM-PRB@0 | 20415 | -62.4 | None | -32.2 | dB | -48.29 | PASS
LTE-FDD | 5 | 6.6.2.3_3 -UTRA @ 4MHZ;3MHZ;64QAM-PRB@0 | 20415 | -62.4 | None | -32.2 | dB | -56.36 | PASS
LTE-FDD | 5 | 6.6.2.3_3 Adjacent Channel Power for UL 64QAM;3MHZ;64QAM-PRB@Max | 20415 | -62.4 | None | None | dB | 24.03 | -
LTE-FDD | 5 | 6.6.2.3_3-EUTRA @-3MHZ;3MHZ;64QAM-PRB@Max | 20415 | -62.4 | None | -29.2 | dB | -55.27 | PASS
LTE-FDD | 5 | 6.6.2.3_3-EUTRA @ 3MHZ;3MHZ;64QAM-PRB@Max | 20415 | -62.4 | None | -29.2 | dB | -39.43 | PASS
LTE-FDD | 5 | 6.6.2.3_3 -UTRA @-4MHZ;3MHZ;64QAM-PRB@Max | 20415 | -62.4 | None | -32.2 | dB | -55.17 | PASS
LTE-FDD | 5 | 6.6.2.3_3 -UTRA @ 4MHZ;3MHZ;64QAM-PRB@Max | 20415 | -62.4 | None | -32.2 | dB | -45.36 | PASS
LTE-FDD | 5 | 6.6.2.3_3 Adjacent Channel Power for UL 64QAM;3MHZ;64QAM-FRB | 20415 | -62.4 | None | None | dB | 22.95 | -
LTE-FDD | 5 | 6.6.2.3_3-EUTRA @-3MHZ;3MHZ;64QAM-FRB | 20415 | -62.4 | None | -29.2 | dB | -40.49 | PASS
LTE-FDD | 5 | 6.6.2.3_3-EUTRA @ 3MHZ;3MHZ;64QAM-FRB | 20415 | -62.4 | None | -29.2 | dB | -40.43 | PASS
LTE-FDD | 5 | 6.6.2.3_3 -UTRA @-4MHZ;3MHZ;64QAM-FRB | 20415 | -62.4 | None | -32.2 | dB | -41.37 | PASS
LTE-FDD | 5 | 6.6.2.3_3 -UTRA @ 4MHZ;3MHZ;64QAM-FRB | 20415 | -62.4 | None | -32.2 | dB | -41.52 | PASS
LTE-FDD | 5 | 7.3 Reference sensitivity level NS_01;3MHZ;DL_QPSK(15);UL_QPSK(15@0) | 20415 | -99.5 | 95 | None | % | 100.00 | PASS
LTE-FDD | 5 | RSRP;3MHZ; | 20415 | -99.5 | None | None | None | 20 | None
LTE-FDD | 5 | RSRQ;3MHZ; | 20415 | -99.5 | None | None | None | 16 | None
LTE-FDD | 5 | 7.4 Maximum input level;3MHZ;DL_64QAM(15);UL_QPSK(15@0) | 20415 | -25.7 | 95 | None | % | 100.00 | PASS
LTE-FDD | 5 | 6.2.2 UE Maximum Output Power;3MHZ;QPSK-1RB@0 | 20525 | -62.4 | 20.3 | 25.7 | dBm | 24.66 | PASS
LTE-FDD | 5 | 6.2.2 UE Maximum Output Power;3MHZ;QPSK-PRB@0 | 20525 | -62.4 | 20.3 | 25.7 | dBm | 24.76 | PASS
LTE-FDD | 5 | 6.2.3 Maximum Power Reduction (MPR);3MHZ;QPSK-PRB@0 | 20525 | -62.4 | 20.3 | 25.7 | dBm | 24.76 | PASS
LTE-FDD | 5 | 6.2.3 Maximum Power Reduction (MPR);3MHZ;QPSK-PRB@Max | 20525 | -62.4 | 20.3 | 25.7 | dBm | 24.83 | PASS
LTE-FDD | 5 | 6.2.3 Maximum Power Reduction (MPR);3MHZ;QPSK-FRB | 20525 | -62.4 | 19.3 | 25.7 | dBm | 24.07 | PASS
LTE-FDD | 5 | 6.2.3 Maximum Power Reduction (MPR);3MHZ;16QAM-PRB@0 | 20525 | -62.4 | 19.3 | 25.7 | dBm | 24.07 | PASS
LTE-FDD | 5 | 6.2.3 Maximum Power Reduction (MPR);3MHZ;16QAM-PRB@Max | 20525 | -62.4 | 19.3 | 25.7 | dBm | 24.06 | PASS
LTE-FDD | 5 | 6.2.3 Maximum Power Reduction (MPR);3MHZ;16QAM-FRB | 20525 | -62.4 | 18.3 | 25.7 | dBm | 22.88 | PASS
LTE-FDD | 5 | 6.2.3_3 MPR for UL 64QAM;3MHZ;64QAM-PRB@0 | 20525 | -62.4 | 18.3 | 25.7 | dBm | 24.07 | PASS
LTE-FDD | 5 | 6.2.3_3 MPR for UL 64QAM;3MHZ;64QAM-PRB@Max | 20525 | -62.4 | 18.3 | 25.7 | dBm | 24.08 | PASS
LTE-FDD | 5 | 6.2.3_3 MPR for UL 64QAM;3MHZ;64QAM-FRB | 20525 | -62.4 | 16.8 | 25.7 | dBm | 23.04 | PASS
LTE-FDD | 5 | 6.2.5 Configured UE TXP@TP1;3MHZ;QPSK-PRB@0 | 20525 | -62.4 | -17.7 | -2.3 | dBm | -8.36 | PASS
LTE-FDD | 5 | 6.2.5 Configured UE TXP@TP2;3MHZ;QPSK-PRB@0 | 20525 | -62.4 | 3.3 | 16.7 | dBm | 11.92 | PASS
LTE-FDD | 5 | 6.2.5 Configured UE TXP@TP3;3MHZ;QPSK-PRB@0 | 20525 | -62.4 | 9.3 | 20.7 | dBm | 17.07 | PASS
LTE-FDD | 5 | 6.3.2 Minimum Output Power;3MHZ;QPSK-FRB | 20525 | -62.4 | None | -39 | dBm | -46.45 | PASS
LTE-FDD | 5 | 6.3.4.1 General ON Power;3MHZ;QPSK-FRB | 20525 | -62.4 | -18.3 | -3.3 | dBm | -11.60 | PASS
LTE-FDD | 5 | 6.3.4.1 General OFF Power-Before;3MHZ;QPSK-FRB | 20525 | -62.4 | None | -48.5 | dBm | -80.37 | PASS
LTE-FDD | 5 | 6.3.4.1 General OFF Power-After;3MHZ;QPSK-FRB | 20525 | -62.4 | None | -48.5 | dBm | -80.37 | PASS
LTE-FDD | 5 | 6.3.4.2.1 PRACH time mask-On;3MHZ; | 20525 | -62.4 | -8.5 | 6.5 | dBm | 0.04 | PASS
LTE-FDD | 5 | 6.3.4.2.1 PRACH time mask-Off_Before;3MHZ; | 20525 | -62.4 | None | -48.5 | dBm | -64.05 | PASS
LTE-FDD | 5 | 6.3.4.2.1 PRACH time mask-Off_After;3MHZ; | 20525 | -62.4 | None | -48.5 | dBm | -63.92 | PASS
!LTE-FDD | 5 | 6.3.4.2.2 SRS time mask-On;3MHZ; | 20525 | -62.4 | -10.1 | 4.9 | dBm | 999999 | *FAIL
!LTE-FDD | 5 | 6.3.4.2.2 SRS time mask-Off_Before;3MHZ; | 20525 | -62.4 | None | -48.5 | dBm | 999999 | FAIL
!LTE-FDD | 5 | 6.3.4.2.2 SRS time mask-Off_After;3MHZ; | 20525 | -62.4 | None | -48.5 | dBm | 999999 | FAIL
LTE-FDD | 5 | 6.3.5.1 Absolute Power@TP1;3MHZ;QPSK-FRB | 20525 | -62.4 | -20.8 | -0.8 | dBm | -11.95 | PASS
LTE-FDD | 5 | 6.3.5.1 Absolute Power@TP2;3MHZ;QPSK-FRB | 20525 | -62.4 | -8.8 | 11.2 | dBm | -0.09 | PASS
LTE-FDD | 5 | 6.3.5.2 -RampingUp A RB Change;3MHZ; | 20525 | -62.4 | 2.32 | 11.72 | dBm | 6.90 | PASS
LTE-FDD | 5 | 6.3.5.2 Pwr Ctrl Rel Pwr-Ramping UpA;3MHZ; | 20525 | -62.4 | -0.7 | 2.7 | dBm | 1.12 | PASS
LTE-FDD | 5 | 6.3.5.2 -RampingUp B RB Change;3MHZ; | 20525 | -62.4 | 2.32 | 11.72 | dBm | 7.03 | PASS
LTE-FDD | 5 | 6.3.5.2 Pwr Ctrl Rel Pwr-Ramping UpB;3MHZ; | 20525 | -62.4 | -0.7 | 2.7 | dBm | 0.88 | PASS
LTE-FDD | 5 | 6.3.5.2 -RampingUp C RB Change;3MHZ; | 20525 | -62.4 | 2.32 | 11.72 | dBm | 7.02 | PASS
LTE-FDD | 5 | 6.3.5.2 Pwr Ctrl Rel Pwr-Ramping UpC;3MHZ; | 20525 | -62.4 | -0.7 | 2.7 | dBm | 0.89 | PASS
LTE-FDD | 5 | 6.3.5.2 -RampingDown A RB Change;3MHZ; | 20525 | -62.4 | 7.06 | 18.46 | dBm | 13.03 | PASS
LTE-FDD | 5 | 6.3.5.2 Pwr Ctrl Rel Pwr-Ramping DownA;3MHZ; | 20525 | -62.4 | -0.7 | 2.7 | dBm | 1.13 | PASS
LTE-FDD | 5 | 6.3.5.2 -RampingDown B RB Change;3MHZ; | 20525 | -62.4 | 7.06 | 18.46 | dBm | 12.97 | PASS
LTE-FDD | 5 | 6.3.5.2 Pwr Ctrl Rel Pwr-Ramping DownB;3MHZ; | 20525 | -62.4 | -0.7 | 2.7 | dBm | 0.90 | PASS
LTE-FDD | 5 | 6.3.5.2 -RampingDown C RB Change;3MHZ; | 20525 | -62.4 | 7.06 | 18.46 | dBm | 12.86 | PASS
LTE-FDD | 5 | 6.3.5.2 Pwr Ctrl Rel Pwr-Ramping DownC;3MHZ; | 20525 | -62.4 | -0.7 | 2.7 | dBm | 1.09 | PASS
LTE-FDD | 5 | 6.3.5.2 Pwr Ctrl Rel Pwr-Alternating;3MHZ; | 20525 | -62.4 | 5.06 | 18.46 | dBm | 11.99 | PASS
LTE-FDD | 5 | 6.3.5.3 PUSCH Aggregate Power Control;3MHZ;QPSK-PRB@0 | 20525 | -62.4 | -4.2 | 4.2 | dB | 0.03 | PASS
LTE-FDD | 5 | 6.3.5.3 PUCCH Aggregate Power Control;3MHZ;DL_QPSK(4) | 20525 | -62.4 | -3.2 | 3.2 | dB | 0.07 | PASS
LTE-FDD | 5 | 6.5.1 Frequency Error;3MHZ;QPSK-FRB | 20525 | -99.5 | -0.1 | 0.1 | PPM | 0.00 | PASS
LTE-FDD | 5 | 6.5.2.1 PUSCH EVM@Max Pwr;3MHZ;QPSK-PRB@0 | 20525 | -60.0 | None | 17.5 | %_rms | 2.89 | PASS
LTE-FDD | 5 | 6.5.2.1 PUSCH Ref.Sig. EVM@Max Pwr;3MHZ;QPSK-PRB@0 | 20525 | -60.0 | None | 17.5 | %_rms | 2.95 | PASS
LTE-FDD | 5 | 6.5.2.1 PUSCH EVM@Max Pwr;3MHZ;QPSK-PRB@Max | 20525 | -60.0 | None | 17.5 | %_rms | 2.56 | PASS
LTE-FDD | 5 | 6.5.2.1 PUSCH Ref.Sig. EVM@Max Pwr;3MHZ;QPSK-PRB@Max | 20525 | -60.0 | None | 17.5 | %_rms | 2.46 | PASS
LTE-FDD | 5 | 6.5.2.1 PUSCH EVM@Max Pwr;3MHZ;QPSK-FRB | 20525 | -62.4 | None | 17.5 | %_rms | 1.20 | PASS
LTE-FDD | 5 | 6.5.2.1 PUSCH Ref.Sig. EVM@Max Pwr;3MHZ;QPSK-FRB | 20525 | -62.4 | None | 17.5 | %_rms | 1.11 | PASS
LTE-FDD | 5 | 6.5.2.1 PUSCH EVM@Max Pwr;3MHZ;16QAM-PRB@0 | 20525 | -62.4 | None | 12.5 | %_rms | 3.64 | PASS
LTE-FDD | 5 | 6.5.2.1 PUSCH Ref.Sig. EVM@Max Pwr;3MHZ;16QAM-PRB@0 | 20525 | -62.4 | None | 12.5 | %_rms | 2.60 | PASS
LTE-FDD | 5 | 6.5.2.1 PUSCH EVM@Max Pwr;3MHZ;16QAM-PRB@Max | 20525 | -62.4 | None | 12.5 | %_rms | 4.06 | PASS
LTE-FDD | 5 | 6.5.2.1 PUSCH Ref.Sig. EVM@Max Pwr;3MHZ;16QAM-PRB@Max | 20525 | -62.4 | None | 12.5 | %_rms | 2.96 | PASS
LTE-FDD | 5 | 6.5.2.1 PUSCH EVM@Max Pwr;3MHZ;16QAM-FRB | 20525 | -62.4 | None | 12.5 | %_rms | 1.24 | PASS
LTE-FDD | 5 | 6.5.2.1 PUSCH Ref.Sig. EVM@Max Pwr;3MHZ;16QAM-FRB | 20525 | -62.4 | None | 12.5 | %_rms | 1.55 | PASS
LTE-FDD | 5 | 6.5.2.1 PUSCH EVM@-36.8dBm;3MHZ;QPSK-PRB@0 | 20525 | -62.4 | None | 17.5 | %_rms | 2.44 | PASS
LTE-FDD | 5 | 6.5.2.1 PUSCH Ref.Sig. EVM@-36.8dBm;3MHZ;QPSK-PRB@0 | 20525 | -62.4 | None | 17.5 | %_rms | 3.04 | PASS
LTE-FDD | 5 | 6.5.2.1 PUSCH EVM@-36.8dBm;3MHZ;QPSK-PRB@Max | 20525 | -62.4 | None | 17.5 | %_rms | 2.36 | PASS
LTE-FDD | 5 | 6.5.2.1 PUSCH Ref.Sig. EVM@-36.8dBm;3MHZ;QPSK-PRB@Max | 20525 | -62.4 | None | 17.5 | %_rms | 3.28 | PASS
LTE-FDD | 5 | 6.5.2.1 PUSCH EVM@-36.8dBm;3MHZ;QPSK-FRB | 20525 | -62.4 | None | 17.5 | %_rms | 1.02 | PASS
LTE-FDD | 5 | 6.5.2.1 PUSCH Ref.Sig. EVM@-36.8dBm;3MHZ;QPSK-FRB | 20525 | -62.4 | None | 17.5 | %_rms | 1.17 | PASS
LTE-FDD | 5 | 6.5.2.1 PUSCH EVM@-36.8dBm;3MHZ;16QAM-PRB@0 | 20525 | -62.4 | None | 12.5 | %_rms | 2.09 | PASS
LTE-FDD | 5 | 6.5.2.1 PUSCH Ref.Sig. EVM@-36.8dBm;3MHZ;16QAM-PRB@0 | 20525 | -62.4 | None | 12.5 | %_rms | 4.02 | PASS
LTE-FDD | 5 | 6.5.2.1 PUSCH EVM@-36.8dBm;3MHZ;16QAM-PRB@Max | 20525 | -62.4 | None | 12.5 | %_rms | 2.80 | PASS
LTE-FDD | 5 | 6.5.2.1 PUSCH Ref.Sig. EVM@-36.8dBm;3MHZ;16QAM-PRB@Max | 20525 | -62.4 | None | 12.5 | %_rms | 4.01 | PASS
LTE-FDD | 5 | 6.5.2.1 PUSCH EVM@-36.8dBm;3MHZ;16QAM-FRB | 20525 | -62.4 | None | 12.5 | %_rms | 1.08 | PASS
LTE-FDD | 5 | 6.5.2.1 PUSCH Ref.Sig. EVM@-36.8dBm;3MHZ;16QAM-FRB | 20525 | -62.4 | None | 12.5 | %_rms | 1.09 | PASS
LTE-FDD | 5 | 6.5.2.1 PUCCH EVM@Max Pwr;3MHZ;DL_QPSK(4) | 20525 | -62.4 | None | 17.5 | %_rms | 1.66 | PASS
LTE-FDD | 5 | 6.5.2.1 PUCCH EVM@-36.8dBm;3MHZ;DL_QPSK(4) | 20525 | -62.4 | None | 17.5 | %_rms | 1.17 | PASS
LTE-FDD | 5 | 6.5.2.1 PRACH EVM@Test Point1;3MHZ; | 20525 | -48.4 | None | 17.5 | %_rms | 1.69 | PASS
LTE-FDD | 5 | 6.5.2.1 PRACH EVM@Test Point2;3MHZ; | 20525 | -63.4 | None | 17.5 | %_rms | 2.33 | PASS
LTE-FDD | 5 | 6.5.2.1_1 PUSCH EVM_64QAM@Max Pwr;3MHZ;64QAM-PRB@0 | 20525 | -63.4 | None | 8 | %_rms | 11.39 | -
LTE-FDD | 5 | 6.5.2.1_1 PUSCH Ref.Sig. EVM_64QAM@Max Pwr;3MHZ;64QAM-PRB@0 | 20525 | -63.4 | None | 8 | %_rms | 6.62 | -
LTE-FDD | 5 | 6.5.2.1_1 PUSCH EVM_64QAM@Max Pwr;3MHZ;64QAM-PRB@Max | 20525 | -63.4 | None | 8 | %_rms | 11.52 | -
LTE-FDD | 5 | 6.5.2.1_1 PUSCH Ref.Sig. EVM_64QAM@Max Pwr;3MHZ;64QAM-PRB@Max | 20525 | -63.4 | None | 8 | %_rms | 7.11 | -
LTE-FDD | 5 | 6.5.2.1_1 PUSCH EVM_64QAM@Max Pwr;3MHZ;64QAM-FRB | 20525 | -63.4 | None | 8 | %_rms | 10.38 | -
LTE-FDD | 5 | 6.5.2.1_1 PUSCH Ref.Sig. EVM_64QAM@Max Pwr;3MHZ;64QAM-FRB | 20525 | -63.4 | None | 8 | %_rms | 15.52 | -
LTE-FDD | 5 | 6.5.2.1_1 PUSCH EVM_64QAM@@-36.8dBm;3MHZ;64QAM-PRB@0 | 20525 | -63.4 | None | 8 | %_rms | 1.98 | PASS
LTE-FDD | 5 | 6.5.2.1_1 PUSCH Ref.Sig. EVM_64QAM@@-36.8dBm;3MHZ;64QAM-PRB@0 | 20525 | -63.4 | None | 8 | %_rms | 0.00 | PASS
LTE-FDD | 5 | 6.5.2.1_1 PUSCH EVM_64QAM@@-36.8dBm;3MHZ;64QAM-PRB@Max | 20525 | -63.4 | None | 8 | %_rms | 2.87 | PASS
LTE-FDD | 5 | 6.5.2.1_1 PUSCH Ref.Sig. EVM_64QAM@-36.8dBm;3MHZ;64QAM-PRB@Max | 20525 | -63.4 | None | 8 | %_rms | 0.00 | PASS
LTE-FDD | 5 | 6.5.2.1_1 PUSCH EVM_64QAM@-36.8dBm;3MHZ;64QAM-FRB | 20525 | -63.4 | None | 8 | %_rms | 3.39 | PASS
LTE-FDD | 5 | 6.5.2.1_1 PUSCH Ref.Sig. EVM_64QAM@-36.8dBm;3MHZ;64QAM-FRB | 20525 | -63.4 | None | 8 | %_rms | 0.00 | PASS
LTE-FDD | 5 | 6.5.2.2 Carrier leakage@3.2dBm;3MHZ;QPSK-PRB@0 | 20525 | -62.4 | None | -24.2 | dBc | -45.26 | PASS
LTE-FDD | 5 | 6.5.2.2 Carrier leakage@3.2dBm;3MHZ;QPSK-PRB@Max | 20525 | -62.4 | None | -24.2 | dBc | -44.06 | PASS
LTE-FDD | 5 | 6.5.2.2 Carrier leakage@-26.8dBm;3MHZ;QPSK-PRB@0 | 20525 | -62.4 | None | -19.2 | dBc | -56.39 | PASS
LTE-FDD | 5 | 6.5.2.2 Carrier leakage@-26.8dBm;3MHZ;QPSK-PRB@Max | 20525 | -62.4 | None | -19.2 | dBc | -57.03 | PASS
LTE-FDD | 5 | 6.5.2.2 Carrier leakage@-36.8dBm;3MHZ;QPSK-PRB@0 | 20525 | -62.4 | None | -9.2 | dBc | -47.01 | PASS
LTE-FDD | 5 | 6.5.2.2 Carrier leakage@-36.8dBm;3MHZ;QPSK-PRB@Max | 20525 | -62.4 | None | -9.2 | dBc | -46.77 | PASS
LTE-FDD | 5 | 6.5.2.3 PUSCH General IBE@3.2dBm;3MHZ;QPSK-PRB@0 | 20525 | -62.4 | None | -17.3 | dB | -45.54 | PASS
LTE-FDD | 5 | 6.5.2.3 PUSCH IQ Image IBE@3.2dBm;3MHZ;QPSK-PRB@0 | 20525 | -62.4 | None | -22.5 | dB | -57.99 | PASS
LTE-FDD | 5 | 6.5.2.3 PUSCH DC IBE@3.2dBm;3MHZ;QPSK-PRB@0 | 20525 | -62.4 | None | -22.4 | dBc | -54.08 | PASS
LTE-FDD | 5 | 6.5.2.3 PUSCH General IBE@3.2dBm;3MHZ;QPSK-PRB@Max | 20525 | -62.4 | None | -17.3 | dB | -45.05 | PASS
LTE-FDD | 5 | 6.5.2.3 PUSCH IQ Image IBE@3.2dBm;3MHZ;QPSK-PRB@Max | 20525 | -62.4 | None | -22.5 | dB | -53.63 | PASS
LTE-FDD | 5 | 6.5.2.3 PUSCH DC IBE@3.2dBm;3MHZ;QPSK-PRB@Max | 20525 | -62.4 | None | -22.4 | dBc | -54.94 | PASS
LTE-FDD | 5 | 6.5.2.3 PUSCH General IBE@-26.8dBm;3MHZ;QPSK-PRB@0 | 20525 | -62.4 | None | -19.8 | dB | -48.83 | PASS
LTE-FDD | 5 | 6.5.2.3 PUSCH IQ Image IBE@-26.8dBm;3MHZ;QPSK-PRB@0 | 20525 | -62.4 | None | -20.8 | dB | -50.76 | PASS
LTE-FDD | 5 | 6.5.2.3 PUSCH DC IBE@-26.8dBm;3MHZ;QPSK-PRB@0 | 20525 | -62.4 | None | -18.5 | dBc | -57.83 | PASS
LTE-FDD | 5 | 6.5.2.3 PUSCH General IBE@-26.8dBm;3MHZ;QPSK-PRB@Max | 20525 | -62.4 | None | -19.8 | dB | -49.63 | PASS
LTE-FDD | 5 | 6.5.2.3 PUSCH IQ Image IBE@-26.8dBm;3MHZ;QPSK-PRB@Max | 20525 | -62.4 | None | -20.8 | dB | -48.77 | PASS
LTE-FDD | 5 | 6.5.2.3 PUSCH DC IBE@-26.8dBm;3MHZ;QPSK-PRB@Max | 20525 | -62.4 | None | -18.5 | dBc | -56.24 | PASS
LTE-FDD | 5 | 6.5.2.3 PUSCH General IBE@-36.8dBm;3MHZ;QPSK-PRB@0 | 20525 | -62.4 | None | -13.5 | dB | -45.42 | PASS
LTE-FDD | 5 | 6.5.2.3 PUSCH IQ Image IBE@-36.8dBm;3MHZ;QPSK-PRB@0 | 20525 | -62.4 | None | -13.1 | dB | -46.63 | PASS
LTE-FDD | 5 | 6.5.2.3 PUSCH DC IBE@-36.8dBm;3MHZ;QPSK-PRB@0 | 20525 | -62.4 | None | -8.8 | dBc | -51.70 | PASS
LTE-FDD | 5 | 6.5.2.3 PUSCH General IBE@-36.8dBm;3MHZ;QPSK-PRB@Max | 20525 | -62.4 | None | -13.5 | dB | -45.18 | PASS
LTE-FDD | 5 | 6.5.2.3 PUSCH IQ Image IBE@-36.8dBm;3MHZ;QPSK-PRB@Max | 20525 | -62.4 | None | -13.1 | dB | -45.30 | PASS
LTE-FDD | 5 | 6.5.2.3 PUSCH DC IBE@-36.8dBm;3MHZ;QPSK-PRB@Max | 20525 | -62.4 | None | -8.8 | dBc | -50.87 | PASS
LTE-FDD | 5 | 6.5.2.3 PUCCH General IBE@3.2dBm;3MHZ;DL_QPSK(4) | 20525 | -62.4 | None | -29.2 | dB | -57.15 | PASS
LTE-FDD | 5 | 6.5.2.3 PUCCH IQ Image IBE@3.2dBm;3MHZ;DL_QPSK(4) | 20525 | -62.4 | None | -23.9 | dB | -55.33 | PASS
LTE-FDD | 5 | 6.5.2.3 PUCCH DC IBE@3.2dBm;3MHZ;DL_QPSK(4) | 20525 | -62.4 | None | -23.9 | dBc | -54.40 | PASS
LTE-FDD | 5 | 6.5.2.3 PUCCH General IBE@-26.8dBm;3MHZ;DL_QPSK(4) | 20525 | -62.4 | None | -29.2 | dB | -52.71 | PASS
LTE-FDD | 5 | 6.5.2.3 PUCCH IQ Image IBE@-26.8dBm;3MHZ;DL_QPSK(4) | 20525 | -62.4 | None | -23.6 | dB | -52.21 | PASS
LTE-FDD | 5 | 6.5.2.3 PUCCH DC IBE@-26.8dBm;3MHZ;DL_QPSK(4) | 20525 | -62.4 | None | -19.0 | dBc | -59.54 | PASS
LTE-FDD | 5 | 6.5.2.3 PUCCH General IBE@-36.8dBm;3MHZ;QPSK-PRB | 20525 | -62.4 | None | -22.1 | dB | -51.50 | PASS
LTE-FDD | 5 | 6.5.2.3 PUCCH IQ Image IBE@-36.8dBm;3MHZ;DL_QPSK(4) | 20525 | -62.4 | None | -20.0 | dB | -49.66 | PASS
LTE-FDD | 5 | 6.5.2.3 PUCCH DC IBE@-36.8dBm;3MHZ;DL_QPSK(4) | 20525 | -62.4 | None | -9.0 | dBc | -54.83 | PASS
LTE-FDD | 5 | 6.5.2.4 EVM Spectrum Flatness>=3MHz_RP1;3MHZ;QPSK-FRB | 20525 | -62.4 | None | 5.4 | dB | 0.43 | PASS
LTE-FDD | 5 | 6.6.1 Occupied bandwidth;3MHZ;QPSK-FRB | 20525 | -62.4 | None | 3 | MHz | 2.68 | PASS
LTE-FDD | 5 | 6.6.2.1 Spectrum Emission Mask;3MHZ;QPSK-PRB@0 | 20525 | -62.4 | None | None | dBm | None | PASS
LTE-FDD | 5 | 6.6.2.1-Lower Level@-0.02MHz;3MHZ;QPSK-PRB@0 | 20525 | -62.4 | None | -11.5 | dBm | -25.85 | PASS | Margin(-14.35)
LTE-FDD | 5 | 6.6.2.1-Lower Level@-1.50MHz;3MHZ;QPSK-PRB@0 | 20525 | -62.4 | None | -8.5 | dBm | -29.89 | PASS | Margin(-21.39)
LTE-FDD | 5 | 6.6.2.1-Lower Level@-5.50MHz;3MHZ;QPSK-PRB@0 | 20525 | -62.4 | None | -23.5 | dBm | -35.57 | PASS | Margin(-12.07)
LTE-FDD | 5 | 6.6.2.1-Lower Level@0.00MHz;3MHZ;QPSK-PRB@0 | 20525 | -62.4 | None | 0.0 | dBm | 0.00 | PASS | Margin(0.00)
LTE-FDD | 5 | 6.6.2.1-Upper Level@0.02MHz;3MHZ;QPSK-PRB@0 | 20525 | -62.4 | None | -11.5 | dBm | -48.04 | PASS | Margin(-36.54)
LTE-FDD | 5 | 6.6.2.1-Upper Level@1.50MHz;3MHZ;QPSK-PRB@0 | 20525 | -62.4 | None | -8.5 | dBm | -34.61 | PASS | Margin(-26.11)
LTE-FDD | 5 | 6.6.2.1-Upper Level@5.50MHz;3MHZ;QPSK-PRB@0 | 20525 | -62.4 | None | -23.5 | dBm | -35.31 | PASS | Margin(-11.81)
LTE-FDD | 5 | 6.6.2.1-Upper Level@0.00MHz;3MHZ;QPSK-PRB@0 | 20525 | -62.4 | None | 0.0 | dBm | 0.00 | PASS | Margin(0.00)
LTE-FDD | 5 | 6.6.2.1 Spectrum Emission Mask;3MHZ;QPSK-PRB@Max | 20525 | -62.4 | None | None | dBm | None | PASS
LTE-FDD | 5 | 6.6.2.1-Lower Level@-0.20MHz;3MHZ;QPSK-PRB@Max | 20525 | -62.4 | None | -11.5 | dBm | -47.41 | PASS | Margin(-35.91)
LTE-FDD | 5 | 6.6.2.1-Lower Level@-1.50MHz;3MHZ;QPSK-PRB@Max | 20525 | -62.4 | None | -8.5 | dBm | -33.75 | PASS | Margin(-25.25)
LTE-FDD | 5 | 6.6.2.1-Lower Level@-5.50MHz;3MHZ;QPSK-PRB@Max | 20525 | -62.4 | None | -23.5 | dBm | -36.06 | PASS | Margin(-12.56)
LTE-FDD | 5 | 6.6.2.1-Lower Level@0.00MHz;3MHZ;QPSK-PRB@Max | 20525 | -62.4 | None | 0.0 | dBm | 0.00 | PASS | Margin(0.00)
LTE-FDD | 5 | 6.6.2.1-Upper Level@0.02MHz;3MHZ;QPSK-PRB@Max | 20525 | -62.4 | None | -11.5 | dBm | -24.21 | PASS | Margin(-12.71)
LTE-FDD | 5 | 6.6.2.1-Upper Level@1.50MHz;3MHZ;QPSK-PRB@Max | 20525 | -62.4 | None | -8.5 | dBm | -29.95 | PASS | Margin(-21.45)
LTE-FDD | 5 | 6.6.2.1-Upper Level@5.50MHz;3MHZ;QPSK-PRB@Max | 20525 | -62.4 | None | -23.5 | dBm | -35.07 | PASS | Margin(-11.57)
LTE-FDD | 5 | 6.6.2.1-Upper Level@0.00MHz;3MHZ;QPSK-PRB@Max | 20525 | -62.4 | None | 0.0 | dBm | 0.00 | PASS | Margin(0.00)
LTE-FDD | 5 | 6.6.2.1 Spectrum Emission Mask;3MHZ;QPSK-FRB | 20525 | -62.4 | None | None | dBm | None | PASS
LTE-FDD | 5 | 6.6.2.1-Lower Level@-0.02MHz;3MHZ;QPSK-FRB | 20525 | -62.4 | None | -11.5 | dBm | -23.62 | PASS | Margin(-12.12)
LTE-FDD | 5 | 6.6.2.1-Lower Level@-1.50MHz;3MHZ;QPSK-FRB | 20525 | -62.4 | None | -8.5 | dBm | -23.32 | PASS | Margin(-14.82)
LTE-FDD | 5 | 6.6.2.1-Lower Level@-5.50MHz;3MHZ;QPSK-FRB | 20525 | -62.4 | None | -23.5 | dBm | -34.32 | PASS | Margin(-10.82)
LTE-FDD | 5 | 6.6.2.1-Lower Level@0.00MHz;3MHZ;QPSK-FRB | 20525 | -62.4 | None | 0.0 | dBm | 0.00 | PASS | Margin(0.00)
LTE-FDD | 5 | 6.6.2.1-Upper Level@0.02MHz;3MHZ;QPSK-FRB | 20525 | -62.4 | None | -11.5 | dBm | -26.01 | PASS | Margin(-14.51)
LTE-FDD | 5 | 6.6.2.1-Upper Level@1.50MHz;3MHZ;QPSK-FRB | 20525 | -62.4 | None | -8.5 | dBm | -23.40 | PASS | Margin(-14.90)
LTE-FDD | 5 | 6.6.2.1-Upper Level@5.50MHz;3MHZ;QPSK-FRB | 20525 | -62.4 | None | -23.5 | dBm | -34.00 | PASS | Margin(-10.50)
LTE-FDD | 5 | 6.6.2.1-Upper Level@0.00MHz;3MHZ;QPSK-FRB | 20525 | -62.4 | None | 0.0 | dBm | 0.00 | PASS | Margin(0.00)
LTE-FDD | 5 | 6.6.2.1 Spectrum Emission Mask;3MHZ;16QAM-PRB@0 | 20525 | -62.4 | None | None | dBm | None | PASS
LTE-FDD | 5 | 6.6.2.1-Lower Level@-0.02MHz;3MHZ;16QAM-PRB@0 | 20525 | -62.4 | None | -11.5 | dBm | -24.03 | PASS | Margin(-12.53)
LTE-FDD | 5 | 6.6.2.1-Lower Level@-1.50MHz;3MHZ;16QAM-PRB@0 | 20525 | -62.4 | None | -8.5 | dBm | -30.78 | PASS | Margin(-22.28)
LTE-FDD | 5 | 6.6.2.1-Lower Level@-5.50MHz;3MHZ;16QAM-PRB@0 | 20525 | -62.4 | None | -23.5 | dBm | -35.90 | PASS | Margin(-12.40)
LTE-FDD | 5 | 6.6.2.1-Lower Level@0.00MHz;3MHZ;16QAM-PRB@0 | 20525 | -62.4 | None | 0.0 | dBm | 0.00 | PASS | Margin(0.00)
LTE-FDD | 5 | 6.6.2.1-Upper Level@0.38MHz;3MHZ;16QAM-PRB@0 | 20525 | -62.4 | None | -11.5 | dBm | -46.76 | PASS | Margin(-35.26)
LTE-FDD | 5 | 6.6.2.1-Upper Level@1.50MHz;3MHZ;16QAM-PRB@0 | 20525 | -62.4 | None | -8.5 | dBm | -34.93 | PASS | Margin(-26.43)
LTE-FDD | 5 | 6.6.2.1-Upper Level@5.50MHz;3MHZ;16QAM-PRB@0 | 20525 | -62.4 | None | -23.5 | dBm | -35.37 | PASS | Margin(-11.87)
LTE-FDD | 5 | 6.6.2.1-Upper Level@0.00MHz;3MHZ;16QAM-PRB@0 | 20525 | -62.4 | None | 0.0 | dBm | 0.00 | PASS | Margin(0.00)
LTE-FDD | 5 | 6.6.2.1 Spectrum Emission Mask;3MHZ;16QAM-PRB@Max | 20525 | -62.4 | None | None | dBm | None | PASS
LTE-FDD | 5 | 6.6.2.1-Lower Level@-0.14MHz;3MHZ;16QAM-PRB@Max | 20525 | -62.4 | None | -11.5 | dBm | -45.59 | PASS | Margin(-34.09)
LTE-FDD | 5 | 6.6.2.1-Lower Level@-1.50MHz;3MHZ;16QAM-PRB@Max | 20525 | -62.4 | None | -8.5 | dBm | -33.75 | PASS | Margin(-25.25)
LTE-FDD | 5 | 6.6.2.1-Lower Level@-5.50MHz;3MHZ;16QAM-PRB@Max | 20525 | -62.4 | None | -23.5 | dBm | -35.89 | PASS | Margin(-12.39)
LTE-FDD | 5 | 6.6.2.1-Lower Level@0.00MHz;3MHZ;16QAM-PRB@Max | 20525 | -62.4 | None | 0.0 | dBm | 0.00 | PASS | Margin(0.00)
LTE-FDD | 5 | 6.6.2.1-Upper Level@0.02MHz;3MHZ;16QAM-PRB@Max | 20525 | -62.4 | None | -11.5 | dBm | -23.31 | PASS | Margin(-11.81)
LTE-FDD | 5 | 6.6.2.1-Upper Level@1.50MHz;3MHZ;16QAM-PRB@Max | 20525 | -62.4 | None | -8.5 | dBm | -29.33 | PASS | Margin(-20.83)
LTE-FDD | 5 | 6.6.2.1-Upper Level@5.50MHz;3MHZ;16QAM-PRB@Max | 20525 | -62.4 | None | -23.5 | dBm | -35.41 | PASS | Margin(-11.91)
LTE-FDD | 5 | 6.6.2.1-Upper Level@0.00MHz;3MHZ;16QAM-PRB@Max | 20525 | -62.4 | None | 0.0 | dBm | 0.00 | PASS | Margin(0.00)
LTE-FDD | 5 | 6.6.2.1 Spectrum Emission Mask;3MHZ;16QAM-FRB | 20525 | -62.4 | None | None | dBm | None | PASS
LTE-FDD | 5 | 6.6.2.1-Lower Level@-0.02MHz;3MHZ;16QAM-FRB | 20525 | -62.4 | None | -11.5 | dBm | -25.92 | PASS | Margin(-14.42)
LTE-FDD | 5 | 6.6.2.1-Lower Level@-1.50MHz;3MHZ;16QAM-FRB | 20525 | -62.4 | None | -8.5 | dBm | -23.56 | PASS | Margin(-15.06)
LTE-FDD | 5 | 6.6.2.1-Lower Level@-5.50MHz;3MHZ;16QAM-FRB | 20525 | -62.4 | None | -23.5 | dBm | -34.21 | PASS | Margin(-10.71)
LTE-FDD | 5 | 6.6.2.1-Lower Level@0.00MHz;3MHZ;16QAM-FRB | 20525 | -62.4 | None | 0.0 | dBm | 0.00 | PASS | Margin(0.00)
LTE-FDD | 5 | 6.6.2.1-Upper Level@0.02MHz;3MHZ;16QAM-FRB | 20525 | -62.4 | None | -11.5 | dBm | -23.24 | PASS | Margin(-11.74)
LTE-FDD | 5 | 6.6.2.1-Upper Level@1.50MHz;3MHZ;16QAM-FRB | 20525 | -62.4 | None | -8.5 | dBm | -23.28 | PASS | Margin(-14.78)
LTE-FDD | 5 | 6.6.2.1-Upper Level@5.50MHz;3MHZ;16QAM-FRB | 20525 | -62.4 | None | -23.5 | dBm | -34.08 | PASS | Margin(-10.58)
LTE-FDD | 5 | 6.6.2.1-Upper Level@0.00MHz;3MHZ;16QAM-FRB | 20525 | -62.4 | None | 0.0 | dBm | 0.00 | PASS | Margin(0.00)
LTE-FDD | 5 | 6.2.4 Additional MPR ;3MHZ;None | 20525 | -62.4 | None | None | dBm | None | Undefined
LTE-FDD | 5 | 6.6.2.2 Additional SEM ;3MHZ;None | 20525 | -62.4 | None | None | dBm | None | Undefined
LTE-FDD | 5 | 6.6.2.3 Adjacent Channel Power;3MHZ;QPSK-PRB@0 | 20525 | -62.4 | None | None | dB | 24.76 | PASS
LTE-FDD | 5 | 6.6.2.3-EUTRA @-3MHZ;3MHZ;QPSK-PRB@0 | 20525 | -62.4 | None | -29.2 | dB | -44.86 | PASS
LTE-FDD | 5 | 6.6.2.3-EUTRA @ 3MHZ;3MHZ;QPSK-PRB@0 | 20525 | -62.4 | None | -29.2 | dB | -57.76 | PASS
LTE-FDD | 5 | 6.6.2.3 -UTRA @-4MHZ;3MHZ;QPSK-PRB@0 | 20525 | -62.4 | None | -32.2 | dB | -49.26 | PASS
LTE-FDD | 5 | 6.6.2.3 -UTRA @ 4MHZ;3MHZ;QPSK-PRB@0 | 20525 | -62.4 | None | -32.2 | dB | -56.84 | PASS
LTE-FDD | 5 | 6.6.2.3 Adjacent Channel Power;3MHZ;QPSK-PRB@Max | 20525 | -62.4 | None | None | dB | 24.83 | PASS
LTE-FDD | 5 | 6.6.2.3-EUTRA @-3MHZ;3MHZ;QPSK-PRB@Max | 20525 | -62.4 | None | -29.2 | dB | -57.16 | PASS
LTE-FDD | 5 | 6.6.2.3-EUTRA @ 3MHZ;3MHZ;QPSK-PRB@Max | 20525 | -62.4 | None | -29.2 | dB | -44.41 | PASS
LTE-FDD | 5 | 6.6.2.3 -UTRA @-4MHZ;3MHZ;QPSK-PRB@Max | 20525 | -62.4 | None | -32.2 | dB | -56.41 | PASS
LTE-FDD | 5 | 6.6.2.3 -UTRA @ 4MHZ;3MHZ;QPSK-PRB@Max | 20525 | -62.4 | None | -32.2 | dB | -48.71 | PASS
LTE-FDD | 5 | 6.6.2.3 Adjacent Channel Power;3MHZ;QPSK-FRB | 20525 | -62.4 | None | None | dB | 24.07 | PASS
LTE-FDD | 5 | 6.6.2.3-EUTRA @-3MHZ;3MHZ;QPSK-FRB | 20525 | -62.4 | None | -29.2 | dB | -42.42 | PASS
LTE-FDD | 5 | 6.6.2.3-EUTRA @ 3MHZ;3MHZ;QPSK-FRB | 20525 | -62.4 | None | -29.2 | dB | -42.76 | PASS
LTE-FDD | 5 | 6.6.2.3 -UTRA @-4MHZ;3MHZ;QPSK-FRB | 20525 | -62.4 | None | -32.2 | dB | -43.51 | PASS
LTE-FDD | 5 | 6.6.2.3 -UTRA @ 4MHZ;3MHZ;QPSK-FRB | 20525 | -62.4 | None | -32.2 | dB | -43.58 | PASS
LTE-FDD | 5 | 6.6.2.3 Adjacent Channel Power;3MHZ;16QAM-PRB@0 | 20525 | -62.4 | None | None | dB | 24.07 | PASS
LTE-FDD | 5 | 6.6.2.3-EUTRA @-3MHZ;3MHZ;16QAM-PRB@0 | 20525 | -62.4 | None | -29.2 | dB | -42.48 | PASS
LTE-FDD | 5 | 6.6.2.3-EUTRA @ 3MHZ;3MHZ;16QAM-PRB@0 | 20525 | -62.4 | None | -29.2 | dB | -56.31 | PASS
LTE-FDD | 5 | 6.6.2.3 -UTRA @-4MHZ;3MHZ;16QAM-PRB@0 | 20525 | -62.4 | None | -32.2 | dB | -47.85 | PASS
LTE-FDD | 5 | 6.6.2.3 -UTRA @ 4MHZ;3MHZ;16QAM-PRB@0 | 20525 | -62.4 | None | -32.2 | dB | -56.16 | PASS
LTE-FDD | 5 | 6.6.2.3 Adjacent Channel Power;3MHZ;16QAM-PRB@Max | 20525 | -62.4 | None | None | dB | 24.06 | PASS
LTE-FDD | 5 | 6.6.2.3-EUTRA @-3MHZ;3MHZ;16QAM-PRB@Max | 20525 | -62.4 | None | -29.2 | dB | -56.02 | PASS
LTE-FDD | 5 | 6.6.2.3-EUTRA @ 3MHZ;3MHZ;16QAM-PRB@Max | 20525 | -62.4 | None | -29.2 | dB | -39.33 | PASS
LTE-FDD | 5 | 6.6.2.3 -UTRA @-4MHZ;3MHZ;16QAM-PRB@Max | 20525 | -62.4 | None | -32.2 | dB | -55.74 | PASS
LTE-FDD | 5 | 6.6.2.3 -UTRA @ 4MHZ;3MHZ;16QAM-PRB@Max | 20525 | -62.4 | None | -32.2 | dB | -45.18 | PASS
LTE-FDD | 5 | 6.6.2.3 Adjacent Channel Power;3MHZ;16QAM-FRB | 20525 | -62.4 | None | None | dB | 22.88 | PASS
LTE-FDD | 5 | 6.6.2.3-EUTRA @-3MHZ;3MHZ;16QAM-FRB | 20525 | -62.4 | None | -29.2 | dB | -41.95 | PASS
LTE-FDD | 5 | 6.6.2.3-EUTRA @ 3MHZ;3MHZ;16QAM-FRB | 20525 | -62.4 | None | -29.2 | dB | -41.60 | PASS
LTE-FDD | 5 | 6.6.2.3 -UTRA @-4MHZ;3MHZ;16QAM-FRB | 20525 | -62.4 | None | -32.2 | dB | -42.76 | PASS
LTE-FDD | 5 | 6.6.2.3 -UTRA @ 4MHZ;3MHZ;16QAM-FRB | 20525 | -62.4 | None | -32.2 | dB | -42.52 | PASS
LTE-FDD | 5 | 6.6.2.3_3 Adjacent Channel Power for UL 64QAM;3MHZ;64QAM-PRB@0 | 20525 | -62.4 | None | None | dB | 24.07 | -
LTE-FDD | 5 | 6.6.2.3_3-EUTRA @-3MHZ;3MHZ;64QAM-PRB@0 | 20525 | -62.4 | None | -29.2 | dB | -39.49 | PASS
LTE-FDD | 5 | 6.6.2.3_3-EUTRA @ 3MHZ;3MHZ;64QAM-PRB@0 | 20525 | -62.4 | None | -29.2 | dB | -56.13 | PASS
LTE-FDD | 5 | 6.6.2.3_3 -UTRA @-4MHZ;3MHZ;64QAM-PRB@0 | 20525 | -62.4 | None | -32.2 | dB | -46.01 | PASS
LTE-FDD | 5 | 6.6.2.3_3 -UTRA @ 4MHZ;3MHZ;64QAM-PRB@0 | 20525 | -62.4 | None | -32.2 | dB | -55.97 | PASS
LTE-FDD | 5 | 6.6.2.3_3 Adjacent Channel Power for UL 64QAM;3MHZ;64QAM-PRB@Max | 20525 | -62.4 | None | None | dB | 24.08 | -
LTE-FDD | 5 | 6.6.2.3_3-EUTRA @-3MHZ;3MHZ;64QAM-PRB@Max | 20525 | -62.4 | None | -29.2 | dB | -56.14 | PASS
LTE-FDD | 5 | 6.6.2.3_3-EUTRA @ 3MHZ;3MHZ;64QAM-PRB@Max | 20525 | -62.4 | None | -29.2 | dB | -39.63 | PASS
LTE-FDD | 5 | 6.6.2.3_3 -UTRA @-4MHZ;3MHZ;64QAM-PRB@Max | 20525 | -62.4 | None | -32.2 | dB | -55.71 | PASS
LTE-FDD | 5 | 6.6.2.3_3 -UTRA @ 4MHZ;3MHZ;64QAM-PRB@Max | 20525 | -62.4 | None | -32.2 | dB | -45.28 | PASS
LTE-FDD | 5 | 6.6.2.3_3 Adjacent Channel Power for UL 64QAM;3MHZ;64QAM-FRB | 20525 | -62.4 | None | None | dB | 23.04 | -
LTE-FDD | 5 | 6.6.2.3_3-EUTRA @-3MHZ;3MHZ;64QAM-FRB | 20525 | -62.4 | None | -29.2 | dB | -40.91 | PASS
LTE-FDD | 5 | 6.6.2.3_3-EUTRA @ 3MHZ;3MHZ;64QAM-FRB | 20525 | -62.4 | None | -29.2 | dB | -40.81 | PASS
LTE-FDD | 5 | 6.6.2.3_3 -UTRA @-4MHZ;3MHZ;64QAM-FRB | 20525 | -62.4 | None | -32.2 | dB | -41.56 | PASS
LTE-FDD | 5 | 6.6.2.3_3 -UTRA @ 4MHZ;3MHZ;64QAM-FRB | 20525 | -62.4 | None | -32.2 | dB | -41.62 | PASS
LTE-FDD | 5 | 7.3 Reference sensitivity level NS_01;3MHZ;DL_QPSK(15);UL_QPSK(15@0) | 20525 | -99.5 | 95 | None | % | 100.00 | PASS
LTE-FDD | 5 | RSRP;3MHZ; | 20525 | -99.5 | None | None | None | 19 | None
LTE-FDD | 5 | RSRQ;3MHZ; | 20525 | -99.5 | None | None | None | 16 | None
LTE-FDD | 5 | 7.4 Maximum input level;3MHZ;DL_64QAM(15);UL_QPSK(15@0) | 20525 | -25.7 | 95 | None | % | 100.00 | PASS
LTE-FDD | 5 | 6.2.2 UE Maximum Output Power;3MHZ;QPSK-1RB@Max | 20635 | -62.4 | 20.3 | 25.7 | dBm | 24.84 | PASS
LTE-FDD | 5 | 6.2.2 UE Maximum Output Power;3MHZ;QPSK-PRB@Max | 20635 | -62.4 | 20.3 | 25.7 | dBm | 25.03 | PASS
LTE-FDD | 5 | 6.2.3 Maximum Power Reduction (MPR);3MHZ;QPSK-PRB@0 | 20635 | -62.4 | 20.3 | 25.7 | dBm | 25.07 | PASS
LTE-FDD | 5 | 6.2.3 Maximum Power Reduction (MPR);3MHZ;QPSK-PRB@Max | 20635 | -62.4 | 20.3 | 25.7 | dBm | 25.03 | PASS
LTE-FDD | 5 | 6.2.3 Maximum Power Reduction (MPR);3MHZ;QPSK-FRB | 20635 | -62.4 | 19.3 | 25.7 | dBm | 24.24 | PASS
LTE-FDD | 5 | 6.2.3 Maximum Power Reduction (MPR);3MHZ;16QAM-PRB@0 | 20635 | -62.4 | 19.3 | 25.7 | dBm | 24.19 | PASS
LTE-FDD | 5 | 6.2.3 Maximum Power Reduction (MPR);3MHZ;16QAM-PRB@Max | 20635 | -62.4 | 19.3 | 25.7 | dBm | 24.30 | PASS
LTE-FDD | 5 | 6.2.3 Maximum Power Reduction (MPR);3MHZ;16QAM-FRB | 20635 | -62.4 | 18.3 | 25.7 | dBm | 23.31 | PASS
LTE-FDD | 5 | 6.2.3_3 MPR for UL 64QAM;3MHZ;64QAM-PRB@0 | 20635 | -62.4 | 18.3 | 25.7 | dBm | 24.27 | PASS
LTE-FDD | 5 | 6.2.3_3 MPR for UL 64QAM;3MHZ;64QAM-PRB@Max | 20635 | -62.4 | 18.3 | 25.7 | dBm | 24.32 | PASS
LTE-FDD | 5 | 6.2.3_3 MPR for UL 64QAM;3MHZ;64QAM-FRB | 20635 | -62.4 | 16.8 | 25.7 | dBm | 23.37 | PASS
LTE-FDD | 5 | 6.2.5 Configured UE TXP@TP1;3MHZ;QPSK-PRB@0 | 20635 | -62.4 | -17.7 | -2.3 | dBm | -8.26 | PASS
LTE-FDD | 5 | 6.2.5 Configured UE TXP@TP2;3MHZ;QPSK-PRB@0 | 20635 | -62.4 | 3.3 | 16.7 | dBm | 12.22 | PASS
LTE-FDD | 5 | 6.2.5 Configured UE TXP@TP3;3MHZ;QPSK-PRB@0 | 20635 | -62.4 | 9.3 | 20.7 | dBm | 17.28 | PASS
LTE-FDD | 5 | 6.3.2 Minimum Output Power;3MHZ;QPSK-FRB | 20635 | -62.4 | None | -39 | dBm | -46.29 | PASS
LTE-FDD | 5 | 6.3.4.1 General ON Power;3MHZ;QPSK-FRB | 20635 | -62.4 | -18.3 | -3.3 | dBm | -11.69 | PASS
LTE-FDD | 5 | 6.3.4.1 General OFF Power-Before;3MHZ;QPSK-FRB | 20635 | -62.4 | None | -48.5 | dBm | -81.30 | PASS
LTE-FDD | 5 | 6.3.4.1 General OFF Power-After;3MHZ;QPSK-FRB | 20635 | -62.4 | None | -48.5 | dBm | -81.30 | PASS
LTE-FDD | 5 | 6.3.4.2.1 PRACH time mask-On;3MHZ; | 20635 | -62.4 | -8.5 | 6.5 | dBm | 0.00 | PASS
LTE-FDD | 5 | 6.3.4.2.1 PRACH time mask-Off_Before;3MHZ; | 20635 | -62.4 | None | -48.5 | dBm | -64.10 | PASS
LTE-FDD | 5 | 6.3.4.2.1 PRACH time mask-Off_After;3MHZ; | 20635 | -62.4 | None | -48.5 | dBm | -64.08 | PASS
!LTE-FDD | 5 | 6.3.4.2.2 SRS time mask-On;3MHZ; | 20635 | -62.4 | -10.1 | 4.9 | dBm | 999999 | *FAIL
!LTE-FDD | 5 | 6.3.4.2.2 SRS time mask-Off_Before;3MHZ; | 20635 | -62.4 | None | -48.5 | dBm | 999999 | FAIL
!LTE-FDD | 5 | 6.3.4.2.2 SRS time mask-Off_After;3MHZ; | 20635 | -62.4 | None | -48.5 | dBm | 999999 | FAIL
LTE-FDD | 5 | 6.3.5.1 Absolute Power@TP1;3MHZ;QPSK-FRB | 20635 | -62.4 | -20.8 | -0.8 | dBm | -12.12 | PASS
LTE-FDD | 5 | 6.3.5.1 Absolute Power@TP2;3MHZ;QPSK-FRB | 20635 | -62.4 | -8.8 | 11.2 | dBm | 0.19 | PASS
LTE-FDD | 5 | 6.3.5.2 -RampingUp A RB Change;3MHZ; | 20635 | -62.4 | 2.32 | 11.72 | dBm | 6.88 | PASS
LTE-FDD | 5 | 6.3.5.2 Pwr Ctrl Rel Pwr-Ramping UpA;3MHZ; | 20635 | -62.4 | -0.7 | 2.7 | dBm | 1.09 | PASS
LTE-FDD | 5 | 6.3.5.2 -RampingUp B RB Change;3MHZ; | 20635 | -62.4 | 2.32 | 11.72 | dBm | 7.04 | PASS
LTE-FDD | 5 | 6.3.5.2 Pwr Ctrl Rel Pwr-Ramping UpB;3MHZ; | 20635 | -62.4 | -0.7 | 2.7 | dBm | 0.90 | PASS
LTE-FDD | 5 | 6.3.5.2 -RampingUp C RB Change;3MHZ; | 20635 | -62.4 | 2.32 | 11.72 | dBm | 7.02 | PASS
LTE-FDD | 5 | 6.3.5.2 Pwr Ctrl Rel Pwr-Ramping UpC;3MHZ; | 20635 | -62.4 | -0.7 | 2.7 | dBm | 1.10 | PASS
LTE-FDD | 5 | 6.3.5.2 -RampingDown A RB Change;3MHZ; | 20635 | -62.4 | 7.06 | 18.46 | dBm | 13.23 | PASS
LTE-FDD | 5 | 6.3.5.2 Pwr Ctrl Rel Pwr-Ramping DownA;3MHZ; | 20635 | -62.4 | -0.7 | 2.7 | dBm | 0.82 | PASS
LTE-FDD | 5 | 6.3.5.2 -RampingDown B RB Change;3MHZ; | 20635 | -62.4 | 7.06 | 18.46 | dBm | 12.88 | PASS
LTE-FDD | 5 | 6.3.5.2 Pwr Ctrl Rel Pwr-Ramping DownB;3MHZ; | 20635 | -62.4 | -0.7 | 2.7 | dBm | 0.85 | PASS
LTE-FDD | 5 | 6.3.5.2 -RampingDown C RB Change;3MHZ; | 20635 | -62.4 | 7.06 | 18.46 | dBm | 12.79 | PASS
LTE-FDD | 5 | 6.3.5.2 Pwr Ctrl Rel Pwr-Ramping DownC;3MHZ; | 20635 | -62.4 | -0.7 | 2.7 | dBm | 0.80 | PASS
LTE-FDD | 5 | 6.3.5.2 Pwr Ctrl Rel Pwr-Alternating;3MHZ; | 20635 | -62.4 | 5.06 | 18.46 | dBm | 12.05 | PASS
LTE-FDD | 5 | 6.3.5.3 PUSCH Aggregate Power Control;3MHZ;QPSK-PRB@0 | 20635 | -62.4 | -4.2 | 4.2 | dB | 0.14 | PASS
LTE-FDD | 5 | 6.3.5.3 PUCCH Aggregate Power Control;3MHZ;DL_QPSK(4) | 20635 | -62.4 | -3.2 | 3.2 | dB | 0.05 | PASS
LTE-FDD | 5 | 6.5.1 Frequency Error;3MHZ;QPSK-FRB | 20635 | -99.5 | -0.1 | 0.1 | PPM | 0.00 | PASS
LTE-FDD | 5 | 6.5.2.1 PUSCH EVM@Max Pwr;3MHZ;QPSK-PRB@0 | 20635 | -62.4 | None | 17.5 | %_rms | 2.84 | PASS
LTE-FDD | 5 | 6.5.2.1 PUSCH Ref.Sig. EVM@Max Pwr;3MHZ;QPSK-PRB@0 | 20635 | -62.4 | None | 17.5 | %_rms | 3.47 | PASS
LTE-FDD | 5 | 6.5.2.1 PUSCH EVM@Max Pwr;3MHZ;QPSK-PRB@Max | 20635 | -62.4 | None | 17.5 | %_rms | 3.17 | PASS
LTE-FDD | 5 | 6.5.2.1 PUSCH Ref.Sig. EVM@Max Pwr;3MHZ;QPSK-PRB@Max | 20635 | -62.4 | None | 17.5 | %_rms | 3.79 | PASS
LTE-FDD | 5 | 6.5.2.1 PUSCH EVM@Max Pwr;3MHZ;QPSK-FRB | 20635 | -62.4 | None | 17.5 | %_rms | 1.23 | PASS
LTE-FDD | 5 | 6.5.2.1 PUSCH Ref.Sig. EVM@Max Pwr;3MHZ;QPSK-FRB | 20635 | -62.4 | None | 17.5 | %_rms | 1.59 | PASS
LTE-FDD | 5 | 6.5.2.1 PUSCH EVM@Max Pwr;3MHZ;16QAM-PRB@0 | 20635 | -62.4 | None | 12.5 | %_rms | 3.44 | PASS
LTE-FDD | 5 | 6.5.2.1 PUSCH Ref.Sig. EVM@Max Pwr;3MHZ;16QAM-PRB@0 | 20635 | -62.4 | None | 12.5 | %_rms | 4.24 | PASS
LTE-FDD | 5 | 6.5.2.1 PUSCH EVM@Max Pwr;3MHZ;16QAM-PRB@Max | 20635 | -62.4 | None | 12.5 | %_rms | 2.66 | PASS
LTE-FDD | 5 | 6.5.2.1 PUSCH Ref.Sig. EVM@Max Pwr;3MHZ;16QAM-PRB@Max | 20635 | -62.4 | None | 12.5 | %_rms | 2.91 | PASS
LTE-FDD | 5 | 6.5.2.1 PUSCH EVM@Max Pwr;3MHZ;16QAM-FRB | 20635 | -62.4 | None | 12.5 | %_rms | 1.36 | PASS
LTE-FDD | 5 | 6.5.2.1 PUSCH Ref.Sig. EVM@Max Pwr;3MHZ;16QAM-FRB | 20635 | -62.4 | None | 12.5 | %_rms | 1.40 | PASS
LTE-FDD | 5 | 6.5.2.1 PUSCH EVM@-36.8dBm;3MHZ;QPSK-PRB@0 | 20635 | -62.4 | None | 17.5 | %_rms | 2.07 | PASS
LTE-FDD | 5 | 6.5.2.1 PUSCH Ref.Sig. EVM@-36.8dBm;3MHZ;QPSK-PRB@0 | 20635 | -62.4 | None | 17.5 | %_rms | 3.20 | PASS
LTE-FDD | 5 | 6.5.2.1 PUSCH EVM@-36.8dBm;3MHZ;QPSK-PRB@Max | 20635 | -62.4 | None | 17.5 | %_rms | 2.77 | PASS
LTE-FDD | 5 | 6.5.2.1 PUSCH Ref.Sig. EVM@-36.8dBm;3MHZ;QPSK-PRB@Max | 20635 | -62.4 | None | 17.5 | %_rms | 3.52 | PASS
LTE-FDD | 5 | 6.5.2.1 PUSCH EVM@-36.8dBm;3MHZ;QPSK-FRB | 20635 | -62.4 | None | 17.5 | %_rms | 1.01 | PASS
LTE-FDD | 5 | 6.5.2.1 PUSCH Ref.Sig. EVM@-36.8dBm;3MHZ;QPSK-FRB | 20635 | -62.4 | None | 17.5 | %_rms | 0.90 | PASS
LTE-FDD | 5 | 6.5.2.1 PUSCH EVM@-36.8dBm;3MHZ;16QAM-PRB@0 | 20635 | -62.4 | None | 12.5 | %_rms | 2.23 | PASS
LTE-FDD | 5 | 6.5.2.1 PUSCH Ref.Sig. EVM@-36.8dBm;3MHZ;16QAM-PRB@0 | 20635 | -62.4 | None | 12.5 | %_rms | 2.53 | PASS
LTE-FDD | 5 | 6.5.2.1 PUSCH EVM@-36.8dBm;3MHZ;16QAM-PRB@Max | 20635 | -62.4 | None | 12.5 | %_rms | 2.62 | PASS
LTE-FDD | 5 | 6.5.2.1 PUSCH Ref.Sig. EVM@-36.8dBm;3MHZ;16QAM-PRB@Max | 20635 | -62.4 | None | 12.5 | %_rms | 1.71 | PASS
LTE-FDD | 5 | 6.5.2.1 PUSCH EVM@-36.8dBm;3MHZ;16QAM-FRB | 20635 | -62.4 | None | 12.5 | %_rms | 0.97 | PASS
LTE-FDD | 5 | 6.5.2.1 PUSCH Ref.Sig. EVM@-36.8dBm;3MHZ;16QAM-FRB | 20635 | -62.4 | None | 12.5 | %_rms | 1.00 | PASS
LTE-FDD | 5 | 6.5.2.1 PUCCH EVM@Max Pwr;3MHZ;DL_QPSK(4) | 20635 | -62.4 | None | 17.5 | %_rms | 1.44 | PASS
LTE-FDD | 5 | 6.5.2.1 PUCCH EVM@-36.8dBm;3MHZ;DL_QPSK(4) | 20635 | -62.4 | None | 17.5 | %_rms | 1.65 | PASS
LTE-FDD | 5 | 6.5.2.1 PRACH EVM@Test Point1;3MHZ; | 20635 | -48.4 | None | 17.5 | %_rms | 2.78 | PASS
LTE-FDD | 5 | 6.5.2.1 PRACH EVM@Test Point2;3MHZ; | 20635 | -63.4 | None | 17.5 | %_rms | 3.93 | PASS
LTE-FDD | 5 | 6.5.2.1_1 PUSCH EVM_64QAM@Max Pwr;3MHZ;64QAM-PRB@0 | 20635 | -63.4 | None | 8 | %_rms | 11.71 | -
LTE-FDD | 5 | 6.5.2.1_1 PUSCH Ref.Sig. EVM_64QAM@Max Pwr;3MHZ;64QAM-PRB@0 | 20635 | -63.4 | None | 8 | %_rms | 6.90 | -
LTE-FDD | 5 | 6.5.2.1_1 PUSCH EVM_64QAM@Max Pwr;3MHZ;64QAM-PRB@Max | 20635 | -63.4 | None | 8 | %_rms | 11.21 | -
LTE-FDD | 5 | 6.5.2.1_1 PUSCH Ref.Sig. EVM_64QAM@Max Pwr;3MHZ;64QAM-PRB@Max | 20635 | -63.4 | None | 8 | %_rms | 7.07 | -
LTE-FDD | 5 | 6.5.2.1_1 PUSCH EVM_64QAM@Max Pwr;3MHZ;64QAM-FRB | 20635 | -63.4 | None | 8 | %_rms | 10.18 | -
LTE-FDD | 5 | 6.5.2.1_1 PUSCH Ref.Sig. EVM_64QAM@Max Pwr;3MHZ;64QAM-FRB | 20635 | -63.4 | None | 8 | %_rms | 14.88 | -
LTE-FDD | 5 | 6.5.2.1_1 PUSCH EVM_64QAM@@-36.8dBm;3MHZ;64QAM-PRB@0 | 20635 | -63.4 | None | 8 | %_rms | 2.58 | PASS
LTE-FDD | 5 | 6.5.2.1_1 PUSCH Ref.Sig. EVM_64QAM@@-36.8dBm;3MHZ;64QAM-PRB@0 | 20635 | -63.4 | None | 8 | %_rms | 0.00 | PASS
LTE-FDD | 5 | 6.5.2.1_1 PUSCH EVM_64QAM@@-36.8dBm;3MHZ;64QAM-PRB@Max | 20635 | -63.4 | None | 8 | %_rms | 2.80 | PASS
LTE-FDD | 5 | 6.5.2.1_1 PUSCH Ref.Sig. EVM_64QAM@-36.8dBm;3MHZ;64QAM-PRB@Max | 20635 | -63.4 | None | 8 | %_rms | 0.00 | PASS
LTE-FDD | 5 | 6.5.2.1_1 PUSCH EVM_64QAM@-36.8dBm;3MHZ;64QAM-FRB | 20635 | -63.4 | None | 8 | %_rms | 2.64 | PASS
LTE-FDD | 5 | 6.5.2.1_1 PUSCH Ref.Sig. EVM_64QAM@-36.8dBm;3MHZ;64QAM-FRB | 20635 | -63.4 | None | 8 | %_rms | 0.00 | PASS
LTE-FDD | 5 | 6.5.2.2 Carrier leakage@3.2dBm;3MHZ;QPSK-PRB@0 | 20635 | -62.4 | None | -24.2 | dBc | -44.86 | PASS
LTE-FDD | 5 | 6.5.2.2 Carrier leakage@3.2dBm;3MHZ;QPSK-PRB@Max | 20635 | -62.4 | None | -24.2 | dBc | -44.81 | PASS
LTE-FDD | 5 | 6.5.2.2 Carrier leakage@-26.8dBm;3MHZ;QPSK-PRB@0 | 20635 | -62.4 | None | -19.2 | dBc | -54.31 | PASS
LTE-FDD | 5 | 6.5.2.2 Carrier leakage@-26.8dBm;3MHZ;QPSK-PRB@Max | 20635 | -62.4 | None | -19.2 | dBc | -53.61 | PASS
LTE-FDD | 5 | 6.5.2.2 Carrier leakage@-36.8dBm;3MHZ;QPSK-PRB@0 | 20635 | -62.4 | None | -9.2 | dBc | -46.31 | PASS
LTE-FDD | 5 | 6.5.2.2 Carrier leakage@-36.8dBm;3MHZ;QPSK-PRB@Max | 20635 | -62.4 | None | -9.2 | dBc | -47.45 | PASS
LTE-FDD | 5 | 6.5.2.3 PUSCH General IBE@3.2dBm;3MHZ;QPSK-PRB@0 | 20635 | -62.4 | None | -17.3 | dB | -43.22 | PASS
LTE-FDD | 5 | 6.5.2.3 PUSCH IQ Image IBE@3.2dBm;3MHZ;QPSK-PRB@0 | 20635 | -62.4 | None | -23.2 | dB | -57.33 | PASS
LTE-FDD | 5 | 6.5.2.3 PUSCH DC IBE@3.2dBm;3MHZ;QPSK-PRB@0 | 20635 | -62.4 | None | -22.4 | dBc | -53.39 | PASS
LTE-FDD | 5 | 6.5.2.3 PUSCH General IBE@3.2dBm;3MHZ;QPSK-PRB@Max | 20635 | -62.4 | None | -17.3 | dB | -42.41 | PASS
LTE-FDD | 5 | 6.5.2.3 PUSCH IQ Image IBE@3.2dBm;3MHZ;QPSK-PRB@Max | 20635 | -62.4 | None | -23.2 | dB | -53.93 | PASS
LTE-FDD | 5 | 6.5.2.3 PUSCH DC IBE@3.2dBm;3MHZ;QPSK-PRB@Max | 20635 | -62.4 | None | -22.4 | dBc | -54.10 | PASS
LTE-FDD | 5 | 6.5.2.3 PUSCH General IBE@-26.8dBm;3MHZ;QPSK-PRB@0 | 20635 | -62.4 | None | -19.8 | dB | -47.69 | PASS
LTE-FDD | 5 | 6.5.2.3 PUSCH IQ Image IBE@-26.8dBm;3MHZ;QPSK-PRB@0 | 20635 | -62.4 | None | -20.9 | dB | -50.80 | PASS
LTE-FDD | 5 | 6.5.2.3 PUSCH DC IBE@-26.8dBm;3MHZ;QPSK-PRB@0 | 20635 | -62.4 | None | -18.5 | dBc | -55.59 | PASS
LTE-FDD | 5 | 6.5.2.3 PUSCH General IBE@-26.8dBm;3MHZ;QPSK-PRB@Max | 20635 | -62.4 | None | -19.8 | dB | -48.11 | PASS
LTE-FDD | 5 | 6.5.2.3 PUSCH IQ Image IBE@-26.8dBm;3MHZ;QPSK-PRB@Max | 20635 | -62.4 | None | -20.9 | dB | -49.34 | PASS
LTE-FDD | 5 | 6.5.2.3 PUSCH DC IBE@-26.8dBm;3MHZ;QPSK-PRB@Max | 20635 | -62.4 | None | -18.5 | dBc | -55.85 | PASS
LTE-FDD | 5 | 6.5.2.3 PUSCH General IBE@-36.8dBm;3MHZ;QPSK-PRB@0 | 20635 | -62.4 | None | -13.7 | dB | -44.38 | PASS
LTE-FDD | 5 | 6.5.2.3 PUSCH IQ Image IBE@-36.8dBm;3MHZ;QPSK-PRB@0 | 20635 | -62.4 | None | -13.3 | dB | -45.69 | PASS
LTE-FDD | 5 | 6.5.2.3 PUSCH DC IBE@-36.8dBm;3MHZ;QPSK-PRB@0 | 20635 | -62.4 | None | -8.8 | dBc | -50.83 | PASS
LTE-FDD | 5 | 6.5.2.3 PUSCH General IBE@-36.8dBm;3MHZ;QPSK-PRB@Max | 20635 | -62.4 | None | -13.7 | dB | -44.90 | PASS
LTE-FDD | 5 | 6.5.2.3 PUSCH IQ Image IBE@-36.8dBm;3MHZ;QPSK-PRB@Max | 20635 | -62.4 | None | -13.3 | dB | -45.74 | PASS
LTE-FDD | 5 | 6.5.2.3 PUSCH DC IBE@-36.8dBm;3MHZ;QPSK-PRB@Max | 20635 | -62.4 | None | -8.8 | dBc | -51.82 | PASS
LTE-FDD | 5 | 6.5.2.3 PUCCH General IBE@3.2dBm;3MHZ;DL_QPSK(4) | 20635 | -62.4 | None | -29.2 | dB | -56.42 | PASS
LTE-FDD | 5 | 6.5.2.3 PUCCH IQ Image IBE@3.2dBm;3MHZ;DL_QPSK(4) | 20635 | -62.4 | None | -23.9 | dB | -54.18 | PASS
LTE-FDD | 5 | 6.5.2.3 PUCCH DC IBE@3.2dBm;3MHZ;DL_QPSK(4) | 20635 | -62.4 | None | -23.9 | dBc | -56.35 | PASS
LTE-FDD | 5 | 6.5.2.3 PUCCH General IBE@-26.8dBm;3MHZ;DL_QPSK(4) | 20635 | -62.4 | None | -29.2 | dB | -52.60 | PASS
LTE-FDD | 5 | 6.5.2.3 PUCCH IQ Image IBE@-26.8dBm;3MHZ;DL_QPSK(4) | 20635 | -62.4 | None | -23.6 | dB | -52.27 | PASS
LTE-FDD | 5 | 6.5.2.3 PUCCH DC IBE@-26.8dBm;3MHZ;DL_QPSK(4) | 20635 | -62.4 | None | -19.0 | dBc | -59.37 | PASS
LTE-FDD | 5 | 6.5.2.3 PUCCH General IBE@-36.8dBm;3MHZ;QPSK-PRB | 20635 | -62.4 | None | -18.7 | dB | -49.49 | PASS
LTE-FDD | 5 | 6.5.2.3 PUCCH IQ Image IBE@-36.8dBm;3MHZ;DL_QPSK(4) | 20635 | -62.4 | None | -17.6 | dB | -48.45 | PASS
LTE-FDD | 5 | 6.5.2.3 PUCCH DC IBE@-36.8dBm;3MHZ;DL_QPSK(4) | 20635 | -62.4 | None | -8.7 | dBc | -51.60 | PASS
LTE-FDD | 5 | 6.5.2.4 EVM Spectrum Flatness<3MHz_RP2;3MHZ;QPSK-FRB | 20635 | -62.4 | None | 9.4 | dB | 0.78 | PASS
LTE-FDD | 5 | 6.6.1 Occupied bandwidth;3MHZ;QPSK-FRB | 20635 | -62.4 | None | 3 | MHz | 2.68 | PASS
LTE-FDD | 5 | 6.6.2.1 Spectrum Emission Mask;3MHZ;QPSK-PRB@0 | 20635 | -62.4 | None | None | dBm | None | PASS
LTE-FDD | 5 | 6.6.2.1-Lower Level@-0.02MHz;3MHZ;QPSK-PRB@0 | 20635 | -62.4 | None | -11.5 | dBm | -24.40 | PASS | Margin(-12.90)
LTE-FDD | 5 | 6.6.2.1-Lower Level@-1.50MHz;3MHZ;QPSK-PRB@0 | 20635 | -62.4 | None | -8.5 | dBm | -27.47 | PASS | Margin(-18.97)
LTE-FDD | 5 | 6.6.2.1-Lower Level@-5.50MHz;3MHZ;QPSK-PRB@0 | 20635 | -62.4 | None | -23.5 | dBm | -35.26 | PASS | Margin(-11.76)
LTE-FDD | 5 | 6.6.2.1-Lower Level@0.00MHz;3MHZ;QPSK-PRB@0 | 20635 | -62.4 | None | 0.0 | dBm | 0.00 | PASS | Margin(0.00)
LTE-FDD | 5 | 6.6.2.1-Upper Level@0.65MHz;3MHZ;QPSK-PRB@0 | 20635 | -62.4 | None | -11.5 | dBm | -46.54 | PASS | Margin(-35.04)
LTE-FDD | 5 | 6.6.2.1-Upper Level@1.50MHz;3MHZ;QPSK-PRB@0 | 20635 | -62.4 | None | -8.5 | dBm | -34.43 | PASS | Margin(-25.93)
LTE-FDD | 5 | 6.6.2.1-Upper Level@5.50MHz;3MHZ;QPSK-PRB@0 | 20635 | -62.4 | None | -23.5 | dBm | -37.40 | PASS | Margin(-13.90)
LTE-FDD | 5 | 6.6.2.1-Upper Level@0.00MHz;3MHZ;QPSK-PRB@0 | 20635 | -62.4 | None | 0.0 | dBm | 0.00 | PASS | Margin(0.00)
LTE-FDD | 5 | 6.6.2.1 Spectrum Emission Mask;3MHZ;QPSK-PRB@Max | 20635 | -62.4 | None | None | dBm | None | PASS
LTE-FDD | 5 | 6.6.2.1-Lower Level@-0.02MHz;3MHZ;QPSK-PRB@Max | 20635 | -62.4 | None | -11.5 | dBm | -43.48 | PASS | Margin(-31.98)
LTE-FDD | 5 | 6.6.2.1-Lower Level@-1.50MHz;3MHZ;QPSK-PRB@Max | 20635 | -62.4 | None | -8.5 | dBm | -32.97 | PASS | Margin(-24.47)
LTE-FDD | 5 | 6.6.2.1-Lower Level@-5.50MHz;3MHZ;QPSK-PRB@Max | 20635 | -62.4 | None | -23.5 | dBm | -35.30 | PASS | Margin(-11.80)
LTE-FDD | 5 | 6.6.2.1-Lower Level@0.00MHz;3MHZ;QPSK-PRB@Max | 20635 | -62.4 | None | 0.0 | dBm | 0.00 | PASS | Margin(0.00)
LTE-FDD | 5 | 6.6.2.1-Upper Level@0.02MHz;3MHZ;QPSK-PRB@Max | 20635 | -62.4 | None | -11.5 | dBm | -23.29 | PASS | Margin(-11.79)
LTE-FDD | 5 | 6.6.2.1-Upper Level@1.50MHz;3MHZ;QPSK-PRB@Max | 20635 | -62.4 | None | -8.5 | dBm | -26.38 | PASS | Margin(-17.88)
LTE-FDD | 5 | 6.6.2.1-Upper Level@5.50MHz;3MHZ;QPSK-PRB@Max | 20635 | -62.4 | None | -23.5 | dBm | -37.23 | PASS | Margin(-13.73)
LTE-FDD | 5 | 6.6.2.1-Upper Level@0.00MHz;3MHZ;QPSK-PRB@Max | 20635 | -62.4 | None | 0.0 | dBm | 0.00 | PASS | Margin(0.00)
LTE-FDD | 5 | 6.6.2.1 Spectrum Emission Mask;3MHZ;QPSK-FRB | 20635 | -62.4 | None | None | dBm | None | PASS
LTE-FDD | 5 | 6.6.2.1-Lower Level@-0.02MHz;3MHZ;QPSK-FRB | 20635 | -62.4 | None | -11.5 | dBm | -25.91 | PASS | Margin(-14.41)
LTE-FDD | 5 | 6.6.2.1-Lower Level@-1.50MHz;3MHZ;QPSK-FRB | 20635 | -62.4 | None | -8.5 | dBm | -21.78 | PASS | Margin(-13.28)
LTE-FDD | 5 | 6.6.2.1-Lower Level@-5.50MHz;3MHZ;QPSK-FRB | 20635 | -62.4 | None | -23.5 | dBm | -32.72 | PASS | Margin(-9.22)
LTE-FDD | 5 | 6.6.2.1-Lower Level@0.00MHz;3MHZ;QPSK-FRB | 20635 | -62.4 | None | 0.0 | dBm | 0.00 | PASS | Margin(0.00)
LTE-FDD | 5 | 6.6.2.1-Upper Level@0.02MHz;3MHZ;QPSK-FRB | 20635 | -62.4 | None | -11.5 | dBm | -23.75 | PASS | Margin(-12.25)
LTE-FDD | 5 | 6.6.2.1-Upper Level@1.50MHz;3MHZ;QPSK-FRB | 20635 | -62.4 | None | -8.5 | dBm | -23.17 | PASS | Margin(-14.67)
LTE-FDD | 5 | 6.6.2.1-Upper Level@5.50MHz;3MHZ;QPSK-FRB | 20635 | -62.4 | None | -23.5 | dBm | -37.36 | PASS | Margin(-13.86)
LTE-FDD | 5 | 6.6.2.1-Upper Level@0.00MHz;3MHZ;QPSK-FRB | 20635 | -62.4 | None | 0.0 | dBm | 0.00 | PASS | Margin(0.00)
LTE-FDD | 5 | 6.6.2.1 Spectrum Emission Mask;3MHZ;16QAM-PRB@0 | 20635 | -62.4 | None | None | dBm | None | PASS
LTE-FDD | 5 | 6.6.2.1-Lower Level@-0.02MHz;3MHZ;16QAM-PRB@0 | 20635 | -62.4 | None | -11.5 | dBm | -22.89 | PASS | Margin(-11.39)
LTE-FDD | 5 | 6.6.2.1-Lower Level@-1.50MHz;3MHZ;16QAM-PRB@0 | 20635 | -62.4 | None | -8.5 | dBm | -28.13 | PASS | Margin(-19.63)
LTE-FDD | 5 | 6.6.2.1-Lower Level@-5.50MHz;3MHZ;16QAM-PRB@0 | 20635 | -62.4 | None | -23.5 | dBm | -35.68 | PASS | Margin(-12.18)
LTE-FDD | 5 | 6.6.2.1-Lower Level@0.00MHz;3MHZ;16QAM-PRB@0 | 20635 | -62.4 | None | 0.0 | dBm | 0.00 | PASS | Margin(0.00)
LTE-FDD | 5 | 6.6.2.1-Upper Level@0.65MHz;3MHZ;16QAM-PRB@0 | 20635 | -62.4 | None | -11.5 | dBm | -47.61 | PASS | Margin(-36.11)
LTE-FDD | 5 | 6.6.2.1-Upper Level@1.50MHz;3MHZ;16QAM-PRB@0 | 20635 | -62.4 | None | -8.5 | dBm | -35.03 | PASS | Margin(-26.53)
LTE-FDD | 5 | 6.6.2.1-Upper Level@5.50MHz;3MHZ;16QAM-PRB@0 | 20635 | -62.4 | None | -23.5 | dBm | -37.79 | PASS | Margin(-14.29)
LTE-FDD | 5 | 6.6.2.1-Upper Level@0.00MHz;3MHZ;16QAM-PRB@0 | 20635 | -62.4 | None | 0.0 | dBm | 0.00 | PASS | Margin(0.00)
LTE-FDD | 5 | 6.6.2.1 Spectrum Emission Mask;3MHZ;16QAM-PRB@Max | 20635 | -62.4 | None | None | dBm | None | PASS
LTE-FDD | 5 | 6.6.2.1-Lower Level@-0.08MHz;3MHZ;16QAM-PRB@Max | 20635 | -62.4 | None | -11.5 | dBm | -44.55 | PASS | Margin(-33.05)
LTE-FDD | 5 | 6.6.2.1-Lower Level@-1.50MHz;3MHZ;16QAM-PRB@Max | 20635 | -62.4 | None | -8.5 | dBm | -33.32 | PASS | Margin(-24.82)
LTE-FDD | 5 | 6.6.2.1-Lower Level@-5.50MHz;3MHZ;16QAM-PRB@Max | 20635 | -62.4 | None | -23.5 | dBm | -35.77 | PASS | Margin(-12.27)
LTE-FDD | 5 | 6.6.2.1-Lower Level@0.00MHz;3MHZ;16QAM-PRB@Max | 20635 | -62.4 | None | 0.0 | dBm | 0.00 | PASS | Margin(0.00)
LTE-FDD | 5 | 6.6.2.1-Upper Level@0.02MHz;3MHZ;16QAM-PRB@Max | 20635 | -62.4 | None | -11.5 | dBm | -22.28 | PASS | Margin(-10.78)
LTE-FDD | 5 | 6.6.2.1-Upper Level@1.50MHz;3MHZ;16QAM-PRB@Max | 20635 | -62.4 | None | -8.5 | dBm | -26.99 | PASS | Margin(-18.49)
LTE-FDD | 5 | 6.6.2.1-Upper Level@5.50MHz;3MHZ;16QAM-PRB@Max | 20635 | -62.4 | None | -23.5 | dBm | -37.40 | PASS | Margin(-13.90)
LTE-FDD | 5 | 6.6.2.1-Upper Level@0.00MHz;3MHZ;16QAM-PRB@Max | 20635 | -62.4 | None | 0.0 | dBm | 0.00 | PASS | Margin(0.00)
LTE-FDD | 5 | 6.6.2.1 Spectrum Emission Mask;3MHZ;16QAM-FRB | 20635 | -62.4 | None | None | dBm | None | PASS
LTE-FDD | 5 | 6.6.2.1-Lower Level@-0.02MHz;3MHZ;16QAM-FRB | 20635 | -62.4 | None | -11.5 | dBm | -25.10 | PASS | Margin(-13.60)
LTE-FDD | 5 | 6.6.2.1-Lower Level@-1.50MHz;3MHZ;16QAM-FRB | 20635 | -62.4 | None | -8.5 | dBm | -21.91 | PASS | Margin(-13.41)
LTE-FDD | 5 | 6.6.2.1-Lower Level@-5.50MHz;3MHZ;16QAM-FRB | 20635 | -62.4 | None | -23.5 | dBm | -32.12 | PASS | Margin(-8.62)
LTE-FDD | 5 | 6.6.2.1-Lower Level@0.00MHz;3MHZ;16QAM-FRB | 20635 | -62.4 | None | 0.0 | dBm | 0.00 | PASS | Margin(0.00)
LTE-FDD | 5 | 6.6.2.1-Upper Level@0.02MHz;3MHZ;16QAM-FRB | 20635 | -62.4 | None | -11.5 | dBm | -22.52 | PASS | Margin(-11.02)
LTE-FDD | 5 | 6.6.2.1-Upper Level@1.50MHz;3MHZ;16QAM-FRB | 20635 | -62.4 | None | -8.5 | dBm | -22.68 | PASS | Margin(-14.18)
LTE-FDD | 5 | 6.6.2.1-Upper Level@5.50MHz;3MHZ;16QAM-FRB | 20635 | -62.4 | None | -23.5 | dBm | -37.38 | PASS | Margin(-13.88)
LTE-FDD | 5 | 6.6.2.1-Upper Level@0.00MHz;3MHZ;16QAM-FRB | 20635 | -62.4 | None | 0.0 | dBm | 0.00 | PASS | Margin(0.00)
LTE-FDD | 5 | 6.2.4 Additional MPR ;3MHZ;None | 20635 | -62.4 | None | None | dBm | None | Undefined
LTE-FDD | 5 | 6.6.2.2 Additional SEM ;3MHZ;None | 20635 | -62.4 | None | None | dBm | None | Undefined
LTE-FDD | 5 | 6.6.2.3 Adjacent Channel Power;3MHZ;QPSK-PRB@0 | 20635 | -62.4 | None | None | dB | 25.04 | PASS
LTE-FDD | 5 | 6.6.2.3-EUTRA @-3MHZ;3MHZ;QPSK-PRB@0 | 20635 | -62.4 | None | -29.2 | dB | -41.44 | PASS
LTE-FDD | 5 | 6.6.2.3-EUTRA @ 3MHZ;3MHZ;QPSK-PRB@0 | 20635 | -62.4 | None | -29.2 | dB | -56.92 | PASS
LTE-FDD | 5 | 6.6.2.3 -UTRA @-4MHZ;3MHZ;QPSK-PRB@0 | 20635 | -62.4 | None | -32.2 | dB | -45.97 | PASS
LTE-FDD | 5 | 6.6.2.3 -UTRA @ 4MHZ;3MHZ;QPSK-PRB@0 | 20635 | -62.4 | None | -32.2 | dB | -57.00 | PASS
LTE-FDD | 5 | 6.6.2.3 Adjacent Channel Power;3MHZ;QPSK-PRB@Max | 20635 | -62.4 | None | None | dB | 25.03 | PASS
LTE-FDD | 5 | 6.6.2.3-EUTRA @-3MHZ;3MHZ;QPSK-PRB@Max | 20635 | -62.4 | None | -29.2 | dB | -55.22 | PASS
LTE-FDD | 5 | 6.6.2.3-EUTRA @ 3MHZ;3MHZ;QPSK-PRB@Max | 20635 | -62.4 | None | -29.2 | dB | -40.20 | PASS
LTE-FDD | 5 | 6.6.2.3 -UTRA @-4MHZ;3MHZ;QPSK-PRB@Max | 20635 | -62.4 | None | -32.2 | dB | -55.22 | PASS
LTE-FDD | 5 | 6.6.2.3 -UTRA @ 4MHZ;3MHZ;QPSK-PRB@Max | 20635 | -62.4 | None | -32.2 | dB | -44.64 | PASS
LTE-FDD | 5 | 6.6.2.3 Adjacent Channel Power;3MHZ;QPSK-FRB | 20635 | -62.4 | None | None | dB | 24.24 | PASS
LTE-FDD | 5 | 6.6.2.3-EUTRA @-3MHZ;3MHZ;QPSK-FRB | 20635 | -62.4 | None | -29.2 | dB | -40.89 | PASS
LTE-FDD | 5 | 6.6.2.3-EUTRA @ 3MHZ;3MHZ;QPSK-FRB | 20635 | -62.4 | None | -29.2 | dB | -41.75 | PASS
LTE-FDD | 5 | 6.6.2.3 -UTRA @-4MHZ;3MHZ;QPSK-FRB | 20635 | -62.4 | None | -32.2 | dB | -42.18 | PASS
LTE-FDD | 5 | 6.6.2.3 -UTRA @ 4MHZ;3MHZ;QPSK-FRB | 20635 | -62.4 | None | -32.2 | dB | -43.47 | PASS
LTE-FDD | 5 | 6.6.2.3 Adjacent Channel Power;3MHZ;16QAM-PRB@0 | 20635 | -62.4 | None | None | dB | 24.19 | PASS
LTE-FDD | 5 | 6.6.2.3-EUTRA @-3MHZ;3MHZ;16QAM-PRB@0 | 20635 | -62.4 | None | -29.2 | dB | -39.49 | PASS
LTE-FDD | 5 | 6.6.2.3-EUTRA @ 3MHZ;3MHZ;16QAM-PRB@0 | 20635 | -62.4 | None | -29.2 | dB | -57.22 | PASS
LTE-FDD | 5 | 6.6.2.3 -UTRA @-4MHZ;3MHZ;16QAM-PRB@0 | 20635 | -62.4 | None | -32.2 | dB | -44.92 | PASS
LTE-FDD | 5 | 6.6.2.3 -UTRA @ 4MHZ;3MHZ;16QAM-PRB@0 | 20635 | -62.4 | None | -32.2 | dB | -57.36 | PASS
LTE-FDD | 5 | 6.6.2.3 Adjacent Channel Power;3MHZ;16QAM-PRB@Max | 20635 | -62.4 | None | None | dB | 24.30 | PASS
LTE-FDD | 5 | 6.6.2.3-EUTRA @-3MHZ;3MHZ;16QAM-PRB@Max | 20635 | -62.4 | None | -29.2 | dB | -55.16 | PASS
LTE-FDD | 5 | 6.6.2.3-EUTRA @ 3MHZ;3MHZ;16QAM-PRB@Max | 20635 | -62.4 | None | -29.2 | dB | -38.60 | PASS
LTE-FDD | 5 | 6.6.2.3 -UTRA @-4MHZ;3MHZ;16QAM-PRB@Max | 20635 | -62.4 | None | -32.2 | dB | -54.98 | PASS
LTE-FDD | 5 | 6.6.2.3 -UTRA @ 4MHZ;3MHZ;16QAM-PRB@Max | 20635 | -62.4 | None | -32.2 | dB | -43.87 | PASS
LTE-FDD | 5 | 6.6.2.3 Adjacent Channel Power;3MHZ;16QAM-FRB | 20635 | -62.4 | None | None | dB | 23.31 | PASS
LTE-FDD | 5 | 6.6.2.3-EUTRA @-3MHZ;3MHZ;16QAM-FRB | 20635 | -62.4 | None | -29.2 | dB | -40.80 | PASS
LTE-FDD | 5 | 6.6.2.3-EUTRA @ 3MHZ;3MHZ;16QAM-FRB | 20635 | -62.4 | None | -29.2 | dB | -41.26 | PASS
LTE-FDD | 5 | 6.6.2.3 -UTRA @-4MHZ;3MHZ;16QAM-FRB | 20635 | -62.4 | None | -32.2 | dB | -41.29 | PASS
LTE-FDD | 5 | 6.6.2.3 -UTRA @ 4MHZ;3MHZ;16QAM-FRB | 20635 | -62.4 | None | -32.2 | dB | -42.25 | PASS
LTE-FDD | 5 | 6.6.2.3_3 Adjacent Channel Power for UL 64QAM;3MHZ;64QAM-PRB@0 | 20635 | -62.4 | None | None | dB | 24.27 | -
LTE-FDD | 5 | 6.6.2.3_3-EUTRA @-3MHZ;3MHZ;64QAM-PRB@0 | 20635 | -62.4 | None | -29.2 | dB | -40.60 | PASS
LTE-FDD | 5 | 6.6.2.3_3-EUTRA @ 3MHZ;3MHZ;64QAM-PRB@0 | 20635 | -62.4 | None | -29.2 | dB | -57.07 | PASS
LTE-FDD | 5 | 6.6.2.3_3 -UTRA @-4MHZ;3MHZ;64QAM-PRB@0 | 20635 | -62.4 | None | -32.2 | dB | -46.01 | PASS
LTE-FDD | 5 | 6.6.2.3_3 -UTRA @ 4MHZ;3MHZ;64QAM-PRB@0 | 20635 | -62.4 | None | -32.2 | dB | -57.14 | PASS
LTE-FDD | 5 | 6.6.2.3_3 Adjacent Channel Power for UL 64QAM;3MHZ;64QAM-PRB@Max | 20635 | -62.4 | None | None | dB | 24.32 | -
LTE-FDD | 5 | 6.6.2.3_3-EUTRA @-3MHZ;3MHZ;64QAM-PRB@Max | 20635 | -62.4 | None | -29.2 | dB | -55.69 | PASS
LTE-FDD | 5 | 6.6.2.3_3-EUTRA @ 3MHZ;3MHZ;64QAM-PRB@Max | 20635 | -62.4 | None | -29.2 | dB | -39.49 | PASS
LTE-FDD | 5 | 6.6.2.3_3 -UTRA @-4MHZ;3MHZ;64QAM-PRB@Max | 20635 | -62.4 | None | -32.2 | dB | -55.54 | PASS
LTE-FDD | 5 | 6.6.2.3_3 -UTRA @ 4MHZ;3MHZ;64QAM-PRB@Max | 20635 | -62.4 | None | -32.2 | dB | -45.03 | PASS
LTE-FDD | 5 | 6.6.2.3_3 Adjacent Channel Power for UL 64QAM;3MHZ;64QAM-FRB | 20635 | -62.4 | None | None | dB | 23.37 | -
LTE-FDD | 5 | 6.6.2.3_3-EUTRA @-3MHZ;3MHZ;64QAM-FRB | 20635 | -62.4 | None | -29.2 | dB | -39.62 | PASS
LTE-FDD | 5 | 6.6.2.3_3-EUTRA @ 3MHZ;3MHZ;64QAM-FRB | 20635 | -62.4 | None | -29.2 | dB | -40.12 | PASS
LTE-FDD | 5 | 6.6.2.3_3 -UTRA @-4MHZ;3MHZ;64QAM-FRB | 20635 | -62.4 | None | -32.2 | dB | -40.36 | PASS
LTE-FDD | 5 | 6.6.2.3_3 -UTRA @ 4MHZ;3MHZ;64QAM-FRB | 20635 | -62.4 | None | -32.2 | dB | -41.34 | PASS
LTE-FDD | 5 | 7.3 Reference sensitivity level NS_01;3MHZ;DL_QPSK(15);UL_QPSK(15@0) | 20635 | -99.5 | 95 | None | % | 100.00 | PASS
LTE-FDD | 5 | RSRP;3MHZ; | 20635 | -99.5 | None | None | None | 20 | None
LTE-FDD | 5 | RSRQ;3MHZ; | 20635 | -99.5 | None | None | None | 16 | None
LTE-FDD | 5 | 7.4 Maximum input level;3MHZ;DL_64QAM(15);UL_QPSK(15@0) | 20635 | -25.7 | 95 | None | % | 100.00 | PASS
LTE-FDD | 5 | 6.2.2 UE Maximum Output Power;1.4MHZ;QPSK-1RB@0 | 20407 | -66.4 | 20.3 | 25.7 | dBm | 24.94 | PASS
LTE-FDD | 5 | 6.2.2 UE Maximum Output Power;1.4MHZ;QPSK-PRB@0 | 20407 | -66.4 | 20.3 | 25.7 | dBm | 24.84 | PASS
LTE-FDD | 5 | 6.2.3 Maximum Power Reduction (MPR);1.4MHZ;QPSK-PRB@0 | 20407 | -66.4 | 20.3 | 25.7 | dBm | 24.84 | PASS
LTE-FDD | 5 | 6.2.3 Maximum Power Reduction (MPR);1.4MHZ;QPSK-PRB@Max | 20407 | -66.4 | 20.3 | 25.7 | dBm | 24.91 | PASS
LTE-FDD | 5 | 6.2.3 Maximum Power Reduction (MPR);1.4MHZ;QPSK-FRB | 20407 | -66.4 | 19.3 | 25.7 | dBm | 24.21 | PASS
LTE-FDD | 5 | 6.2.3 Maximum Power Reduction (MPR);1.4MHZ;16QAM-PRB@0 | 20407 | -66.4 | 19.3 | 25.7 | dBm | 24.21 | PASS
LTE-FDD | 5 | 6.2.3 Maximum Power Reduction (MPR);1.4MHZ;16QAM-PRB@Max | 20407 | -66.4 | 19.3 | 25.7 | dBm | 23.92 | PASS
LTE-FDD | 5 | 6.2.3 Maximum Power Reduction (MPR);1.4MHZ;16QAM-FRB | 20407 | -66.4 | 18.3 | 25.7 | dBm | 23.39 | PASS
LTE-FDD | 5 | 6.2.3_3 MPR for UL 64QAM;1.4MHZ;64QAM-PRB@0 | 20407 | -66.4 | 18.3 | 25.7 | dBm | 24.44 | PASS
LTE-FDD | 5 | 6.2.3_3 MPR for UL 64QAM;1.4MHZ;64QAM-PRB@Max | 20407 | -66.4 | 18.3 | 25.7 | dBm | 24.35 | PASS
LTE-FDD | 5 | 6.2.3_3 MPR for UL 64QAM;1.4MHZ;64QAM-FRB | 20407 | -66.4 | 16.8 | 25.7 | dBm | 23.35 | PASS
LTE-FDD | 5 | 6.2.5 Configured UE TXP@TP1;1.4MHZ;QPSK-PRB@0 | 20407 | -66.4 | -17.7 | -2.3 | dBm | -8.13 | PASS
LTE-FDD | 5 | 6.2.5 Configured UE TXP@TP2;1.4MHZ;QPSK-PRB@0 | 20407 | -66.4 | 3.3 | 16.7 | dBm | 12.12 | PASS
LTE-FDD | 5 | 6.2.5 Configured UE TXP@TP3;1.4MHZ;QPSK-PRB@0 | 20407 | -66.4 | 9.3 | 20.7 | dBm | 17.21 | PASS
LTE-FDD | 5 | 6.3.2 Minimum Output Power;1.4MHZ;QPSK-FRB | 20407 | -66.4 | None | -39 | dBm | -46.36 | PASS
LTE-FDD | 5 | 6.3.4.1 General ON Power;1.4MHZ;QPSK-FRB | 20407 | -66.4 | -22.3 | -7.3 | dBm | -15.60 | PASS
LTE-FDD | 5 | 6.3.4.1 General OFF Power-Before;1.4MHZ;QPSK-FRB | 20407 | -66.4 | None | -48.5 | dBm | -75.67 | PASS
LTE-FDD | 5 | 6.3.4.1 General OFF Power-After;1.4MHZ;QPSK-FRB | 20407 | -66.4 | None | -48.5 | dBm | -75.67 | PASS
LTE-FDD | 5 | 6.3.4.2.1 PRACH time mask-On;1.4MHZ; | 20407 | -66.4 | -8.5 | 6.5 | dBm | -0.32 | PASS
LTE-FDD | 5 | 6.3.4.2.1 PRACH time mask-Off_Before;1.4MHZ; | 20407 | -66.4 | None | -48.5 | dBm | -67.88 | PASS
LTE-FDD | 5 | 6.3.4.2.1 PRACH time mask-Off_After;1.4MHZ; | 20407 | -66.4 | None | -48.5 | dBm | -67.98 | PASS
!LTE-FDD | 5 | 6.3.4.2.2 SRS time mask-On;1.4MHZ; | 20407 | -66.4 | -10.1 | 4.9 | dBm | 999999 | *FAIL
!LTE-FDD | 5 | 6.3.4.2.2 SRS time mask-Off_Before;1.4MHZ; | 20407 | -66.4 | None | -48.5 | dBm | 999999 | FAIL
!LTE-FDD | 5 | 6.3.4.2.2 SRS time mask-Off_After;1.4MHZ; | 20407 | -66.4 | None | -48.5 | dBm | 999999 | FAIL
LTE-FDD | 5 | 6.3.5.1 Absolute Power@TP1;1.4MHZ;QPSK-FRB | 20407 | -66.4 | -24.8 | -4.8 | dBm | -15.99 | PASS
LTE-FDD | 5 | 6.3.5.1 Absolute Power@TP2;1.4MHZ;QPSK-FRB | 20407 | -66.4 | -12.8 | 7.2 | dBm | -3.94 | PASS
LTE-FDD | 5 | 6.3.5.2 -RampingUp A RB Change;1.4MHZ; | 20407 | -66.4 | 4.08 | 13.48 | dBm | 8.83 | PASS
LTE-FDD | 5 | 6.3.5.2 Pwr Ctrl Rel Pwr-Ramping UpA;1.4MHZ; | 20407 | -66.4 | -0.7 | 2.7 | dBm | 1.09 | PASS
LTE-FDD | 5 | 6.3.5.2 -RampingUp B RB Change;1.4MHZ; | 20407 | -66.4 | 4.08 | 13.48 | dBm | 8.95 | PASS
LTE-FDD | 5 | 6.3.5.2 Pwr Ctrl Rel Pwr-Ramping UpB;1.4MHZ; | 20407 | -66.4 | -0.7 | 2.7 | dBm | 1.10 | PASS
LTE-FDD | 5 | 6.3.5.2 -RampingUp C RB Change;1.4MHZ; | 20407 | -66.4 | 4.08 | 13.48 | dBm | 9.01 | PASS
LTE-FDD | 5 | 6.3.5.2 Pwr Ctrl Rel Pwr-Ramping UpC;1.4MHZ; | 20407 | -66.4 | -0.7 | 2.7 | dBm | 1.11 | PASS
LTE-FDD | 5 | 6.3.5.2 -RampingDown A RB Change;1.4MHZ; | 20407 | -66.4 | 3.29 | 12.69 | dBm | 8.27 | PASS
LTE-FDD | 5 | 6.3.5.2 Pwr Ctrl Rel Pwr-Ramping DownA;1.4MHZ; | 20407 | -66.4 | -0.7 | 2.7 | dBm | 0.81 | PASS
LTE-FDD | 5 | 6.3.5.2 -RampingDown B RB Change;1.4MHZ; | 20407 | -66.4 | 3.29 | 12.69 | dBm | 8.02 | PASS
LTE-FDD | 5 | 6.3.5.2 Pwr Ctrl Rel Pwr-Ramping DownB;1.4MHZ; | 20407 | -66.4 | -0.7 | 2.7 | dBm | 1.11 | PASS
LTE-FDD | 5 | 6.3.5.2 -RampingDown C RB Change;1.4MHZ; | 20407 | -66.4 | 3.29 | 12.69 | dBm | 7.97 | PASS
LTE-FDD | 5 | 6.3.5.2 Pwr Ctrl Rel Pwr-Ramping DownC;1.4MHZ; | 20407 | -66.4 | -0.7 | 2.7 | dBm | 0.88 | PASS
LTE-FDD | 5 | 6.3.5.2 Pwr Ctrl Rel Pwr-Alternating;1.4MHZ; | 20407 | -66.4 | 1.08 | 14.48 | dBm | 8.02 | PASS
LTE-FDD | 5 | 6.3.5.3 PUSCH Aggregate Power Control;1.4MHZ;QPSK-PRB@0 | 20407 | -66.4 | -4.2 | 4.2 | dB | 0.05 | PASS
LTE-FDD | 5 | 6.3.5.3 PUCCH Aggregate Power Control;1.4MHZ;DL_QPSK(3) | 20407 | -66.4 | -3.2 | 3.2 | dB | 0.04 | PASS
LTE-FDD | 5 | 6.5.1 Frequency Error;1.4MHZ;QPSK-FRB | 20407 | -102.5 | -0.1 | 0.1 | PPM | 0.00 | PASS
LTE-FDD | 5 | 6.5.2.1 PUSCH EVM@Max Pwr;1.4MHZ;QPSK-PRB@0 | 20407 | -66.4 | None | 17.5 | %_rms | 1.29 | PASS
LTE-FDD | 5 | 6.5.2.1 PUSCH Ref.Sig. EVM@Max Pwr;1.4MHZ;QPSK-PRB@0 | 20407 | -66.4 | None | 17.5 | %_rms | 1.08 | PASS
LTE-FDD | 5 | 6.5.2.1 PUSCH EVM@Max Pwr;1.4MHZ;QPSK-PRB@Max | 20407 | -66.4 | None | 17.5 | %_rms | 1.00 | PASS
LTE-FDD | 5 | 6.5.2.1 PUSCH Ref.Sig. EVM@Max Pwr;1.4MHZ;QPSK-PRB@Max | 20407 | -66.4 | None | 17.5 | %_rms | 0.72 | PASS
LTE-FDD | 5 | 6.5.2.1 PUSCH EVM@Max Pwr;1.4MHZ;QPSK-FRB | 20407 | -66.4 | None | 17.5 | %_rms | 1.49 | PASS
LTE-FDD | 5 | 6.5.2.1 PUSCH Ref.Sig. EVM@Max Pwr;1.4MHZ;QPSK-FRB | 20407 | -66.4 | None | 17.5 | %_rms | 1.50 | PASS
LTE-FDD | 5 | 6.5.2.1 PUSCH EVM@Max Pwr;1.4MHZ;16QAM-PRB@0 | 20407 | -66.4 | None | 12.5 | %_rms | 3.46 | PASS
LTE-FDD | 5 | 6.5.2.1 PUSCH Ref.Sig. EVM@Max Pwr;1.4MHZ;16QAM-PRB@0 | 20407 | -66.4 | None | 12.5 | %_rms | 2.65 | PASS
LTE-FDD | 5 | 6.5.2.1 PUSCH EVM@Max Pwr;1.4MHZ;16QAM-PRB@Max | 20407 | -66.4 | None | 12.5 | %_rms | 1.65 | PASS
LTE-FDD | 5 | 6.5.2.1 PUSCH Ref.Sig. EVM@Max Pwr;1.4MHZ;16QAM-PRB@Max | 20407 | -66.4 | None | 12.5 | %_rms | 1.35 | PASS
LTE-FDD | 5 | 6.5.2.1 PUSCH EVM@Max Pwr;1.4MHZ;16QAM-FRB | 20407 | -66.4 | None | 12.5 | %_rms | 1.53 | PASS
LTE-FDD | 5 | 6.5.2.1 PUSCH Ref.Sig. EVM@Max Pwr;1.4MHZ;16QAM-FRB | 20407 | -66.4 | None | 12.5 | %_rms | 1.72 | PASS
LTE-FDD | 5 | 6.5.2.1 PUSCH EVM@-36.8dBm;1.4MHZ;QPSK-PRB@0 | 20407 | -66.4 | None | 17.5 | %_rms | 0.83 | PASS
LTE-FDD | 5 | 6.5.2.1 PUSCH Ref.Sig. EVM@-36.8dBm;1.4MHZ;QPSK-PRB@0 | 20407 | -66.4 | None | 17.5 | %_rms | 0.71 | PASS
LTE-FDD | 5 | 6.5.2.1 PUSCH EVM@-36.8dBm;1.4MHZ;QPSK-PRB@Max | 20407 | -66.4 | None | 17.5 | %_rms | 0.92 | PASS
LTE-FDD | 5 | 6.5.2.1 PUSCH Ref.Sig. EVM@-36.8dBm;1.4MHZ;QPSK-PRB@Max | 20407 | -66.4 | None | 17.5 | %_rms | 1.06 | PASS
LTE-FDD | 5 | 6.5.2.1 PUSCH EVM@-36.8dBm;1.4MHZ;QPSK-FRB | 20407 | -66.4 | None | 17.5 | %_rms | 0.93 | PASS
LTE-FDD | 5 | 6.5.2.1 PUSCH Ref.Sig. EVM@-36.8dBm;1.4MHZ;QPSK-FRB | 20407 | -66.4 | None | 17.5 | %_rms | 1.44 | PASS
LTE-FDD | 5 | 6.5.2.1 PUSCH EVM@-36.8dBm;1.4MHZ;16QAM-PRB@0 | 20407 | -66.4 | None | 12.5 | %_rms | 1.12 | PASS
LTE-FDD | 5 | 6.5.2.1 PUSCH Ref.Sig. EVM@-36.8dBm;1.4MHZ;16QAM-PRB@0 | 20407 | -66.4 | None | 12.5 | %_rms | 1.28 | PASS
LTE-FDD | 5 | 6.5.2.1 PUSCH EVM@-36.8dBm;1.4MHZ;16QAM-PRB@Max | 20407 | -66.4 | None | 12.5 | %_rms | 1.16 | PASS
LTE-FDD | 5 | 6.5.2.1 PUSCH Ref.Sig. EVM@-36.8dBm;1.4MHZ;16QAM-PRB@Max | 20407 | -66.4 | None | 12.5 | %_rms | 1.57 | PASS
LTE-FDD | 5 | 6.5.2.1 PUSCH EVM@-36.8dBm;1.4MHZ;16QAM-FRB | 20407 | -66.4 | None | 12.5 | %_rms | 1.01 | PASS
LTE-FDD | 5 | 6.5.2.1 PUSCH Ref.Sig. EVM@-36.8dBm;1.4MHZ;16QAM-FRB | 20407 | -66.4 | None | 12.5 | %_rms | 1.14 | PASS
LTE-FDD | 5 | 6.5.2.1 PUCCH EVM@Max Pwr;1.4MHZ;DL_QPSK(3) | 20407 | -66.4 | None | 17.5 | %_rms | 0.99 | PASS
LTE-FDD | 5 | 6.5.2.1 PUCCH EVM@-36.8dBm;1.4MHZ;DL_QPSK(3) | 20407 | -66.4 | None | 17.5 | %_rms | 1.07 | PASS
LTE-FDD | 5 | 6.5.2.1 PRACH EVM@Test Point1;1.4MHZ; | 20407 | -52.4 | None | 17.5 | %_rms | 2.09 | PASS
LTE-FDD | 5 | 6.5.2.1 PRACH EVM@Test Point2;1.4MHZ; | 20407 | -67.4 | None | 17.5 | %_rms | 3.08 | PASS
!LTE-FDD | 5 | 6.5.2.1_1 PUSCH EVM_64QAM@Max Pwr;1.4MHZ;64QAM-PRB@0 | 20407 | -66.4 | None | 8 | %_rms | 10.08 | FAIL
!LTE-FDD | 5 | 6.5.2.1_1 PUSCH Ref.Sig. EVM_64QAM@Max Pwr;1.4MHZ;64QAM-PRB@0 | 20407 | -66.4 | None | 8 | %_rms | 14.54 | FAIL
!LTE-FDD | 5 | 6.5.2.1_1 PUSCH EVM_64QAM@Max Pwr;1.4MHZ;64QAM-PRB@Max | 20407 | -66.4 | None | 8 | %_rms | 11.31 | FAIL
!LTE-FDD | 5 | 6.5.2.1_1 PUSCH Ref.Sig. EVM_64QAM@Max Pwr;1.4MHZ;64QAM-PRB@Max | 20407 | -66.4 | None | 8 | %_rms | 14.26 | FAIL
LTE-FDD | 5 | 6.5.2.1_1 PUSCH EVM_64QAM@Max Pwr;1.4MHZ;64QAM-FRB | 20407 | -66.4 | None | 8 | %_rms | 10.74 | -
LTE-FDD | 5 | 6.5.2.1_1 PUSCH Ref.Sig. EVM_64QAM@Max Pwr;1.4MHZ;64QAM-FRB | 20407 | -66.4 | None | 8 | %_rms | 13.33 | -
!LTE-FDD | 5 | 6.5.2.1_1 PUSCH EVM_64QAM@@-36.8dBm;1.4MHZ;64QAM-PRB@0 | 20407 | -66.4 | None | 8 | %_rms | 11.47 | FAIL
!LTE-FDD | 5 | 6.5.2.1_1 PUSCH Ref.Sig. EVM_64QAM@@-36.8dBm;1.4MHZ;64QAM-PRB@0 | 20407 | -66.4 | None | 8 | %_rms | 14.52 | FAIL
!LTE-FDD | 5 | 6.5.2.1_1 PUSCH EVM_64QAM@@-36.8dBm;1.4MHZ;64QAM-PRB@Max | 20407 | -66.4 | None | 8 | %_rms | 11.69 | FAIL
!LTE-FDD | 5 | 6.5.2.1_1 PUSCH Ref.Sig. EVM_64QAM@-36.8dBm;1.4MHZ;64QAM-PRB@Max | 20407 | -66.4 | None | 8 | %_rms | 12.99 | FAIL
!LTE-FDD | 5 | 6.5.2.1_1 PUSCH EVM_64QAM@-36.8dBm;1.4MHZ;64QAM-FRB | 20407 | -66.4 | None | 8 | %_rms | 12.01 | FAIL
!LTE-FDD | 5 | 6.5.2.1_1 PUSCH Ref.Sig. EVM_64QAM@-36.8dBm;1.4MHZ;64QAM-FRB | 20407 | -66.4 | None | 8 | %_rms | 14.61 | FAIL
LTE-FDD | 5 | 6.5.2.2 Carrier leakage@3.2dBm;1.4MHZ;QPSK-PRB@0 | 20407 | -66.4 | None | -24.2 | dBc | -46.29 | PASS
LTE-FDD | 5 | 6.5.2.2 Carrier leakage@3.2dBm;1.4MHZ;QPSK-PRB@Max | 20407 | -66.4 | None | -24.2 | dBc | -45.05 | PASS
LTE-FDD | 5 | 6.5.2.2 Carrier leakage@-26.8dBm;1.4MHZ;QPSK-PRB@0 | 20407 | -66.4 | None | -19.2 | dBc | -52.92 | PASS
LTE-FDD | 5 | 6.5.2.2 Carrier leakage@-26.8dBm;1.4MHZ;QPSK-PRB@Max | 20407 | -66.4 | None | -19.2 | dBc | -51.66 | PASS
LTE-FDD | 5 | 6.5.2.2 Carrier leakage@-36.8dBm;1.4MHZ;QPSK-PRB@0 | 20407 | -66.4 | None | -9.2 | dBc | -47.22 | PASS
LTE-FDD | 5 | 6.5.2.2 Carrier leakage@-36.8dBm;1.4MHZ;QPSK-PRB@Max | 20407 | -66.4 | None | -9.2 | dBc | -48.07 | PASS
LTE-FDD | 5 | 6.5.2.3 PUSCH General IBE@3.2dBm;1.4MHZ;QPSK-PRB@0 | 20407 | -66.4 | None | -17.3 | dB | -56.53 | PASS
LTE-FDD | 5 | 6.5.2.3 PUSCH IQ Image IBE@3.2dBm;1.4MHZ;QPSK-PRB@0 | 20407 | -66.4 | None | -23.5 | dB | -55.00 | PASS
LTE-FDD | 5 | 6.5.2.3 PUSCH DC IBE@3.2dBm;1.4MHZ;QPSK-PRB@0 | 20407 | -66.4 | None | -22.5 | dBc | -62.79 | PASS
LTE-FDD | 5 | 6.5.2.3 PUSCH General IBE@3.2dBm;1.4MHZ;QPSK-PRB@Max | 20407 | -66.4 | None | -17.3 | dB | -44.39 | PASS
LTE-FDD | 5 | 6.5.2.3 PUSCH IQ Image IBE@3.2dBm;1.4MHZ;QPSK-PRB@Max | 20407 | -66.4 | None | -23.5 | dB | -54.13 | PASS
LTE-FDD | 5 | 6.5.2.3 PUSCH DC IBE@3.2dBm;1.4MHZ;QPSK-PRB@Max | 20407 | -66.4 | None | -22.5 | dBc | -62.16 | PASS
LTE-FDD | 5 | 6.5.2.3 PUSCH General IBE@-26.8dBm;1.4MHZ;QPSK-PRB@0 | 20407 | -66.4 | None | -29.2 | dB | -51.43 | PASS
LTE-FDD | 5 | 6.5.2.3 PUSCH IQ Image IBE@-26.8dBm;1.4MHZ;QPSK-PRB@0 | 20407 | -66.4 | None | -23.1 | dB | -51.79 | PASS
LTE-FDD | 5 | 6.5.2.3 PUSCH DC IBE@-26.8dBm;1.4MHZ;QPSK-PRB@0 | 20407 | -66.4 | None | -18.6 | dBc | -55.26 | PASS
LTE-FDD | 5 | 6.5.2.3 PUSCH General IBE@-26.8dBm;1.4MHZ;QPSK-PRB@Max | 20407 | -66.4 | None | -29.2 | dB | -51.46 | PASS
LTE-FDD | 5 | 6.5.2.3 PUSCH IQ Image IBE@-26.8dBm;1.4MHZ;QPSK-PRB@Max | 20407 | -66.4 | None | -23.1 | dB | -50.56 | PASS
LTE-FDD | 5 | 6.5.2.3 PUSCH DC IBE@-26.8dBm;1.4MHZ;QPSK-PRB@Max | 20407 | -66.4 | None | -18.6 | dBc | -53.43 | PASS
LTE-FDD | 5 | 6.5.2.3 PUSCH General IBE@-36.8dBm;1.4MHZ;QPSK-PRB@0 | 20407 | -66.4 | None | -19.9 | dB | -50.69 | PASS
LTE-FDD | 5 | 6.5.2.3 PUSCH IQ Image IBE@-36.8dBm;1.4MHZ;QPSK-PRB@0 | 20407 | -66.4 | None | -18.5 | dB | -50.10 | PASS
LTE-FDD | 5 | 6.5.2.3 PUSCH DC IBE@-36.8dBm;1.4MHZ;QPSK-PRB@0 | 20407 | -66.4 | None | -8.8 | dBc | -51.59 | PASS
LTE-FDD | 5 | 6.5.2.3 PUSCH General IBE@-36.8dBm;1.4MHZ;QPSK-PRB@Max | 20407 | -66.4 | None | -19.9 | dB | -50.62 | PASS
LTE-FDD | 5 | 6.5.2.3 PUSCH IQ Image IBE@-36.8dBm;1.4MHZ;QPSK-PRB@Max | 20407 | -66.4 | None | -18.5 | dB | -50.25 | PASS
LTE-FDD | 5 | 6.5.2.3 PUSCH DC IBE@-36.8dBm;1.4MHZ;QPSK-PRB@Max | 20407 | -66.4 | None | -8.8 | dBc | -51.34 | PASS
LTE-FDD | 5 | 6.5.2.3 PUCCH General IBE@3.2dBm;1.4MHZ;DL_QPSK(3) | 20407 | -66.4 | None | -17.3 | dB | -48.92 | PASS
LTE-FDD | 5 | 6.5.2.3 PUCCH IQ Image IBE@3.2dBm;1.4MHZ;DL_QPSK(3) | 20407 | -66.4 | None | -23.5 | dB | -56.10 | PASS
LTE-FDD | 5 | 6.5.2.3 PUCCH DC IBE@3.2dBm;1.4MHZ;DL_QPSK(3) | 20407 | -66.4 | None | -22.5 | dBc | -59.74 | PASS
LTE-FDD | 5 | 6.5.2.3 PUCCH General IBE@-26.8dBm;1.4MHZ;DL_QPSK(3) | 20407 | -66.4 | None | -29.2 | dB | -52.45 | PASS
LTE-FDD | 5 | 6.5.2.3 PUCCH IQ Image IBE@-26.8dBm;1.4MHZ;DL_QPSK(3) | 20407 | -66.4 | None | -23.2 | dB | -51.51 | PASS
LTE-FDD | 5 | 6.5.2.3 PUCCH DC IBE@-26.8dBm;1.4MHZ;DL_QPSK(3) | 20407 | -66.4 | None | -18.6 | dBc | -52.13 | PASS
LTE-FDD | 5 | 6.5.2.3 PUCCH General IBE@-36.8dBm;1.4MHZ;QPSK-PRB | 20407 | -66.4 | None | -19.9 | dB | -50.28 | PASS
LTE-FDD | 5 | 6.5.2.3 PUCCH IQ Image IBE@-36.8dBm;1.4MHZ;DL_QPSK(3) | 20407 | -66.4 | None | -18.5 | dB | -49.58 | PASS
LTE-FDD | 5 | 6.5.2.3 PUCCH DC IBE@-36.8dBm;1.4MHZ;DL_QPSK(3) | 20407 | -66.4 | None | -8.8 | dBc | -50.77 | PASS
LTE-FDD | 5 | 6.5.2.4 EVM Spectrum Flatness<3MHz_RP2;1.4MHZ;QPSK-FRB | 20407 | -66.4 | None | 9.4 | dB | 0.44 | PASS
LTE-FDD | 5 | 6.6.1 Occupied bandwidth;1.4MHZ;QPSK-FRB | 20407 | -66.4 | None | 1.4 | MHz | 1.08 | PASS
LTE-FDD | 5 | 6.6.2.1 Spectrum Emission Mask;1.4MHZ;QPSK-PRB@0 | 20407 | -66.4 | None | None | dBm | None | PASS
LTE-FDD | 5 | 6.6.2.1-Lower Level@-0.02MHz;1.4MHZ;QPSK-PRB@0 | 20407 | -66.4 | None | -8.5 | dBm | -25.49 | PASS | Margin(-16.99)
LTE-FDD | 5 | 6.6.2.1-Lower Level@-1.50MHz;1.4MHZ;QPSK-PRB@0 | 20407 | -66.4 | None | -8.5 | dBm | -26.49 | PASS | Margin(-17.99)
LTE-FDD | 5 | 6.6.2.1-Lower Level@-3.00MHz;1.4MHZ;QPSK-PRB@0 | 20407 | -66.4 | None | -23.5 | dBm | -33.20 | PASS | Margin(-9.70)
LTE-FDD | 5 | 6.6.2.1-Lower Level@0.00MHz;1.4MHZ;QPSK-PRB@0 | 20407 | -66.4 | None | 0.0 | dBm | 0.00 | PASS | Margin(0.00)
LTE-FDD | 5 | 6.6.2.1-Upper Level@0.02MHz;1.4MHZ;QPSK-PRB@0 | 20407 | -66.4 | None | -8.5 | dBm | -33.88 | PASS | Margin(-25.38)
LTE-FDD | 5 | 6.6.2.1-Upper Level@1.50MHz;1.4MHZ;QPSK-PRB@0 | 20407 | -66.4 | None | -8.5 | dBm | -27.77 | PASS | Margin(-19.27)
LTE-FDD | 5 | 6.6.2.1-Upper Level@3.00MHz;1.4MHZ;QPSK-PRB@0 | 20407 | -66.4 | None | -23.5 | dBm | -34.16 | PASS | Margin(-10.66)
LTE-FDD | 5 | 6.6.2.1-Upper Level@0.00MHz;1.4MHZ;QPSK-PRB@0 | 20407 | -66.4 | None | 0.0 | dBm | 0.00 | PASS | Margin(0.00)
LTE-FDD | 5 | 6.6.2.1 Spectrum Emission Mask;1.4MHZ;QPSK-PRB@Max | 20407 | -66.4 | None | None | dBm | None | PASS
LTE-FDD | 5 | 6.6.2.1-Lower Level@-0.08MHz;1.4MHZ;QPSK-PRB@Max | 20407 | -66.4 | None | -8.5 | dBm | -33.61 | PASS | Margin(-25.11)
LTE-FDD | 5 | 6.6.2.1-Lower Level@-1.50MHz;1.4MHZ;QPSK-PRB@Max | 20407 | -66.4 | None | -8.5 | dBm | -27.41 | PASS | Margin(-18.91)
LTE-FDD | 5 | 6.6.2.1-Lower Level@-3.00MHz;1.4MHZ;QPSK-PRB@Max | 20407 | -66.4 | None | -23.5 | dBm | -33.37 | PASS | Margin(-9.87)
LTE-FDD | 5 | 6.6.2.1-Lower Level@0.00MHz;1.4MHZ;QPSK-PRB@Max | 20407 | -66.4 | None | 0.0 | dBm | 0.00 | PASS | Margin(0.00)
LTE-FDD | 5 | 6.6.2.1-Upper Level@0.02MHz;1.4MHZ;QPSK-PRB@Max | 20407 | -66.4 | None | -8.5 | dBm | -24.62 | PASS | Margin(-16.12)
LTE-FDD | 5 | 6.6.2.1-Upper Level@1.50MHz;1.4MHZ;QPSK-PRB@Max | 20407 | -66.4 | None | -8.5 | dBm | -26.76 | PASS | Margin(-18.26)
LTE-FDD | 5 | 6.6.2.1-Upper Level@3.00MHz;1.4MHZ;QPSK-PRB@Max | 20407 | -66.4 | None | -23.5 | dBm | -33.94 | PASS | Margin(-10.44)
LTE-FDD | 5 | 6.6.2.1-Upper Level@0.00MHz;1.4MHZ;QPSK-PRB@Max | 20407 | -66.4 | None | 0.0 | dBm | 0.00 | PASS | Margin(0.00)
LTE-FDD | 5 | 6.6.2.1 Spectrum Emission Mask;1.4MHZ;QPSK-FRB | 20407 | -66.4 | None | None | dBm | None | PASS
LTE-FDD | 5 | 6.6.2.1-Lower Level@-0.02MHz;1.4MHZ;QPSK-FRB | 20407 | -66.4 | None | -8.5 | dBm | -24.18 | PASS | Margin(-15.68)
LTE-FDD | 5 | 6.6.2.1-Lower Level@-1.50MHz;1.4MHZ;QPSK-FRB | 20407 | -66.4 | None | -8.5 | dBm | -25.24 | PASS | Margin(-16.74)
LTE-FDD | 5 | 6.6.2.1-Lower Level@-3.00MHz;1.4MHZ;QPSK-FRB | 20407 | -66.4 | None | -23.5 | dBm | -32.38 | PASS | Margin(-8.88)
LTE-FDD | 5 | 6.6.2.1-Lower Level@0.00MHz;1.4MHZ;QPSK-FRB | 20407 | -66.4 | None | 0.0 | dBm | 0.00 | PASS | Margin(0.00)
LTE-FDD | 5 | 6.6.2.1-Upper Level@0.02MHz;1.4MHZ;QPSK-FRB | 20407 | -66.4 | None | -8.5 | dBm | -27.46 | PASS | Margin(-18.96)
LTE-FDD | 5 | 6.6.2.1-Upper Level@1.50MHz;1.4MHZ;QPSK-FRB | 20407 | -66.4 | None | -8.5 | dBm | -25.42 | PASS | Margin(-16.92)
LTE-FDD | 5 | 6.6.2.1-Upper Level@3.00MHz;1.4MHZ;QPSK-FRB | 20407 | -66.4 | None | -23.5 | dBm | -33.48 | PASS | Margin(-9.98)
LTE-FDD | 5 | 6.6.2.1-Upper Level@0.00MHz;1.4MHZ;QPSK-FRB | 20407 | -66.4 | None | 0.0 | dBm | 0.00 | PASS | Margin(0.00)
LTE-FDD | 5 | 6.6.2.1 Spectrum Emission Mask;1.4MHZ;16QAM-PRB@0 | 20407 | -66.4 | None | None | dBm | None | PASS
LTE-FDD | 5 | 6.6.2.1-Lower Level@-0.02MHz;1.4MHZ;16QAM-PRB@0 | 20407 | -66.4 | None | -8.5 | dBm | -22.80 | PASS | Margin(-14.30)
LTE-FDD | 5 | 6.6.2.1-Lower Level@-1.50MHz;1.4MHZ;16QAM-PRB@0 | 20407 | -66.4 | None | -8.5 | dBm | -26.93 | PASS | Margin(-18.43)
LTE-FDD | 5 | 6.6.2.1-Lower Level@-3.00MHz;1.4MHZ;16QAM-PRB@0 | 20407 | -66.4 | None | -23.5 | dBm | -33.49 | PASS | Margin(-9.99)
LTE-FDD | 5 | 6.6.2.1-Lower Level@0.00MHz;1.4MHZ;16QAM-PRB@0 | 20407 | -66.4 | None | 0.0 | dBm | 0.00 | PASS | Margin(0.00)
LTE-FDD | 5 | 6.6.2.1-Upper Level@0.02MHz;1.4MHZ;16QAM-PRB@0 | 20407 | -66.4 | None | -8.5 | dBm | -27.08 | PASS | Margin(-18.58)
LTE-FDD | 5 | 6.6.2.1-Upper Level@1.50MHz;1.4MHZ;16QAM-PRB@0 | 20407 | -66.4 | None | -8.5 | dBm | -28.11 | PASS | Margin(-19.61)
LTE-FDD | 5 | 6.6.2.1-Upper Level@3.00MHz;1.4MHZ;16QAM-PRB@0 | 20407 | -66.4 | None | -23.5 | dBm | -34.26 | PASS | Margin(-10.76)
LTE-FDD | 5 | 6.6.2.1-Upper Level@0.00MHz;1.4MHZ;16QAM-PRB@0 | 20407 | -66.4 | None | 0.0 | dBm | 0.00 | PASS | Margin(0.00)
LTE-FDD | 5 | 6.6.2.1 Spectrum Emission Mask;1.4MHZ;16QAM-PRB@Max | 20407 | -66.4 | None | None | dBm | None | PASS
LTE-FDD | 5 | 6.6.2.1-Lower Level@-0.02MHz;1.4MHZ;16QAM-PRB@Max | 20407 | -66.4 | None | -8.5 | dBm | -30.54 | PASS | Margin(-22.04)
LTE-FDD | 5 | 6.6.2.1-Lower Level@-1.50MHz;1.4MHZ;16QAM-PRB@Max | 20407 | -66.4 | None | -8.5 | dBm | -28.84 | PASS | Margin(-20.34)
LTE-FDD | 5 | 6.6.2.1-Lower Level@-3.00MHz;1.4MHZ;16QAM-PRB@Max | 20407 | -66.4 | None | -23.5 | dBm | -33.90 | PASS | Margin(-10.40)
LTE-FDD | 5 | 6.6.2.1-Lower Level@0.00MHz;1.4MHZ;16QAM-PRB@Max | 20407 | -66.4 | None | 0.0 | dBm | 0.00 | PASS | Margin(0.00)
LTE-FDD | 5 | 6.6.2.1-Upper Level@0.02MHz;1.4MHZ;16QAM-PRB@Max | 20407 | -66.4 | None | -8.5 | dBm | -25.85 | PASS | Margin(-17.35)
LTE-FDD | 5 | 6.6.2.1-Upper Level@1.50MHz;1.4MHZ;16QAM-PRB@Max | 20407 | -66.4 | None | -8.5 | dBm | -27.55 | PASS | Margin(-19.05)
LTE-FDD | 5 | 6.6.2.1-Upper Level@3.00MHz;1.4MHZ;16QAM-PRB@Max | 20407 | -66.4 | None | -23.5 | dBm | -34.24 | PASS | Margin(-10.74)
LTE-FDD | 5 | 6.6.2.1-Upper Level@0.00MHz;1.4MHZ;16QAM-PRB@Max | 20407 | -66.4 | None | 0.0 | dBm | 0.00 | PASS | Margin(0.00)
LTE-FDD | 5 | 6.6.2.1 Spectrum Emission Mask;1.4MHZ;16QAM-FRB | 20407 | -66.4 | None | None | dBm | None | PASS
LTE-FDD | 5 | 6.6.2.1-Lower Level@-0.02MHz;1.4MHZ;16QAM-FRB | 20407 | -66.4 | None | -8.5 | dBm | -25.53 | PASS | Margin(-17.03)
LTE-FDD | 5 | 6.6.2.1-Lower Level@-1.50MHz;1.4MHZ;16QAM-FRB | 20407 | -66.4 | None | -8.5 | dBm | -26.09 | PASS | Margin(-17.59)
LTE-FDD | 5 | 6.6.2.1-Lower Level@-3.00MHz;1.4MHZ;16QAM-FRB | 20407 | -66.4 | None | -23.5 | dBm | -32.57 | PASS | Margin(-9.07)
LTE-FDD | 5 | 6.6.2.1-Lower Level@0.00MHz;1.4MHZ;16QAM-FRB | 20407 | -66.4 | None | 0.0 | dBm | 0.00 | PASS | Margin(0.00)
LTE-FDD | 5 | 6.6.2.1-Upper Level@0.02MHz;1.4MHZ;16QAM-FRB | 20407 | -66.4 | None | -8.5 | dBm | -24.22 | PASS | Margin(-15.72)
LTE-FDD | 5 | 6.6.2.1-Upper Level@1.50MHz;1.4MHZ;16QAM-FRB | 20407 | -66.4 | None | -8.5 | dBm | -25.83 | PASS | Margin(-17.33)
LTE-FDD | 5 | 6.6.2.1-Upper Level@3.00MHz;1.4MHZ;16QAM-FRB | 20407 | -66.4 | None | -23.5 | dBm | -32.99 | PASS | Margin(-9.49)
LTE-FDD | 5 | 6.6.2.1-Upper Level@0.00MHz;1.4MHZ;16QAM-FRB | 20407 | -66.4 | None | 0.0 | dBm | 0.00 | PASS | Margin(0.00)
LTE-FDD | 5 | 6.2.4 Additional MPR ;1.4MHZ;None | 20407 | -66.4 | None | None | dBm | None | Undefined
LTE-FDD | 5 | 6.6.2.2 Additional SEM ;1.4MHZ;None | 20407 | -66.4 | None | None | dBm | None | Undefined
LTE-FDD | 5 | 6.6.2.3 Adjacent Channel Power;1.4MHZ;QPSK-PRB@0 | 20407 | -66.4 | None | None | dB | 24.84 | PASS
LTE-FDD | 5 | 6.6.2.3-EUTRA @-1.4MHZ;1.4MHZ;QPSK-PRB@0 | 20407 | -66.4 | None | -29.2 | dB | -46.05 | PASS
LTE-FDD | 5 | 6.6.2.3-EUTRA @ 1.4MHZ;1.4MHZ;QPSK-PRB@0 | 20407 | -66.4 | None | -29.2 | dB | -47.23 | PASS
LTE-FDD | 5 | 6.6.2.3 -UTRA @-3.2MHZ;1.4MHZ;QPSK-PRB@0 | 20407 | -66.4 | None | -32.2 | dB | -47.39 | PASS
LTE-FDD | 5 | 6.6.2.3 -UTRA @ 3.2MHZ;1.4MHZ;QPSK-PRB@0 | 20407 | -66.4 | None | -32.2 | dB | -48.73 | PASS
LTE-FDD | 5 | 6.6.2.3 Adjacent Channel Power;1.4MHZ;QPSK-PRB@Max | 20407 | -66.4 | None | None | dB | 24.91 | PASS
LTE-FDD | 5 | 6.6.2.3-EUTRA @-1.4MHZ;1.4MHZ;QPSK-PRB@Max | 20407 | -66.4 | None | -29.2 | dB | -47.19 | PASS
LTE-FDD | 5 | 6.6.2.3-EUTRA @ 1.4MHZ;1.4MHZ;QPSK-PRB@Max | 20407 | -66.4 | None | -29.2 | dB | -46.62 | PASS
LTE-FDD | 5 | 6.6.2.3 -UTRA @-3.2MHZ;1.4MHZ;QPSK-PRB@Max | 20407 | -66.4 | None | -32.2 | dB | -48.40 | PASS
LTE-FDD | 5 | 6.6.2.3 -UTRA @ 3.2MHZ;1.4MHZ;QPSK-PRB@Max | 20407 | -66.4 | None | -32.2 | dB | -47.96 | PASS
LTE-FDD | 5 | 6.6.2.3 Adjacent Channel Power;1.4MHZ;QPSK-FRB | 20407 | -66.4 | None | None | dB | 24.21 | PASS
LTE-FDD | 5 | 6.6.2.3-EUTRA @-1.4MHZ;1.4MHZ;QPSK-FRB | 20407 | -66.4 | None | -29.2 | dB | -43.24 | PASS
LTE-FDD | 5 | 6.6.2.3-EUTRA @ 1.4MHZ;1.4MHZ;QPSK-FRB | 20407 | -66.4 | None | -29.2 | dB | -43.65 | PASS
LTE-FDD | 5 | 6.6.2.3 -UTRA @-3.2MHZ;1.4MHZ;QPSK-FRB | 20407 | -66.4 | None | -32.2 | dB | -45.11 | PASS
LTE-FDD | 5 | 6.6.2.3 -UTRA @ 3.2MHZ;1.4MHZ;QPSK-FRB | 20407 | -66.4 | None | -32.2 | dB | -45.51 | PASS
LTE-FDD | 5 | 6.6.2.3 Adjacent Channel Power;1.4MHZ;16QAM-PRB@0 | 20407 | -66.4 | None | None | dB | 24.21 | PASS
LTE-FDD | 5 | 6.6.2.3-EUTRA @-1.4MHZ;1.4MHZ;16QAM-PRB@0 | 20407 | -66.4 | None | -29.2 | dB | -40.83 | PASS
LTE-FDD | 5 | 6.6.2.3-EUTRA @ 1.4MHZ;1.4MHZ;16QAM-PRB@0 | 20407 | -66.4 | None | -29.2 | dB | -42.56 | PASS
LTE-FDD | 5 | 6.6.2.3 -UTRA @-3.2MHZ;1.4MHZ;16QAM-PRB@0 | 20407 | -66.4 | None | -32.2 | dB | -44.84 | PASS
LTE-FDD | 5 | 6.6.2.3 -UTRA @ 3.2MHZ;1.4MHZ;16QAM-PRB@0 | 20407 | -66.4 | None | -32.2 | dB | -46.69 | PASS
LTE-FDD | 5 | 6.6.2.3 Adjacent Channel Power;1.4MHZ;16QAM-PRB@Max | 20407 | -66.4 | None | None | dB | 23.92 | PASS
LTE-FDD | 5 | 6.6.2.3-EUTRA @-1.4MHZ;1.4MHZ;16QAM-PRB@Max | 20407 | -66.4 | None | -29.2 | dB | -44.24 | PASS
LTE-FDD | 5 | 6.6.2.3-EUTRA @ 1.4MHZ;1.4MHZ;16QAM-PRB@Max | 20407 | -66.4 | None | -29.2 | dB | -42.77 | PASS
LTE-FDD | 5 | 6.6.2.3 -UTRA @-3.2MHZ;1.4MHZ;16QAM-PRB@Max | 20407 | -66.4 | None | -32.2 | dB | -47.28 | PASS
LTE-FDD | 5 | 6.6.2.3 -UTRA @ 3.2MHZ;1.4MHZ;16QAM-PRB@Max | 20407 | -66.4 | None | -32.2 | dB | -46.03 | PASS
LTE-FDD | 5 | 6.6.2.3 Adjacent Channel Power;1.4MHZ;16QAM-FRB | 20407 | -66.4 | None | None | dB | 23.39 | PASS
LTE-FDD | 5 | 6.6.2.3-EUTRA @-1.4MHZ;1.4MHZ;16QAM-FRB | 20407 | -66.4 | None | -29.2 | dB | -42.66 | PASS
LTE-FDD | 5 | 6.6.2.3-EUTRA @ 1.4MHZ;1.4MHZ;16QAM-FRB | 20407 | -66.4 | None | -29.2 | dB | -41.88 | PASS
LTE-FDD | 5 | 6.6.2.3 -UTRA @-3.2MHZ;1.4MHZ;16QAM-FRB | 20407 | -66.4 | None | -32.2 | dB | -44.87 | PASS
LTE-FDD | 5 | 6.6.2.3 -UTRA @ 3.2MHZ;1.4MHZ;16QAM-FRB | 20407 | -66.4 | None | -32.2 | dB | -44.45 | PASS
LTE-FDD | 5 | 6.6.2.3_3 Adjacent Channel Power for UL 64QAM;1.4MHZ;64QAM-PRB@0 | 20407 | -66.4 | None | None | dB | 24.44 | -
LTE-FDD | 5 | 6.6.2.3_3-EUTRA @-1.4MHZ;1.4MHZ;64QAM-PRB@0 | 20407 | -66.4 | None | -29.2 | dB | -40.88 | PASS
LTE-FDD | 5 | 6.6.2.3_3-EUTRA @ 1.4MHZ;1.4MHZ;64QAM-PRB@0 | 20407 | -66.4 | None | -29.2 | dB | -43.36 | PASS
LTE-FDD | 5 | 6.6.2.3_3 -UTRA @-3.2MHZ;1.4MHZ;64QAM-PRB@0 | 20407 | -66.4 | None | -32.2 | dB | -44.46 | PASS
LTE-FDD | 5 | 6.6.2.3_3 -UTRA @ 3.2MHZ;1.4MHZ;64QAM-PRB@0 | 20407 | -66.4 | None | -32.2 | dB | -47.21 | PASS
LTE-FDD | 5 | 6.6.2.3_3 Adjacent Channel Power for UL 64QAM;1.4MHZ;64QAM-PRB@Max | 20407 | -66.4 | None | None | dB | 24.35 | -
LTE-FDD | 5 | 6.6.2.3_3-EUTRA @-1.4MHZ;1.4MHZ;64QAM-PRB@Max | 20407 | -66.4 | None | -29.2 | dB | -41.21 | PASS
LTE-FDD | 5 | 6.6.2.3_3-EUTRA @ 1.4MHZ;1.4MHZ;64QAM-PRB@Max | 20407 | -66.4 | None | -29.2 | dB | -39.94 | PASS
LTE-FDD | 5 | 6.6.2.3_3 -UTRA @-3.2MHZ;1.4MHZ;64QAM-PRB@Max | 20407 | -66.4 | None | -32.2 | dB | -44.97 | PASS
LTE-FDD | 5 | 6.6.2.3_3 -UTRA @ 3.2MHZ;1.4MHZ;64QAM-PRB@Max | 20407 | -66.4 | None | -32.2 | dB | -43.61 | PASS
LTE-FDD | 5 | 6.6.2.3_3 Adjacent Channel Power for UL 64QAM;1.4MHZ;64QAM-FRB | 20407 | -66.4 | None | None | dB | 23.35 | -
LTE-FDD | 5 | 6.6.2.3_3-EUTRA @-1.4MHZ;1.4MHZ;64QAM-FRB | 20407 | -66.4 | None | -29.2 | dB | -41.67 | PASS
LTE-FDD | 5 | 6.6.2.3_3-EUTRA @ 1.4MHZ;1.4MHZ;64QAM-FRB | 20407 | -66.4 | None | -29.2 | dB | -41.50 | PASS
LTE-FDD | 5 | 6.6.2.3_3 -UTRA @-3.2MHZ;1.4MHZ;64QAM-FRB | 20407 | -66.4 | None | -32.2 | dB | -44.75 | PASS
LTE-FDD | 5 | 6.6.2.3_3 -UTRA @ 3.2MHZ;1.4MHZ;64QAM-FRB | 20407 | -66.4 | None | -32.2 | dB | -44.69 | PASS
LTE-FDD | 5 | 7.3 Reference sensitivity level NS_01;1.4MHZ;DL_QPSK(6);UL_QPSK(6@0) | 20407 | -102.5 | 95 | None | % | 99.43 | PASS
LTE-FDD | 5 | RSRP;1.4MHZ; | 20407 | -102.5 | None | None | None | 20 | None
LTE-FDD | 5 | RSRQ;1.4MHZ; | 20407 | -102.5 | None | None | None | 16 | None
LTE-FDD | 5 | 7.4 Maximum input level;1.4MHZ;DL_64QAM(6);UL_QPSK(6@0) | 20407 | -25.7 | 95 | None | % | 100.00 | PASS
LTE-FDD | 5 | 6.2.2 UE Maximum Output Power;1.4MHZ;QPSK-1RB@0 | 20525 | -66.4 | 20.3 | 25.7 | dBm | 24.71 | PASS
LTE-FDD | 5 | 6.2.2 UE Maximum Output Power;1.4MHZ;QPSK-PRB@0 | 20525 | -66.4 | 20.3 | 25.7 | dBm | 24.79 | PASS
LTE-FDD | 5 | 6.2.3 Maximum Power Reduction (MPR);1.4MHZ;QPSK-PRB@0 | 20525 | -66.4 | 20.3 | 25.7 | dBm | 24.79 | PASS
LTE-FDD | 5 | 6.2.3 Maximum Power Reduction (MPR);1.4MHZ;QPSK-PRB@Max | 20525 | -66.4 | 20.3 | 25.7 | dBm | 24.82 | PASS
LTE-FDD | 5 | 6.2.3 Maximum Power Reduction (MPR);1.4MHZ;QPSK-FRB | 20525 | -66.4 | 19.3 | 25.7 | dBm | 24.02 | PASS
LTE-FDD | 5 | 6.2.3 Maximum Power Reduction (MPR);1.4MHZ;16QAM-PRB@0 | 20525 | -66.4 | 19.3 | 25.7 | dBm | 23.91 | PASS
LTE-FDD | 5 | 6.2.3 Maximum Power Reduction (MPR);1.4MHZ;16QAM-PRB@Max | 20525 | -66.4 | 19.3 | 25.7 | dBm | 23.94 | PASS
LTE-FDD | 5 | 6.2.3 Maximum Power Reduction (MPR);1.4MHZ;16QAM-FRB | 20525 | -66.4 | 18.3 | 25.7 | dBm | 23.12 | PASS
LTE-FDD | 5 | 6.2.3_3 MPR for UL 64QAM;1.4MHZ;64QAM-PRB@0 | 20525 | -66.4 | 18.3 | 25.7 | dBm | 23.88 | PASS
LTE-FDD | 5 | 6.2.3_3 MPR for UL 64QAM;1.4MHZ;64QAM-PRB@Max | 20525 | -66.4 | 18.3 | 25.7 | dBm | 23.85 | PASS
LTE-FDD | 5 | 6.2.3_3 MPR for UL 64QAM;1.4MHZ;64QAM-FRB | 20525 | -66.4 | 16.8 | 25.7 | dBm | 23.06 | PASS
LTE-FDD | 5 | 6.2.5 Configured UE TXP@TP1;1.4MHZ;QPSK-PRB@0 | 20525 | -66.4 | -17.7 | -2.3 | dBm | -8.24 | PASS
LTE-FDD | 5 | 6.2.5 Configured UE TXP@TP2;1.4MHZ;QPSK-PRB@0 | 20525 | -66.4 | 3.3 | 16.7 | dBm | 11.88 | PASS
LTE-FDD | 5 | 6.2.5 Configured UE TXP@TP3;1.4MHZ;QPSK-PRB@0 | 20525 | -66.4 | 9.3 | 20.7 | dBm | 17.00 | PASS
LTE-FDD | 5 | 6.3.2 Minimum Output Power;1.4MHZ;QPSK-FRB | 20525 | -66.4 | None | -39 | dBm | -46.52 | PASS
LTE-FDD | 5 | 6.3.4.1 General ON Power;1.4MHZ;QPSK-FRB | 20525 | -66.4 | -22.3 | -7.3 | dBm | -15.54 | PASS
LTE-FDD | 5 | 6.3.4.1 General OFF Power-Before;1.4MHZ;QPSK-FRB | 20525 | -66.4 | None | -48.5 | dBm | -73.09 | PASS
LTE-FDD | 5 | 6.3.4.1 General OFF Power-After;1.4MHZ;QPSK-FRB | 20525 | -66.4 | None | -48.5 | dBm | -73.09 | PASS
LTE-FDD | 5 | 6.3.4.2.1 PRACH time mask-On;1.4MHZ; | 20525 | -66.4 | -8.5 | 6.5 | dBm | -0.09 | PASS
LTE-FDD | 5 | 6.3.4.2.1 PRACH time mask-Off_Before;1.4MHZ; | 20525 | -66.4 | None | -48.5 | dBm | -67.95 | PASS
LTE-FDD | 5 | 6.3.4.2.1 PRACH time mask-Off_After;1.4MHZ; | 20525 | -66.4 | None | -48.5 | dBm | -67.80 | PASS
!LTE-FDD | 5 | 6.3.4.2.2 SRS time mask-On;1.4MHZ; | 20525 | -66.4 | -10.1 | 4.9 | dBm | 999999 | *FAIL
!LTE-FDD | 5 | 6.3.4.2.2 SRS time mask-Off_Before;1.4MHZ; | 20525 | -66.4 | None | -48.5 | dBm | 999999 | FAIL
!LTE-FDD | 5 | 6.3.4.2.2 SRS time mask-Off_After;1.4MHZ; | 20525 | -66.4 | None | -48.5 | dBm | 999999 | FAIL
LTE-FDD | 5 | 6.3.5.1 Absolute Power@TP1;1.4MHZ;QPSK-FRB | 20525 | -66.4 | -24.8 | -4.8 | dBm | -15.95 | PASS
LTE-FDD | 5 | 6.3.5.1 Absolute Power@TP2;1.4MHZ;QPSK-FRB | 20525 | -66.4 | -12.8 | 7.2 | dBm | -3.80 | PASS
LTE-FDD | 5 | 6.3.5.2 -RampingUp A RB Change;1.4MHZ; | 20525 | -66.4 | 4.08 | 13.48 | dBm | 8.84 | PASS
LTE-FDD | 5 | 6.3.5.2 Pwr Ctrl Rel Pwr-Ramping UpA;1.4MHZ; | 20525 | -66.4 | -0.7 | 2.7 | dBm | 1.08 | PASS
LTE-FDD | 5 | 6.3.5.2 -RampingUp B RB Change;1.4MHZ; | 20525 | -66.4 | 4.08 | 13.48 | dBm | 8.94 | PASS
LTE-FDD | 5 | 6.3.5.2 Pwr Ctrl Rel Pwr-Ramping UpB;1.4MHZ; | 20525 | -66.4 | -0.7 | 2.7 | dBm | 1.08 | PASS
LTE-FDD | 5 | 6.3.5.2 -RampingUp C RB Change;1.4MHZ; | 20525 | -66.4 | 4.08 | 13.48 | dBm | 9.07 | PASS
LTE-FDD | 5 | 6.3.5.2 Pwr Ctrl Rel Pwr-Ramping UpC;1.4MHZ; | 20525 | -66.4 | -0.7 | 2.7 | dBm | 1.08 | PASS
LTE-FDD | 5 | 6.3.5.2 -RampingDown A RB Change;1.4MHZ; | 20525 | -66.4 | 3.29 | 12.69 | dBm | 8.11 | PASS
LTE-FDD | 5 | 6.3.5.2 Pwr Ctrl Rel Pwr-Ramping DownA;1.4MHZ; | 20525 | -66.4 | -0.7 | 2.7 | dBm | 0.90 | PASS
LTE-FDD | 5 | 6.3.5.2 -RampingDown B RB Change;1.4MHZ; | 20525 | -66.4 | 3.29 | 12.69 | dBm | 8.06 | PASS
LTE-FDD | 5 | 6.3.5.2 Pwr Ctrl Rel Pwr-Ramping DownB;1.4MHZ; | 20525 | -66.4 | -0.7 | 2.7 | dBm | 1.11 | PASS
LTE-FDD | 5 | 6.3.5.2 -RampingDown C RB Change;1.4MHZ; | 20525 | -66.4 | 3.29 | 12.69 | dBm | 8.06 | PASS
LTE-FDD | 5 | 6.3.5.2 Pwr Ctrl Rel Pwr-Ramping DownC;1.4MHZ; | 20525 | -66.4 | -0.7 | 2.7 | dBm | 0.88 | PASS
LTE-FDD | 5 | 6.3.5.2 Pwr Ctrl Rel Pwr-Alternating;1.4MHZ; | 20525 | -66.4 | 1.08 | 14.48 | dBm | 8.05 | PASS
LTE-FDD | 5 | 6.3.5.3 PUSCH Aggregate Power Control;1.4MHZ;QPSK-PRB@0 | 20525 | -66.4 | -4.2 | 4.2 | dB | 0.11 | PASS
LTE-FDD | 5 | 6.3.5.3 PUCCH Aggregate Power Control;1.4MHZ;DL_QPSK(3) | 20525 | -66.4 | -3.2 | 3.2 | dB | 0.06 | PASS
LTE-FDD | 5 | 6.5.1 Frequency Error;1.4MHZ;QPSK-FRB | 20525 | -102.5 | -0.1 | 0.1 | PPM | 0.00 | PASS
LTE-FDD | 5 | 6.5.2.1 PUSCH EVM@Max Pwr;1.4MHZ;QPSK-PRB@0 | 20525 | -66.4 | None | 17.5 | %_rms | 0.92 | PASS
LTE-FDD | 5 | 6.5.2.1 PUSCH Ref.Sig. EVM@Max Pwr;1.4MHZ;QPSK-PRB@0 | 20525 | -66.4 | None | 17.5 | %_rms | 1.43 | PASS
LTE-FDD | 5 | 6.5.2.1 PUSCH EVM@Max Pwr;1.4MHZ;QPSK-PRB@Max | 20525 | -66.4 | None | 17.5 | %_rms | 1.17 | PASS
LTE-FDD | 5 | 6.5.2.1 PUSCH Ref.Sig. EVM@Max Pwr;1.4MHZ;QPSK-PRB@Max | 20525 | -66.4 | None | 17.5 | %_rms | 0.87 | PASS
LTE-FDD | 5 | 6.5.2.1 PUSCH EVM@Max Pwr;1.4MHZ;QPSK-FRB | 20525 | -66.4 | None | 17.5 | %_rms | 1.17 | PASS
LTE-FDD | 5 | 6.5.2.1 PUSCH Ref.Sig. EVM@Max Pwr;1.4MHZ;QPSK-FRB | 20525 | -66.4 | None | 17.5 | %_rms | 1.64 | PASS
LTE-FDD | 5 | 6.5.2.1 PUSCH EVM@Max Pwr;1.4MHZ;16QAM-PRB@0 | 20525 | -66.4 | None | 12.5 | %_rms | 1.17 | PASS
LTE-FDD | 5 | 6.5.2.1 PUSCH Ref.Sig. EVM@Max Pwr;1.4MHZ;16QAM-PRB@0 | 20525 | -66.4 | None | 12.5 | %_rms | 1.33 | PASS
LTE-FDD | 5 | 6.5.2.1 PUSCH EVM@Max Pwr;1.4MHZ;16QAM-PRB@Max | 20525 | -66.4 | None | 12.5 | %_rms | 1.27 | PASS
LTE-FDD | 5 | 6.5.2.1 PUSCH Ref.Sig. EVM@Max Pwr;1.4MHZ;16QAM-PRB@Max | 20525 | -66.4 | None | 12.5 | %_rms | 1.32 | PASS
LTE-FDD | 5 | 6.5.2.1 PUSCH EVM@Max Pwr;1.4MHZ;16QAM-FRB | 20525 | -66.4 | None | 12.5 | %_rms | 1.66 | PASS
LTE-FDD | 5 | 6.5.2.1 PUSCH Ref.Sig. EVM@Max Pwr;1.4MHZ;16QAM-FRB | 20525 | -66.4 | None | 12.5 | %_rms | 1.22 | PASS
LTE-FDD | 5 | 6.5.2.1 PUSCH EVM@-36.8dBm;1.4MHZ;QPSK-PRB@0 | 20525 | -66.4 | None | 17.5 | %_rms | 1.00 | PASS
LTE-FDD | 5 | 6.5.2.1 PUSCH Ref.Sig. EVM@-36.8dBm;1.4MHZ;QPSK-PRB@0 | 20525 | -66.4 | None | 17.5 | %_rms | 0.48 | PASS
LTE-FDD | 5 | 6.5.2.1 PUSCH EVM@-36.8dBm;1.4MHZ;QPSK-PRB@Max | 20525 | -66.4 | None | 17.5 | %_rms | 0.94 | PASS
LTE-FDD | 5 | 6.5.2.1 PUSCH Ref.Sig. EVM@-36.8dBm;1.4MHZ;QPSK-PRB@Max | 20525 | -66.4 | None | 17.5 | %_rms | 1.19 | PASS
LTE-FDD | 5 | 6.5.2.1 PUSCH EVM@-36.8dBm;1.4MHZ;QPSK-FRB | 20525 | -66.4 | None | 17.5 | %_rms | 0.98 | PASS
LTE-FDD | 5 | 6.5.2.1 PUSCH Ref.Sig. EVM@-36.8dBm;1.4MHZ;QPSK-FRB | 20525 | -66.4 | None | 17.5 | %_rms | 1.45 | PASS
LTE-FDD | 5 | 6.5.2.1 PUSCH EVM@-36.8dBm;1.4MHZ;16QAM-PRB@0 | 20525 | -66.4 | None | 12.5 | %_rms | 0.97 | PASS
LTE-FDD | 5 | 6.5.2.1 PUSCH Ref.Sig. EVM@-36.8dBm;1.4MHZ;16QAM-PRB@0 | 20525 | -66.4 | None | 12.5 | %_rms | 1.25 | PASS
LTE-FDD | 5 | 6.5.2.1 PUSCH EVM@-36.8dBm;1.4MHZ;16QAM-PRB@Max | 20525 | -66.4 | None | 12.5 | %_rms | 1.12 | PASS
LTE-FDD | 5 | 6.5.2.1 PUSCH Ref.Sig. EVM@-36.8dBm;1.4MHZ;16QAM-PRB@Max | 20525 | -66.4 | None | 12.5 | %_rms | 1.46 | PASS
LTE-FDD | 5 | 6.5.2.1 PUSCH EVM@-36.8dBm;1.4MHZ;16QAM-FRB | 20525 | -66.4 | None | 12.5 | %_rms | 1.19 | PASS
LTE-FDD | 5 | 6.5.2.1 PUSCH Ref.Sig. EVM@-36.8dBm;1.4MHZ;16QAM-FRB | 20525 | -66.4 | None | 12.5 | %_rms | 1.27 | PASS
LTE-FDD | 5 | 6.5.2.1 PUCCH EVM@Max Pwr;1.4MHZ;DL_QPSK(3) | 20525 | -66.4 | None | 17.5 | %_rms | 0.95 | PASS
LTE-FDD | 5 | 6.5.2.1 PUCCH EVM@-36.8dBm;1.4MHZ;DL_QPSK(3) | 20525 | -66.4 | None | 17.5 | %_rms | 1.15 | PASS
LTE-FDD | 5 | 6.5.2.1 PRACH EVM@Test Point1;1.4MHZ; | 20525 | -52.4 | None | 17.5 | %_rms | 2.82 | PASS
LTE-FDD | 5 | 6.5.2.1 PRACH EVM@Test Point2;1.4MHZ; | 20525 | -67.4 | None | 17.5 | %_rms | 1.96 | PASS
!LTE-FDD | 5 | 6.5.2.1_1 PUSCH EVM_64QAM@Max Pwr;1.4MHZ;64QAM-PRB@0 | 20525 | -66.4 | None | 8 | %_rms | 11.11 | FAIL
!LTE-FDD | 5 | 6.5.2.1_1 PUSCH Ref.Sig. EVM_64QAM@Max Pwr;1.4MHZ;64QAM-PRB@0 | 20525 | -66.4 | None | 8 | %_rms | 13.99 | FAIL
!LTE-FDD | 5 | 6.5.2.1_1 PUSCH EVM_64QAM@Max Pwr;1.4MHZ;64QAM-PRB@Max | 20525 | -66.4 | None | 8 | %_rms | 11.70 | FAIL
!LTE-FDD | 5 | 6.5.2.1_1 PUSCH Ref.Sig. EVM_64QAM@Max Pwr;1.4MHZ;64QAM-PRB@Max | 20525 | -66.4 | None | 8 | %_rms | 13.06 | FAIL
LTE-FDD | 5 | 6.5.2.1_1 PUSCH EVM_64QAM@Max Pwr;1.4MHZ;64QAM-FRB | 20525 | -66.4 | None | 8 | %_rms | 9.41 | -
LTE-FDD | 5 | 6.5.2.1_1 PUSCH Ref.Sig. EVM_64QAM@Max Pwr;1.4MHZ;64QAM-FRB | 20525 | -66.4 | None | 8 | %_rms | 16.04 | -
!LTE-FDD | 5 | 6.5.2.1_1 PUSCH EVM_64QAM@@-36.8dBm;1.4MHZ;64QAM-PRB@0 | 20525 | -66.4 | None | 8 | %_rms | 11.91 | FAIL
!LTE-FDD | 5 | 6.5.2.1_1 PUSCH Ref.Sig. EVM_64QAM@@-36.8dBm;1.4MHZ;64QAM-PRB@0 | 20525 | -66.4 | None | 8 | %_rms | 14.45 | FAIL
!LTE-FDD | 5 | 6.5.2.1_1 PUSCH EVM_64QAM@@-36.8dBm;1.4MHZ;64QAM-PRB@Max | 20525 | -66.4 | None | 8 | %_rms | 13.04 | FAIL
!LTE-FDD | 5 | 6.5.2.1_1 PUSCH Ref.Sig. EVM_64QAM@-36.8dBm;1.4MHZ;64QAM-PRB@Max | 20525 | -66.4 | None | 8 | %_rms | 13.95 | FAIL
!LTE-FDD | 5 | 6.5.2.1_1 PUSCH EVM_64QAM@-36.8dBm;1.4MHZ;64QAM-FRB | 20525 | -66.4 | None | 8 | %_rms | 12.07 | FAIL
!LTE-FDD | 5 | 6.5.2.1_1 PUSCH Ref.Sig. EVM_64QAM@-36.8dBm;1.4MHZ;64QAM-FRB | 20525 | -66.4 | None | 8 | %_rms | 13.87 | FAIL
LTE-FDD | 5 | 6.5.2.2 Carrier leakage@3.2dBm;1.4MHZ;QPSK-PRB@0 | 20525 | -66.4 | None | -24.2 | dBc | -45.10 | PASS
LTE-FDD | 5 | 6.5.2.2 Carrier leakage@3.2dBm;1.4MHZ;QPSK-PRB@Max | 20525 | -66.4 | None | -24.2 | dBc | -44.84 | PASS
LTE-FDD | 5 | 6.5.2.2 Carrier leakage@-26.8dBm;1.4MHZ;QPSK-PRB@0 | 20525 | -66.4 | None | -19.2 | dBc | -54.44 | PASS
LTE-FDD | 5 | 6.5.2.2 Carrier leakage@-26.8dBm;1.4MHZ;QPSK-PRB@Max | 20525 | -66.4 | None | -19.2 | dBc | -54.42 | PASS
LTE-FDD | 5 | 6.5.2.2 Carrier leakage@-36.8dBm;1.4MHZ;QPSK-PRB@0 | 20525 | -66.4 | None | -9.2 | dBc | -47.52 | PASS
LTE-FDD | 5 | 6.5.2.2 Carrier leakage@-36.8dBm;1.4MHZ;QPSK-PRB@Max | 20525 | -66.4 | None | -9.2 | dBc | -45.62 | PASS
LTE-FDD | 5 | 6.5.2.3 PUSCH General IBE@3.2dBm;1.4MHZ;QPSK-PRB@0 | 20525 | -66.4 | None | -29.2 | dB | -56.65 | PASS
LTE-FDD | 5 | 6.5.2.3 PUSCH IQ Image IBE@3.2dBm;1.4MHZ;QPSK-PRB@0 | 20525 | -66.4 | None | -23.5 | dB | -54.61 | PASS
LTE-FDD | 5 | 6.5.2.3 PUSCH DC IBE@3.2dBm;1.4MHZ;QPSK-PRB@0 | 20525 | -66.4 | None | -22.5 | dBc | -61.22 | PASS
LTE-FDD | 5 | 6.5.2.3 PUSCH General IBE@3.2dBm;1.4MHZ;QPSK-PRB@Max | 20525 | -66.4 | None | -29.2 | dB | -56.82 | PASS
LTE-FDD | 5 | 6.5.2.3 PUSCH IQ Image IBE@3.2dBm;1.4MHZ;QPSK-PRB@Max | 20525 | -66.4 | None | -23.5 | dB | -55.20 | PASS
LTE-FDD | 5 | 6.5.2.3 PUSCH DC IBE@3.2dBm;1.4MHZ;QPSK-PRB@Max | 20525 | -66.4 | None | -22.5 | dBc | -60.01 | PASS
LTE-FDD | 5 | 6.5.2.3 PUSCH General IBE@-26.8dBm;1.4MHZ;QPSK-PRB@0 | 20525 | -66.4 | None | -29.2 | dB | -52.80 | PASS
LTE-FDD | 5 | 6.5.2.3 PUSCH IQ Image IBE@-26.8dBm;1.4MHZ;QPSK-PRB@0 | 20525 | -66.4 | None | -23.1 | dB | -53.21 | PASS
LTE-FDD | 5 | 6.5.2.3 PUSCH DC IBE@-26.8dBm;1.4MHZ;QPSK-PRB@0 | 20525 | -66.4 | None | -18.6 | dBc | -52.43 | PASS
LTE-FDD | 5 | 6.5.2.3 PUSCH General IBE@-26.8dBm;1.4MHZ;QPSK-PRB@Max | 20525 | -66.4 | None | -29.2 | dB | -52.17 | PASS
LTE-FDD | 5 | 6.5.2.3 PUSCH IQ Image IBE@-26.8dBm;1.4MHZ;QPSK-PRB@Max | 20525 | -66.4 | None | -23.1 | dB | -51.05 | PASS
LTE-FDD | 5 | 6.5.2.3 PUSCH DC IBE@-26.8dBm;1.4MHZ;QPSK-PRB@Max | 20525 | -66.4 | None | -18.6 | dBc | -53.03 | PASS
LTE-FDD | 5 | 6.5.2.3 PUSCH General IBE@-36.8dBm;1.4MHZ;QPSK-PRB@0 | 20525 | -66.4 | None | -19.6 | dB | -50.87 | PASS
LTE-FDD | 5 | 6.5.2.3 PUSCH IQ Image IBE@-36.8dBm;1.4MHZ;QPSK-PRB@0 | 20525 | -66.4 | None | -18.3 | dB | -49.81 | PASS
LTE-FDD | 5 | 6.5.2.3 PUSCH DC IBE@-36.8dBm;1.4MHZ;QPSK-PRB@0 | 20525 | -66.4 | None | -8.8 | dBc | -51.57 | PASS
LTE-FDD | 5 | 6.5.2.3 PUSCH General IBE@-36.8dBm;1.4MHZ;QPSK-PRB@Max | 20525 | -66.4 | None | -19.6 | dB | -50.36 | PASS
LTE-FDD | 5 | 6.5.2.3 PUSCH IQ Image IBE@-36.8dBm;1.4MHZ;QPSK-PRB@Max | 20525 | -66.4 | None | -18.3 | dB | -49.50 | PASS
LTE-FDD | 5 | 6.5.2.3 PUSCH DC IBE@-36.8dBm;1.4MHZ;QPSK-PRB@Max | 20525 | -66.4 | None | -8.8 | dBc | -51.72 | PASS
LTE-FDD | 5 | 6.5.2.3 PUCCH General IBE@3.2dBm;1.4MHZ;DL_QPSK(3) | 20525 | -66.4 | None | -29.2 | dB | -63.76 | PASS
LTE-FDD | 5 | 6.5.2.3 PUCCH IQ Image IBE@3.2dBm;1.4MHZ;DL_QPSK(3) | 20525 | -66.4 | None | -23.5 | dB | -53.63 | PASS
LTE-FDD | 5 | 6.5.2.3 PUCCH DC IBE@3.2dBm;1.4MHZ;DL_QPSK(3) | 20525 | -66.4 | None | -22.5 | dBc | -60.61 | PASS
LTE-FDD | 5 | 6.5.2.3 PUCCH General IBE@-26.8dBm;1.4MHZ;DL_QPSK(3) | 20525 | -66.4 | None | -29.2 | dB | -52.86 | PASS
LTE-FDD | 5 | 6.5.2.3 PUCCH IQ Image IBE@-26.8dBm;1.4MHZ;DL_QPSK(3) | 20525 | -66.4 | None | -23.2 | dB | -51.03 | PASS
LTE-FDD | 5 | 6.5.2.3 PUCCH DC IBE@-26.8dBm;1.4MHZ;DL_QPSK(3) | 20525 | -66.4 | None | -18.6 | dBc | -52.13 | PASS
LTE-FDD | 5 | 6.5.2.3 PUCCH General IBE@-36.8dBm;1.4MHZ;QPSK-PRB | 20525 | -66.4 | None | -20.1 | dB | -50.62 | PASS
LTE-FDD | 5 | 6.5.2.3 PUCCH IQ Image IBE@-36.8dBm;1.4MHZ;DL_QPSK(3) | 20525 | -66.4 | None | -18.7 | dB | -48.79 | PASS
LTE-FDD | 5 | 6.5.2.3 PUCCH DC IBE@-36.8dBm;1.4MHZ;DL_QPSK(3) | 20525 | -66.4 | None | -8.9 | dBc | -50.53 | PASS
LTE-FDD | 5 | 6.5.2.4 EVM Spectrum Flatness>=3MHz_RP1;1.4MHZ;QPSK-FRB | 20525 | -66.4 | None | 5.4 | dB | 0.21 | PASS
LTE-FDD | 5 | 6.6.1 Occupied bandwidth;1.4MHZ;QPSK-FRB | 20525 | -66.4 | None | 1.4 | MHz | 1.08 | PASS
LTE-FDD | 5 | 6.6.2.1 Spectrum Emission Mask;1.4MHZ;QPSK-PRB@0 | 20525 | -66.4 | None | None | dBm | None | PASS
LTE-FDD | 5 | 6.6.2.1-Lower Level@-0.02MHz;1.4MHZ;QPSK-PRB@0 | 20525 | -66.4 | None | -8.5 | dBm | -24.26 | PASS | Margin(-15.76)
LTE-FDD | 5 | 6.6.2.1-Lower Level@-1.50MHz;1.4MHZ;QPSK-PRB@0 | 20525 | -66.4 | None | -8.5 | dBm | -26.24 | PASS | Margin(-17.74)
LTE-FDD | 5 | 6.6.2.1-Lower Level@-3.00MHz;1.4MHZ;QPSK-PRB@0 | 20525 | -66.4 | None | -23.5 | dBm | -33.58 | PASS | Margin(-10.08)
LTE-FDD | 5 | 6.6.2.1-Lower Level@0.00MHz;1.4MHZ;QPSK-PRB@0 | 20525 | -66.4 | None | 0.0 | dBm | 0.00 | PASS | Margin(0.00)
LTE-FDD | 5 | 6.6.2.1-Upper Level@0.05MHz;1.4MHZ;QPSK-PRB@0 | 20525 | -66.4 | None | -8.5 | dBm | -31.32 | PASS | Margin(-22.82)
LTE-FDD | 5 | 6.6.2.1-Upper Level@1.50MHz;1.4MHZ;QPSK-PRB@0 | 20525 | -66.4 | None | -8.5 | dBm | -27.63 | PASS | Margin(-19.13)
LTE-FDD | 5 | 6.6.2.1-Upper Level@3.00MHz;1.4MHZ;QPSK-PRB@0 | 20525 | -66.4 | None | -23.5 | dBm | -33.61 | PASS | Margin(-10.11)
LTE-FDD | 5 | 6.6.2.1-Upper Level@0.00MHz;1.4MHZ;QPSK-PRB@0 | 20525 | -66.4 | None | 0.0 | dBm | 0.00 | PASS | Margin(0.00)
LTE-FDD | 5 | 6.6.2.1 Spectrum Emission Mask;1.4MHZ;QPSK-PRB@Max | 20525 | -66.4 | None | None | dBm | None | PASS
LTE-FDD | 5 | 6.6.2.1-Lower Level@-0.02MHz;1.4MHZ;QPSK-PRB@Max | 20525 | -66.4 | None | -8.5 | dBm | -32.75 | PASS | Margin(-24.25)
LTE-FDD | 5 | 6.6.2.1-Lower Level@-1.50MHz;1.4MHZ;QPSK-PRB@Max | 20525 | -66.4 | None | -8.5 | dBm | -28.88 | PASS | Margin(-20.38)
LTE-FDD | 5 | 6.6.2.1-Lower Level@-3.00MHz;1.4MHZ;QPSK-PRB@Max | 20525 | -66.4 | None | -23.5 | dBm | -34.26 | PASS | Margin(-10.76)
LTE-FDD | 5 | 6.6.2.1-Lower Level@0.00MHz;1.4MHZ;QPSK-PRB@Max | 20525 | -66.4 | None | 0.0 | dBm | 0.00 | PASS | Margin(0.00)
LTE-FDD | 5 | 6.6.2.1-Upper Level@0.02MHz;1.4MHZ;QPSK-PRB@Max | 20525 | -66.4 | None | -8.5 | dBm | -23.63 | PASS | Margin(-15.13)
LTE-FDD | 5 | 6.6.2.1-Upper Level@1.50MHz;1.4MHZ;QPSK-PRB@Max | 20525 | -66.4 | None | -8.5 | dBm | -26.85 | PASS | Margin(-18.35)
LTE-FDD | 5 | 6.6.2.1-Upper Level@3.00MHz;1.4MHZ;QPSK-PRB@Max | 20525 | -66.4 | None | -23.5 | dBm | -33.80 | PASS | Margin(-10.30)
LTE-FDD | 5 | 6.6.2.1-Upper Level@0.00MHz;1.4MHZ;QPSK-PRB@Max | 20525 | -66.4 | None | 0.0 | dBm | 0.00 | PASS | Margin(0.00)
LTE-FDD | 5 | 6.6.2.1 Spectrum Emission Mask;1.4MHZ;QPSK-FRB | 20525 | -66.4 | None | None | dBm | None | PASS
LTE-FDD | 5 | 6.6.2.1-Lower Level@-0.02MHz;1.4MHZ;QPSK-FRB | 20525 | -66.4 | None | -8.5 | dBm | -25.20 | PASS | Margin(-16.70)
LTE-FDD | 5 | 6.6.2.1-Lower Level@-1.50MHz;1.4MHZ;QPSK-FRB | 20525 | -66.4 | None | -8.5 | dBm | -27.90 | PASS | Margin(-19.40)
LTE-FDD | 5 | 6.6.2.1-Lower Level@-3.00MHz;1.4MHZ;QPSK-FRB | 20525 | -66.4 | None | -23.5 | dBm | -34.06 | PASS | Margin(-10.56)
LTE-FDD | 5 | 6.6.2.1-Lower Level@0.00MHz;1.4MHZ;QPSK-FRB | 20525 | -66.4 | None | 0.0 | dBm | 0.00 | PASS | Margin(0.00)
LTE-FDD | 5 | 6.6.2.1-Upper Level@0.02MHz;1.4MHZ;QPSK-FRB | 20525 | -66.4 | None | -8.5 | dBm | -24.64 | PASS | Margin(-16.14)
LTE-FDD | 5 | 6.6.2.1-Upper Level@1.50MHz;1.4MHZ;QPSK-FRB | 20525 | -66.4 | None | -8.5 | dBm | -27.79 | PASS | Margin(-19.29)
LTE-FDD | 5 | 6.6.2.1-Upper Level@3.00MHz;1.4MHZ;QPSK-FRB | 20525 | -66.4 | None | -23.5 | dBm | -33.93 | PASS | Margin(-10.43)
LTE-FDD | 5 | 6.6.2.1-Upper Level@0.00MHz;1.4MHZ;QPSK-FRB | 20525 | -66.4 | None | 0.0 | dBm | 0.00 | PASS | Margin(0.00)
LTE-FDD | 5 | 6.6.2.1 Spectrum Emission Mask;1.4MHZ;16QAM-PRB@0 | 20525 | -66.4 | None | None | dBm | None | PASS
LTE-FDD | 5 | 6.6.2.1-Lower Level@-0.02MHz;1.4MHZ;16QAM-PRB@0 | 20525 | -66.4 | None | -8.5 | dBm | -24.46 | PASS | Margin(-15.96)
LTE-FDD | 5 | 6.6.2.1-Lower Level@-1.50MHz;1.4MHZ;16QAM-PRB@0 | 20525 | -66.4 | None | -8.5 | dBm | -29.53 | PASS | Margin(-21.03)
LTE-FDD | 5 | 6.6.2.1-Lower Level@-3.00MHz;1.4MHZ;16QAM-PRB@0 | 20525 | -66.4 | None | -23.5 | dBm | -34.29 | PASS | Margin(-10.79)
LTE-FDD | 5 | 6.6.2.1-Lower Level@0.00MHz;1.4MHZ;16QAM-PRB@0 | 20525 | -66.4 | None | 0.0 | dBm | 0.00 | PASS | Margin(0.00)
LTE-FDD | 5 | 6.6.2.1-Upper Level@0.11MHz;1.4MHZ;16QAM-PRB@0 | 20525 | -66.4 | None | -8.5 | dBm | -30.10 | PASS | Margin(-21.60)
LTE-FDD | 5 | 6.6.2.1-Upper Level@1.50MHz;1.4MHZ;16QAM-PRB@0 | 20525 | -66.4 | None | -8.5 | dBm | -30.14 | PASS | Margin(-21.64)
LTE-FDD | 5 | 6.6.2.1-Upper Level@3.00MHz;1.4MHZ;16QAM-PRB@0 | 20525 | -66.4 | None | -23.5 | dBm | -34.18 | PASS | Margin(-10.68)
LTE-FDD | 5 | 6.6.2.1-Upper Level@0.00MHz;1.4MHZ;16QAM-PRB@0 | 20525 | -66.4 | None | 0.0 | dBm | 0.00 | PASS | Margin(0.00)
LTE-FDD | 5 | 6.6.2.1 Spectrum Emission Mask;1.4MHZ;16QAM-PRB@Max | 20525 | -66.4 | None | None | dBm | None | PASS
LTE-FDD | 5 | 6.6.2.1-Lower Level@-0.05MHz;1.4MHZ;16QAM-PRB@Max | 20525 | -66.4 | None | -8.5 | dBm | -31.15 | PASS | Margin(-22.65)
LTE-FDD | 5 | 6.6.2.1-Lower Level@-1.50MHz;1.4MHZ;16QAM-PRB@Max | 20525 | -66.4 | None | -8.5 | dBm | -30.95 | PASS | Margin(-22.45)
LTE-FDD | 5 | 6.6.2.1-Lower Level@-3.00MHz;1.4MHZ;16QAM-PRB@Max | 20525 | -66.4 | None | -23.5 | dBm | -34.39 | PASS | Margin(-10.89)
LTE-FDD | 5 | 6.6.2.1-Lower Level@0.00MHz;1.4MHZ;16QAM-PRB@Max | 20525 | -66.4 | None | 0.0 | dBm | 0.00 | PASS | Margin(0.00)
LTE-FDD | 5 | 6.6.2.1-Upper Level@0.02MHz;1.4MHZ;16QAM-PRB@Max | 20525 | -66.4 | None | -8.5 | dBm | -25.98 | PASS | Margin(-17.48)
LTE-FDD | 5 | 6.6.2.1-Upper Level@1.50MHz;1.4MHZ;16QAM-PRB@Max | 20525 | -66.4 | None | -8.5 | dBm | -28.84 | PASS | Margin(-20.34)
LTE-FDD | 5 | 6.6.2.1-Upper Level@3.00MHz;1.4MHZ;16QAM-PRB@Max | 20525 | -66.4 | None | -23.5 | dBm | -34.27 | PASS | Margin(-10.77)
LTE-FDD | 5 | 6.6.2.1-Upper Level@0.00MHz;1.4MHZ;16QAM-PRB@Max | 20525 | -66.4 | None | 0.0 | dBm | 0.00 | PASS | Margin(0.00)
LTE-FDD | 5 | 6.6.2.1 Spectrum Emission Mask;1.4MHZ;16QAM-FRB | 20525 | -66.4 | None | None | dBm | None | PASS
LTE-FDD | 5 | 6.6.2.1-Lower Level@-0.02MHz;1.4MHZ;16QAM-FRB | 20525 | -66.4 | None | -8.5 | dBm | -25.56 | PASS | Margin(-17.06)
LTE-FDD | 5 | 6.6.2.1-Lower Level@-1.50MHz;1.4MHZ;16QAM-FRB | 20525 | -66.4 | None | -8.5 | dBm | -27.91 | PASS | Margin(-19.41)
LTE-FDD | 5 | 6.6.2.1-Lower Level@-3.00MHz;1.4MHZ;16QAM-FRB | 20525 | -66.4 | None | -23.5 | dBm | -33.21 | PASS | Margin(-9.71)
LTE-FDD | 5 | 6.6.2.1-Lower Level@0.00MHz;1.4MHZ;16QAM-FRB | 20525 | -66.4 | None | 0.0 | dBm | 0.00 | PASS | Margin(0.00)
LTE-FDD | 5 | 6.6.2.1-Upper Level@0.02MHz;1.4MHZ;16QAM-FRB | 20525 | -66.4 | None | -8.5 | dBm | -25.23 | PASS | Margin(-16.73)
LTE-FDD | 5 | 6.6.2.1-Upper Level@1.50MHz;1.4MHZ;16QAM-FRB | 20525 | -66.4 | None | -8.5 | dBm | -27.30 | PASS | Margin(-18.80)
LTE-FDD | 5 | 6.6.2.1-Upper Level@3.00MHz;1.4MHZ;16QAM-FRB | 20525 | -66.4 | None | -23.5 | dBm | -33.13 | PASS | Margin(-9.63)
LTE-FDD | 5 | 6.6.2.1-Upper Level@0.00MHz;1.4MHZ;16QAM-FRB | 20525 | -66.4 | None | 0.0 | dBm | 0.00 | PASS | Margin(0.00)
LTE-FDD | 5 | 6.2.4 Additional MPR ;1.4MHZ;None | 20525 | -66.4 | None | None | dBm | None | Undefined
LTE-FDD | 5 | 6.6.2.2 Additional SEM ;1.4MHZ;None | 20525 | -66.4 | None | None | dBm | None | Undefined
LTE-FDD | 5 | 6.6.2.3 Adjacent Channel Power;1.4MHZ;QPSK-PRB@0 | 20525 | -66.4 | None | None | dB | 24.79 | PASS
LTE-FDD | 5 | 6.6.2.3-EUTRA @-1.4MHZ;1.4MHZ;QPSK-PRB@0 | 20525 | -66.4 | None | -29.2 | dB | -43.96 | PASS
LTE-FDD | 5 | 6.6.2.3-EUTRA @ 1.4MHZ;1.4MHZ;QPSK-PRB@0 | 20525 | -66.4 | None | -29.2 | dB | -45.18 | PASS
LTE-FDD | 5 | 6.6.2.3 -UTRA @-3.2MHZ;1.4MHZ;QPSK-PRB@0 | 20525 | -66.4 | None | -32.2 | dB | -46.34 | PASS
LTE-FDD | 5 | 6.6.2.3 -UTRA @ 3.2MHZ;1.4MHZ;QPSK-PRB@0 | 20525 | -66.4 | None | -32.2 | dB | -47.65 | PASS
LTE-FDD | 5 | 6.6.2.3 Adjacent Channel Power;1.4MHZ;QPSK-PRB@Max | 20525 | -66.4 | None | None | dB | 24.82 | PASS
LTE-FDD | 5 | 6.6.2.3-EUTRA @-1.4MHZ;1.4MHZ;QPSK-PRB@Max | 20525 | -66.4 | None | -29.2 | dB | -46.68 | PASS
LTE-FDD | 5 | 6.6.2.3-EUTRA @ 1.4MHZ;1.4MHZ;QPSK-PRB@Max | 20525 | -66.4 | None | -29.2 | dB | -44.95 | PASS
LTE-FDD | 5 | 6.6.2.3 -UTRA @-3.2MHZ;1.4MHZ;QPSK-PRB@Max | 20525 | -66.4 | None | -32.2 | dB | -48.84 | PASS
LTE-FDD | 5 | 6.6.2.3 -UTRA @ 3.2MHZ;1.4MHZ;QPSK-PRB@Max | 20525 | -66.4 | None | -32.2 | dB | -47.15 | PASS
LTE-FDD | 5 | 6.6.2.3 Adjacent Channel Power;1.4MHZ;QPSK-FRB | 20525 | -66.4 | None | None | dB | 24.02 | PASS
LTE-FDD | 5 | 6.6.2.3-EUTRA @-1.4MHZ;1.4MHZ;QPSK-FRB | 20525 | -66.4 | None | -29.2 | dB | -46.29 | PASS
LTE-FDD | 5 | 6.6.2.3-EUTRA @ 1.4MHZ;1.4MHZ;QPSK-FRB | 20525 | -66.4 | None | -29.2 | dB | -46.56 | PASS
LTE-FDD | 5 | 6.6.2.3 -UTRA @-3.2MHZ;1.4MHZ;QPSK-FRB | 20525 | -66.4 | None | -32.2 | dB | -47.96 | PASS
LTE-FDD | 5 | 6.6.2.3 -UTRA @ 3.2MHZ;1.4MHZ;QPSK-FRB | 20525 | -66.4 | None | -32.2 | dB | -48.11 | PASS
LTE-FDD | 5 | 6.6.2.3 Adjacent Channel Power;1.4MHZ;16QAM-PRB@0 | 20525 | -66.4 | None | None | dB | 23.91 | PASS
LTE-FDD | 5 | 6.6.2.3-EUTRA @-1.4MHZ;1.4MHZ;16QAM-PRB@0 | 20525 | -66.4 | None | -29.2 | dB | -42.95 | PASS
LTE-FDD | 5 | 6.6.2.3-EUTRA @ 1.4MHZ;1.4MHZ;16QAM-PRB@0 | 20525 | -66.4 | None | -29.2 | dB | -44.90 | PASS
LTE-FDD | 5 | 6.6.2.3 -UTRA @-3.2MHZ;1.4MHZ;16QAM-PRB@0 | 20525 | -66.4 | None | -32.2 | dB | -46.89 | PASS
LTE-FDD | 5 | 6.6.2.3 -UTRA @ 3.2MHZ;1.4MHZ;16QAM-PRB@0 | 20525 | -66.4 | None | -32.2 | dB | -48.83 | PASS
LTE-FDD | 5 | 6.6.2.3 Adjacent Channel Power;1.4MHZ;16QAM-PRB@Max | 20525 | -66.4 | None | None | dB | 23.94 | PASS
LTE-FDD | 5 | 6.6.2.3-EUTRA @-1.4MHZ;1.4MHZ;16QAM-PRB@Max | 20525 | -66.4 | None | -29.2 | dB | -45.99 | PASS
LTE-FDD | 5 | 6.6.2.3-EUTRA @ 1.4MHZ;1.4MHZ;16QAM-PRB@Max | 20525 | -66.4 | None | -29.2 | dB | -43.69 | PASS
LTE-FDD | 5 | 6.6.2.3 -UTRA @-3.2MHZ;1.4MHZ;16QAM-PRB@Max | 20525 | -66.4 | None | -32.2 | dB | -49.29 | PASS
LTE-FDD | 5 | 6.6.2.3 -UTRA @ 3.2MHZ;1.4MHZ;16QAM-PRB@Max | 20525 | -66.4 | None | -32.2 | dB | -47.01 | PASS
LTE-FDD | 5 | 6.6.2.3 Adjacent Channel Power;1.4MHZ;16QAM-FRB | 20525 | -66.4 | None | None | dB | 23.12 | PASS
LTE-FDD | 5 | 6.6.2.3-EUTRA @-1.4MHZ;1.4MHZ;16QAM-FRB | 20525 | -66.4 | None | -29.2 | dB | -43.28 | PASS
LTE-FDD | 5 | 6.6.2.3-EUTRA @ 1.4MHZ;1.4MHZ;16QAM-FRB | 20525 | -66.4 | None | -29.2 | dB | -42.52 | PASS
LTE-FDD | 5 | 6.6.2.3 -UTRA @-3.2MHZ;1.4MHZ;16QAM-FRB | 20525 | -66.4 | None | -32.2 | dB | -45.94 | PASS
LTE-FDD | 5 | 6.6.2.3 -UTRA @ 3.2MHZ;1.4MHZ;16QAM-FRB | 20525 | -66.4 | None | -32.2 | dB | -45.36 | PASS
LTE-FDD | 5 | 6.6.2.3_3 Adjacent Channel Power for UL 64QAM;1.4MHZ;64QAM-PRB@0 | 20525 | -66.4 | None | None | dB | 23.88 | -
LTE-FDD | 5 | 6.6.2.3_3-EUTRA @-1.4MHZ;1.4MHZ;64QAM-PRB@0 | 20525 | -66.4 | None | -29.2 | dB | -42.47 | PASS
LTE-FDD | 5 | 6.6.2.3_3-EUTRA @ 1.4MHZ;1.4MHZ;64QAM-PRB@0 | 20525 | -66.4 | None | -29.2 | dB | -44.42 | PASS
LTE-FDD | 5 | 6.6.2.3_3 -UTRA @-3.2MHZ;1.4MHZ;64QAM-PRB@0 | 20525 | -66.4 | None | -32.2 | dB | -46.38 | PASS
LTE-FDD | 5 | 6.6.2.3_3 -UTRA @ 3.2MHZ;1.4MHZ;64QAM-PRB@0 | 20525 | -66.4 | None | -32.2 | dB | -48.29 | PASS
LTE-FDD | 5 | 6.6.2.3_3 Adjacent Channel Power for UL 64QAM;1.4MHZ;64QAM-PRB@Max | 20525 | -66.4 | None | None | dB | 23.85 | -
LTE-FDD | 5 | 6.6.2.3_3-EUTRA @-1.4MHZ;1.4MHZ;64QAM-PRB@Max | 20525 | -66.4 | None | -29.2 | dB | -46.30 | PASS
LTE-FDD | 5 | 6.6.2.3_3-EUTRA @ 1.4MHZ;1.4MHZ;64QAM-PRB@Max | 20525 | -66.4 | None | -29.2 | dB | -44.35 | PASS
LTE-FDD | 5 | 6.6.2.3_3 -UTRA @-3.2MHZ;1.4MHZ;64QAM-PRB@Max | 20525 | -66.4 | None | -32.2 | dB | -49.74 | PASS
LTE-FDD | 5 | 6.6.2.3_3 -UTRA @ 3.2MHZ;1.4MHZ;64QAM-PRB@Max | 20525 | -66.4 | None | -32.2 | dB | -48.06 | PASS
LTE-FDD | 5 | 6.6.2.3_3 Adjacent Channel Power for UL 64QAM;1.4MHZ;64QAM-FRB | 20525 | -66.4 | None | None | dB | 23.06 | -
LTE-FDD | 5 | 6.6.2.3_3-EUTRA @-1.4MHZ;1.4MHZ;64QAM-FRB | 20525 | -66.4 | None | -29.2 | dB | -45.49 | PASS
LTE-FDD | 5 | 6.6.2.3_3-EUTRA @ 1.4MHZ;1.4MHZ;64QAM-FRB | 20525 | -66.4 | None | -29.2 | dB | -45.16 | PASS
LTE-FDD | 5 | 6.6.2.3_3 -UTRA @-3.2MHZ;1.4MHZ;64QAM-FRB | 20525 | -66.4 | None | -32.2 | dB | -48.12 | PASS
LTE-FDD | 5 | 6.6.2.3_3 -UTRA @ 3.2MHZ;1.4MHZ;64QAM-FRB | 20525 | -66.4 | None | -32.2 | dB | -47.78 | PASS
LTE-FDD | 5 | 7.3 Reference sensitivity level NS_01;1.4MHZ;DL_QPSK(6);UL_QPSK(6@0) | 20525 | -102.5 | 95 | None | % | 100.00 | PASS
LTE-FDD | 5 | RSRP;1.4MHZ; | 20525 | -102.5 | None | None | None | 20 | None
LTE-FDD | 5 | RSRQ;1.4MHZ; | 20525 | -102.5 | None | None | None | 16 | None
LTE-FDD | 5 | 7.4 Maximum input level;1.4MHZ;DL_64QAM(6);UL_QPSK(6@0) | 20525 | -25.7 | 95 | None | % | 100.00 | PASS
LTE-FDD | 5 | 6.2.2 UE Maximum Output Power;1.4MHZ;QPSK-1RB@Max | 20643 | -66.4 | 20.3 | 25.7 | dBm | 24.98 | PASS
LTE-FDD | 5 | 6.2.2 UE Maximum Output Power;1.4MHZ;QPSK-PRB@Max | 20643 | -66.4 | 20.3 | 25.7 | dBm | 24.93 | PASS
LTE-FDD | 5 | 6.2.3 Maximum Power Reduction (MPR);1.4MHZ;QPSK-PRB@0 | 20643 | -66.4 | 20.3 | 25.7 | dBm | 24.94 | PASS
LTE-FDD | 5 | 6.2.3 Maximum Power Reduction (MPR);1.4MHZ;QPSK-PRB@Max | 20643 | -66.4 | 20.3 | 25.7 | dBm | 24.93 | PASS
LTE-FDD | 5 | 6.2.3 Maximum Power Reduction (MPR);1.4MHZ;QPSK-FRB | 20643 | -66.4 | 19.3 | 25.7 | dBm | 24.15 | PASS
LTE-FDD | 5 | 6.2.3 Maximum Power Reduction (MPR);1.4MHZ;16QAM-PRB@0 | 20643 | -66.4 | 19.3 | 25.7 | dBm | 24.33 | PASS
LTE-FDD | 5 | 6.2.3 Maximum Power Reduction (MPR);1.4MHZ;16QAM-PRB@Max | 20643 | -66.4 | 19.3 | 25.7 | dBm | 24.36 | PASS
LTE-FDD | 5 | 6.2.3 Maximum Power Reduction (MPR);1.4MHZ;16QAM-FRB | 20643 | -66.4 | 18.3 | 25.7 | dBm | 23.30 | PASS
LTE-FDD | 5 | 6.2.3_3 MPR for UL 64QAM;1.4MHZ;64QAM-PRB@0 | 20643 | -66.4 | 18.3 | 25.7 | dBm | 24.07 | PASS
LTE-FDD | 5 | 6.2.3_3 MPR for UL 64QAM;1.4MHZ;64QAM-PRB@Max | 20643 | -66.4 | 18.3 | 25.7 | dBm | 24.24 | PASS
LTE-FDD | 5 | 6.2.3_3 MPR for UL 64QAM;1.4MHZ;64QAM-FRB | 20643 | -66.4 | 16.8 | 25.7 | dBm | 23.12 | PASS
LTE-FDD | 5 | 6.2.5 Configured UE TXP@TP1;1.4MHZ;QPSK-PRB@0 | 20643 | -66.4 | -17.7 | -2.3 | dBm | -8.09 | PASS
LTE-FDD | 5 | 6.2.5 Configured UE TXP@TP2;1.4MHZ;QPSK-PRB@0 | 20643 | -66.4 | 3.3 | 16.7 | dBm | 12.09 | PASS
LTE-FDD | 5 | 6.2.5 Configured UE TXP@TP3;1.4MHZ;QPSK-PRB@0 | 20643 | -66.4 | 9.3 | 20.7 | dBm | 17.20 | PASS
LTE-FDD | 5 | 6.3.2 Minimum Output Power;1.4MHZ;QPSK-FRB | 20643 | -66.4 | None | -39 | dBm | -46.34 | PASS
LTE-FDD | 5 | 6.3.4.1 General ON Power;1.4MHZ;QPSK-FRB | 20643 | -66.4 | -22.3 | -7.3 | dBm | -15.55 | PASS
LTE-FDD | 5 | 6.3.4.1 General OFF Power-Before;1.4MHZ;QPSK-FRB | 20643 | -66.4 | None | -48.5 | dBm | -72.44 | PASS
LTE-FDD | 5 | 6.3.4.1 General OFF Power-After;1.4MHZ;QPSK-FRB | 20643 | -66.4 | None | -48.5 | dBm | -72.44 | PASS
LTE-FDD | 5 | 6.3.4.2.1 PRACH time mask-On;1.4MHZ; | 20643 | -66.4 | -8.5 | 6.5 | dBm | -0.45 | PASS
LTE-FDD | 5 | 6.3.4.2.1 PRACH time mask-Off_Before;1.4MHZ; | 20643 | -66.4 | None | -48.5 | dBm | -67.99 | PASS
LTE-FDD | 5 | 6.3.4.2.1 PRACH time mask-Off_After;1.4MHZ; | 20643 | -66.4 | None | -48.5 | dBm | -68.19 | PASS
!LTE-FDD | 5 | 6.3.4.2.2 SRS time mask-On;1.4MHZ; | 20643 | -66.4 | -10.1 | 4.9 | dBm | 999999 | *FAIL
!LTE-FDD | 5 | 6.3.4.2.2 SRS time mask-Off_Before;1.4MHZ; | 20643 | -66.4 | None | -48.5 | dBm | 999999 | FAIL
!LTE-FDD | 5 | 6.3.4.2.2 SRS time mask-Off_After;1.4MHZ; | 20643 | -66.4 | None | -48.5 | dBm | 999999 | FAIL
LTE-FDD | 5 | 6.3.5.1 Absolute Power@TP1;1.4MHZ;QPSK-FRB | 20643 | -66.4 | -24.8 | -4.8 | dBm | -16.04 | PASS
LTE-FDD | 5 | 6.3.5.1 Absolute Power@TP2;1.4MHZ;QPSK-FRB | 20643 | -66.4 | -12.8 | 7.2 | dBm | -3.99 | PASS
LTE-FDD | 5 | 6.3.5.2 -RampingUp A RB Change;1.4MHZ; | 20643 | -66.4 | 4.08 | 13.48 | dBm | 7.77 | PASS
LTE-FDD | 5 | 6.3.5.2 Pwr Ctrl Rel Pwr-Ramping UpA;1.4MHZ; | 20643 | -66.4 | -0.7 | 2.7 | dBm | 1.09 | PASS
LTE-FDD | 5 | 6.3.5.2 -RampingUp B RB Change;1.4MHZ; | 20643 | -66.4 | 4.08 | 13.48 | dBm | 7.81 | PASS
LTE-FDD | 5 | 6.3.5.2 Pwr Ctrl Rel Pwr-Ramping UpB;1.4MHZ; | 20643 | -66.4 | -0.7 | 2.7 | dBm | 0.90 | PASS
LTE-FDD | 5 | 6.3.5.2 -RampingUp C RB Change;1.4MHZ; | 20643 | -66.4 | 4.08 | 13.48 | dBm | 8.95 | PASS
LTE-FDD | 5 | 6.3.5.2 Pwr Ctrl Rel Pwr-Ramping UpC;1.4MHZ; | 20643 | -66.4 | -0.7 | 2.7 | dBm | 0.90 | PASS
LTE-FDD | 5 | 6.3.5.2 -RampingDown A RB Change;1.4MHZ; | 20643 | -66.4 | 3.29 | 12.69 | dBm | 8.25 | PASS
LTE-FDD | 5 | 6.3.5.2 Pwr Ctrl Rel Pwr-Ramping DownA;1.4MHZ; | 20643 | -66.4 | -0.7 | 2.7 | dBm | 0.84 | PASS
LTE-FDD | 5 | 6.3.5.2 -RampingDown B RB Change;1.4MHZ; | 20643 | -66.4 | 3.29 | 12.69 | dBm | 7.93 | PASS
LTE-FDD | 5 | 6.3.5.2 Pwr Ctrl Rel Pwr-Ramping DownB;1.4MHZ; | 20643 | -66.4 | -0.7 | 2.7 | dBm | 1.15 | PASS
LTE-FDD | 5 | 6.3.5.2 -RampingDown C RB Change;1.4MHZ; | 20643 | -66.4 | 3.29 | 12.69 | dBm | 7.91 | PASS
LTE-FDD | 5 | 6.3.5.2 Pwr Ctrl Rel Pwr-Ramping DownC;1.4MHZ; | 20643 | -66.4 | -0.7 | 2.7 | dBm | 1.13 | PASS
LTE-FDD | 5 | 6.3.5.2 Pwr Ctrl Rel Pwr-Alternating;1.4MHZ; | 20643 | -66.4 | 1.08 | 14.48 | dBm | 7.94 | PASS
LTE-FDD | 5 | 6.3.5.3 PUSCH Aggregate Power Control;1.4MHZ;QPSK-PRB@0 | 20643 | -66.4 | -4.2 | 4.2 | dB | 0.10 | PASS
LTE-FDD | 5 | 6.3.5.3 PUCCH Aggregate Power Control;1.4MHZ;DL_QPSK(3) | 20643 | -66.4 | -3.2 | 3.2 | dB | 0.03 | PASS
LTE-FDD | 5 | 6.5.1 Frequency Error;1.4MHZ;QPSK-FRB | 20643 | -102.5 | -0.1 | 0.1 | PPM | 0.00 | PASS
LTE-FDD | 5 | 6.5.2.1 PUSCH EVM@Max Pwr;1.4MHZ;QPSK-PRB@0 | 20643 | -66.4 | None | 17.5 | %_rms | 1.08 | PASS
LTE-FDD | 5 | 6.5.2.1 PUSCH Ref.Sig. EVM@Max Pwr;1.4MHZ;QPSK-PRB@0 | 20643 | -66.4 | None | 17.5 | %_rms | 0.62 | PASS
LTE-FDD | 5 | 6.5.2.1 PUSCH EVM@Max Pwr;1.4MHZ;QPSK-PRB@Max | 20643 | -66.4 | None | 17.5 | %_rms | 1.55 | PASS
LTE-FDD | 5 | 6.5.2.1 PUSCH Ref.Sig. EVM@Max Pwr;1.4MHZ;QPSK-PRB@Max | 20643 | -66.4 | None | 17.5 | %_rms | 1.36 | PASS
LTE-FDD | 5 | 6.5.2.1 PUSCH EVM@Max Pwr;1.4MHZ;QPSK-FRB | 20643 | -66.4 | None | 17.5 | %_rms | 1.27 | PASS
LTE-FDD | 5 | 6.5.2.1 PUSCH Ref.Sig. EVM@Max Pwr;1.4MHZ;QPSK-FRB | 20643 | -66.4 | None | 17.5 | %_rms | 1.22 | PASS
LTE-FDD | 5 | 6.5.2.1 PUSCH EVM@Max Pwr;1.4MHZ;16QAM-PRB@0 | 20643 | -66.4 | None | 12.5 | %_rms | 1.74 | PASS
LTE-FDD | 5 | 6.5.2.1 PUSCH Ref.Sig. EVM@Max Pwr;1.4MHZ;16QAM-PRB@0 | 20643 | -66.4 | None | 12.5 | %_rms | 1.56 | PASS
LTE-FDD | 5 | 6.5.2.1 PUSCH EVM@Max Pwr;1.4MHZ;16QAM-PRB@Max | 20643 | -66.4 | None | 12.5 | %_rms | 2.11 | PASS
LTE-FDD | 5 | 6.5.2.1 PUSCH Ref.Sig. EVM@Max Pwr;1.4MHZ;16QAM-PRB@Max | 20643 | -66.4 | None | 12.5 | %_rms | 1.32 | PASS
LTE-FDD | 5 | 6.5.2.1 PUSCH EVM@Max Pwr;1.4MHZ;16QAM-FRB | 20643 | -66.4 | None | 12.5 | %_rms | 1.87 | PASS
LTE-FDD | 5 | 6.5.2.1 PUSCH Ref.Sig. EVM@Max Pwr;1.4MHZ;16QAM-FRB | 20643 | -66.4 | None | 12.5 | %_rms | 1.43 | PASS
LTE-FDD | 5 | 6.5.2.1 PUSCH EVM@-36.8dBm;1.4MHZ;QPSK-PRB@0 | 20643 | -66.4 | None | 17.5 | %_rms | 0.98 | PASS
LTE-FDD | 5 | 6.5.2.1 PUSCH Ref.Sig. EVM@-36.8dBm;1.4MHZ;QPSK-PRB@0 | 20643 | -66.4 | None | 17.5 | %_rms | 0.84 | PASS
LTE-FDD | 5 | 6.5.2.1 PUSCH EVM@-36.8dBm;1.4MHZ;QPSK-PRB@Max | 20643 | -66.4 | None | 17.5 | %_rms | 0.95 | PASS
LTE-FDD | 5 | 6.5.2.1 PUSCH Ref.Sig. EVM@-36.8dBm;1.4MHZ;QPSK-PRB@Max | 20643 | -66.4 | None | 17.5 | %_rms | 1.03 | PASS
LTE-FDD | 5 | 6.5.2.1 PUSCH EVM@-36.8dBm;1.4MHZ;QPSK-FRB | 20643 | -66.4 | None | 17.5 | %_rms | 1.01 | PASS
LTE-FDD | 5 | 6.5.2.1 PUSCH Ref.Sig. EVM@-36.8dBm;1.4MHZ;QPSK-FRB | 20643 | -66.4 | None | 17.5 | %_rms | 0.83 | PASS
LTE-FDD | 5 | 6.5.2.1 PUSCH EVM@-36.8dBm;1.4MHZ;16QAM-PRB@0 | 20643 | -66.4 | None | 12.5 | %_rms | 0.80 | PASS
LTE-FDD | 5 | 6.5.2.1 PUSCH Ref.Sig. EVM@-36.8dBm;1.4MHZ;16QAM-PRB@0 | 20643 | -66.4 | None | 12.5 | %_rms | 1.56 | PASS
LTE-FDD | 5 | 6.5.2.1 PUSCH EVM@-36.8dBm;1.4MHZ;16QAM-PRB@Max | 20643 | -66.4 | None | 12.5 | %_rms | 0.97 | PASS
LTE-FDD | 5 | 6.5.2.1 PUSCH Ref.Sig. EVM@-36.8dBm;1.4MHZ;16QAM-PRB@Max | 20643 | -66.4 | None | 12.5 | %_rms | 1.27 | PASS
LTE-FDD | 5 | 6.5.2.1 PUSCH EVM@-36.8dBm;1.4MHZ;16QAM-FRB | 20643 | -66.4 | None | 12.5 | %_rms | 1.04 | PASS
LTE-FDD | 5 | 6.5.2.1 PUSCH Ref.Sig. EVM@-36.8dBm;1.4MHZ;16QAM-FRB | 20643 | -66.4 | None | 12.5 | %_rms | 0.90 | PASS
LTE-FDD | 5 | 6.5.2.1 PUCCH EVM@Max Pwr;1.4MHZ;DL_QPSK(3) | 20643 | -66.4 | None | 17.5 | %_rms | 1.23 | PASS
LTE-FDD | 5 | 6.5.2.1 PUCCH EVM@-36.8dBm;1.4MHZ;DL_QPSK(3) | 20643 | -66.4 | None | 17.5 | %_rms | 1.13 | PASS
LTE-FDD | 5 | 6.5.2.1 PRACH EVM@Test Point1;1.4MHZ; | 20643 | -52.4 | None | 17.5 | %_rms | 1.89 | PASS
LTE-FDD | 5 | 6.5.2.1 PRACH EVM@Test Point2;1.4MHZ; | 20643 | -67.4 | None | 17.5 | %_rms | 3.47 | PASS
!LTE-FDD | 5 | 6.5.2.1_1 PUSCH EVM_64QAM@Max Pwr;1.4MHZ;64QAM-PRB@0 | 20643 | -66.4 | None | 8 | %_rms | 11.45 | FAIL
!LTE-FDD | 5 | 6.5.2.1_1 PUSCH Ref.Sig. EVM_64QAM@Max Pwr;1.4MHZ;64QAM-PRB@0 | 20643 | -66.4 | None | 8 | %_rms | 14.33 | FAIL
!LTE-FDD | 5 | 6.5.2.1_1 PUSCH EVM_64QAM@Max Pwr;1.4MHZ;64QAM-PRB@Max | 20643 | -66.4 | None | 8 | %_rms | 10.25 | FAIL
!LTE-FDD | 5 | 6.5.2.1_1 PUSCH Ref.Sig. EVM_64QAM@Max Pwr;1.4MHZ;64QAM-PRB@Max | 20643 | -66.4 | None | 8 | %_rms | 14.87 | FAIL
LTE-FDD | 5 | 6.5.2.1_1 PUSCH EVM_64QAM@Max Pwr;1.4MHZ;64QAM-FRB | 20643 | -66.4 | None | 8 | %_rms | 9.42 | -
LTE-FDD | 5 | 6.5.2.1_1 PUSCH Ref.Sig. EVM_64QAM@Max Pwr;1.4MHZ;64QAM-FRB | 20643 | -66.4 | None | 8 | %_rms | 17.53 | -
!LTE-FDD | 5 | 6.5.2.1_1 PUSCH EVM_64QAM@@-36.8dBm;1.4MHZ;64QAM-PRB@0 | 20643 | -66.4 | None | 8 | %_rms | 12.25 | FAIL
!LTE-FDD | 5 | 6.5.2.1_1 PUSCH Ref.Sig. EVM_64QAM@@-36.8dBm;1.4MHZ;64QAM-PRB@0 | 20643 | -66.4 | None | 8 | %_rms | 12.77 | FAIL
!LTE-FDD | 5 | 6.5.2.1_1 PUSCH EVM_64QAM@@-36.8dBm;1.4MHZ;64QAM-PRB@Max | 20643 | -66.4 | None | 8 | %_rms | 13.71 | FAIL
!LTE-FDD | 5 | 6.5.2.1_1 PUSCH Ref.Sig. EVM_64QAM@-36.8dBm;1.4MHZ;64QAM-PRB@Max | 20643 | -66.4 | None | 8 | %_rms | 9.97 | FAIL
!LTE-FDD | 5 | 6.5.2.1_1 PUSCH EVM_64QAM@-36.8dBm;1.4MHZ;64QAM-FRB | 20643 | -66.4 | None | 8 | %_rms | 14.04 | FAIL
!LTE-FDD | 5 | 6.5.2.1_1 PUSCH Ref.Sig. EVM_64QAM@-36.8dBm;1.4MHZ;64QAM-FRB | 20643 | -66.4 | None | 8 | %_rms | 11.78 | FAIL
LTE-FDD | 5 | 6.5.2.2 Carrier leakage@3.2dBm;1.4MHZ;QPSK-PRB@0 | 20643 | -66.4 | None | -24.2 | dBc | -45.92 | PASS
LTE-FDD | 5 | 6.5.2.2 Carrier leakage@3.2dBm;1.4MHZ;QPSK-PRB@Max | 20643 | -66.4 | None | -24.2 | dBc | -45.00 | PASS
LTE-FDD | 5 | 6.5.2.2 Carrier leakage@-26.8dBm;1.4MHZ;QPSK-PRB@0 | 20643 | -66.4 | None | -19.2 | dBc | -57.61 | PASS
LTE-FDD | 5 | 6.5.2.2 Carrier leakage@-26.8dBm;1.4MHZ;QPSK-PRB@Max | 20643 | -66.4 | None | -19.2 | dBc | -54.18 | PASS
LTE-FDD | 5 | 6.5.2.2 Carrier leakage@-36.8dBm;1.4MHZ;QPSK-PRB@0 | 20643 | -66.4 | None | -9.2 | dBc | -47.99 | PASS
LTE-FDD | 5 | 6.5.2.2 Carrier leakage@-36.8dBm;1.4MHZ;QPSK-PRB@Max | 20643 | -66.4 | None | -9.2 | dBc | -48.25 | PASS
LTE-FDD | 5 | 6.5.2.3 PUSCH General IBE@3.2dBm;1.4MHZ;QPSK-PRB@0 | 20643 | -66.4 | None | -29.2 | dB | -57.01 | PASS
LTE-FDD | 5 | 6.5.2.3 PUSCH IQ Image IBE@3.2dBm;1.4MHZ;QPSK-PRB@0 | 20643 | -66.4 | None | -23.5 | dB | -55.78 | PASS
LTE-FDD | 5 | 6.5.2.3 PUSCH DC IBE@3.2dBm;1.4MHZ;QPSK-PRB@0 | 20643 | -66.4 | None | -22.5 | dBc | -61.90 | PASS
LTE-FDD | 5 | 6.5.2.3 PUSCH General IBE@3.2dBm;1.4MHZ;QPSK-PRB@Max | 20643 | -66.4 | None | -29.2 | dB | -57.23 | PASS
LTE-FDD | 5 | 6.5.2.3 PUSCH IQ Image IBE@3.2dBm;1.4MHZ;QPSK-PRB@Max | 20643 | -66.4 | None | -23.5 | dB | -54.00 | PASS
LTE-FDD | 5 | 6.5.2.3 PUSCH DC IBE@3.2dBm;1.4MHZ;QPSK-PRB@Max | 20643 | -66.4 | None | -22.5 | dBc | -61.88 | PASS
LTE-FDD | 5 | 6.5.2.3 PUSCH General IBE@-26.8dBm;1.4MHZ;QPSK-PRB@0 | 20643 | -66.4 | None | -29.2 | dB | -51.64 | PASS
LTE-FDD | 5 | 6.5.2.3 PUSCH IQ Image IBE@-26.8dBm;1.4MHZ;QPSK-PRB@0 | 20643 | -66.4 | None | -23.1 | dB | -51.81 | PASS
LTE-FDD | 5 | 6.5.2.3 PUSCH DC IBE@-26.8dBm;1.4MHZ;QPSK-PRB@0 | 20643 | -66.4 | None | -18.6 | dBc | -52.95 | PASS
LTE-FDD | 5 | 6.5.2.3 PUSCH General IBE@-26.8dBm;1.4MHZ;QPSK-PRB@Max | 20643 | -66.4 | None | -29.2 | dB | -51.92 | PASS
LTE-FDD | 5 | 6.5.2.3 PUSCH IQ Image IBE@-26.8dBm;1.4MHZ;QPSK-PRB@Max | 20643 | -66.4 | None | -23.1 | dB | -50.03 | PASS
LTE-FDD | 5 | 6.5.2.3 PUSCH DC IBE@-26.8dBm;1.4MHZ;QPSK-PRB@Max | 20643 | -66.4 | None | -18.6 | dBc | -52.92 | PASS
LTE-FDD | 5 | 6.5.2.3 PUSCH General IBE@-36.8dBm;1.4MHZ;QPSK-PRB@0 | 20643 | -66.4 | None | -19.9 | dB | -50.39 | PASS
LTE-FDD | 5 | 6.5.2.3 PUSCH IQ Image IBE@-36.8dBm;1.4MHZ;QPSK-PRB@0 | 20643 | -66.4 | None | -18.5 | dB | -49.83 | PASS
LTE-FDD | 5 | 6.5.2.3 PUSCH DC IBE@-36.8dBm;1.4MHZ;QPSK-PRB@0 | 20643 | -66.4 | None | -8.8 | dBc | -50.91 | PASS
LTE-FDD | 5 | 6.5.2.3 PUSCH General IBE@-36.8dBm;1.4MHZ;QPSK-PRB@Max | 20643 | -66.4 | None | -19.9 | dB | -50.21 | PASS
LTE-FDD | 5 | 6.5.2.3 PUSCH IQ Image IBE@-36.8dBm;1.4MHZ;QPSK-PRB@Max | 20643 | -66.4 | None | -18.5 | dB | -48.89 | PASS
LTE-FDD | 5 | 6.5.2.3 PUSCH DC IBE@-36.8dBm;1.4MHZ;QPSK-PRB@Max | 20643 | -66.4 | None | -8.8 | dBc | -50.59 | PASS
LTE-FDD | 5 | 6.5.2.3 PUCCH General IBE@3.2dBm;1.4MHZ;DL_QPSK(3) | 20643 | -66.4 | None | -17.3 | dB | -51.26 | PASS
LTE-FDD | 5 | 6.5.2.3 PUCCH IQ Image IBE@3.2dBm;1.4MHZ;DL_QPSK(3) | 20643 | -66.4 | None | -23.5 | dB | -58.02 | PASS
LTE-FDD | 5 | 6.5.2.3 PUCCH DC IBE@3.2dBm;1.4MHZ;DL_QPSK(3) | 20643 | -66.4 | None | -22.5 | dBc | -59.86 | PASS
LTE-FDD | 5 | 6.5.2.3 PUCCH General IBE@-26.8dBm;1.4MHZ;DL_QPSK(3) | 20643 | -66.4 | None | -29.2 | dB | -52.48 | PASS
LTE-FDD | 5 | 6.5.2.3 PUCCH IQ Image IBE@-26.8dBm;1.4MHZ;DL_QPSK(3) | 20643 | -66.4 | None | -23.4 | dB | -51.32 | PASS
LTE-FDD | 5 | 6.5.2.3 PUCCH DC IBE@-26.8dBm;1.4MHZ;DL_QPSK(3) | 20643 | -66.4 | None | -18.6 | dBc | -52.45 | PASS
LTE-FDD | 5 | 6.5.2.3 PUCCH General IBE@-36.8dBm;1.4MHZ;QPSK-PRB | 20643 | -66.4 | None | -22.1 | dB | -50.77 | PASS
LTE-FDD | 5 | 6.5.2.3 PUCCH IQ Image IBE@-36.8dBm;1.4MHZ;DL_QPSK(3) | 20643 | -66.4 | None | -20.0 | dB | -50.78 | PASS
LTE-FDD | 5 | 6.5.2.3 PUCCH DC IBE@-36.8dBm;1.4MHZ;DL_QPSK(3) | 20643 | -66.4 | None | -9.0 | dBc | -51.56 | PASS
LTE-FDD | 5 | 6.5.2.4 EVM Spectrum Flatness<3MHz_RP2;1.4MHZ;QPSK-FRB | 20643 | -66.4 | None | 9.4 | dB | 0.28 | PASS
LTE-FDD | 5 | 6.6.1 Occupied bandwidth;1.4MHZ;QPSK-FRB | 20643 | -66.4 | None | 1.4 | MHz | 1.08 | PASS
LTE-FDD | 5 | 6.6.2.1 Spectrum Emission Mask;1.4MHZ;QPSK-PRB@0 | 20643 | -66.4 | None | None | dBm | None | PASS
LTE-FDD | 5 | 6.6.2.1-Lower Level@-0.02MHz;1.4MHZ;QPSK-PRB@0 | 20643 | -66.4 | None | -8.5 | dBm | -23.70 | PASS | Margin(-15.20)
LTE-FDD | 5 | 6.6.2.1-Lower Level@-1.50MHz;1.4MHZ;QPSK-PRB@0 | 20643 | -66.4 | None | -8.5 | dBm | -25.02 | PASS | Margin(-16.52)
LTE-FDD | 5 | 6.6.2.1-Lower Level@-3.00MHz;1.4MHZ;QPSK-PRB@0 | 20643 | -66.4 | None | -23.5 | dBm | -32.64 | PASS | Margin(-9.14)
LTE-FDD | 5 | 6.6.2.1-Lower Level@0.00MHz;1.4MHZ;QPSK-PRB@0 | 20643 | -66.4 | None | 0.0 | dBm | 0.00 | PASS | Margin(0.00)
LTE-FDD | 5 | 6.6.2.1-Upper Level@0.05MHz;1.4MHZ;QPSK-PRB@0 | 20643 | -66.4 | None | -8.5 | dBm | -30.87 | PASS | Margin(-22.37)
LTE-FDD | 5 | 6.6.2.1-Upper Level@1.50MHz;1.4MHZ;QPSK-PRB@0 | 20643 | -66.4 | None | -8.5 | dBm | -26.87 | PASS | Margin(-18.37)
LTE-FDD | 5 | 6.6.2.1-Upper Level@3.00MHz;1.4MHZ;QPSK-PRB@0 | 20643 | -66.4 | None | -23.5 | dBm | -33.68 | PASS | Margin(-10.18)
LTE-FDD | 5 | 6.6.2.1-Upper Level@0.00MHz;1.4MHZ;QPSK-PRB@0 | 20643 | -66.4 | None | 0.0 | dBm | 0.00 | PASS | Margin(0.00)
LTE-FDD | 5 | 6.6.2.1 Spectrum Emission Mask;1.4MHZ;QPSK-PRB@Max | 20643 | -66.4 | None | None | dBm | None | PASS
LTE-FDD | 5 | 6.6.2.1-Lower Level@-0.02MHz;1.4MHZ;QPSK-PRB@Max | 20643 | -66.4 | None | -8.5 | dBm | -29.65 | PASS | Margin(-21.15)
LTE-FDD | 5 | 6.6.2.1-Lower Level@-1.50MHz;1.4MHZ;QPSK-PRB@Max | 20643 | -66.4 | None | -8.5 | dBm | -26.36 | PASS | Margin(-17.86)
LTE-FDD | 5 | 6.6.2.1-Lower Level@-3.00MHz;1.4MHZ;QPSK-PRB@Max | 20643 | -66.4 | None | -23.5 | dBm | -32.44 | PASS | Margin(-8.94)
LTE-FDD | 5 | 6.6.2.1-Lower Level@0.00MHz;1.4MHZ;QPSK-PRB@Max | 20643 | -66.4 | None | 0.0 | dBm | 0.00 | PASS | Margin(0.00)
LTE-FDD | 5 | 6.6.2.1-Upper Level@0.02MHz;1.4MHZ;QPSK-PRB@Max | 20643 | -66.4 | None | -8.5 | dBm | -22.26 | PASS | Margin(-13.76)
LTE-FDD | 5 | 6.6.2.1-Upper Level@1.50MHz;1.4MHZ;QPSK-PRB@Max | 20643 | -66.4 | None | -8.5 | dBm | -25.49 | PASS | Margin(-16.99)
LTE-FDD | 5 | 6.6.2.1-Upper Level@3.00MHz;1.4MHZ;QPSK-PRB@Max | 20643 | -66.4 | None | -23.5 | dBm | -33.25 | PASS | Margin(-9.75)
LTE-FDD | 5 | 6.6.2.1-Upper Level@0.00MHz;1.4MHZ;QPSK-PRB@Max | 20643 | -66.4 | None | 0.0 | dBm | 0.00 | PASS | Margin(0.00)
LTE-FDD | 5 | 6.6.2.1 Spectrum Emission Mask;1.4MHZ;QPSK-FRB | 20643 | -66.4 | None | None | dBm | None | PASS
LTE-FDD | 5 | 6.6.2.1-Lower Level@-0.02MHz;1.4MHZ;QPSK-FRB | 20643 | -66.4 | None | -8.5 | dBm | -26.45 | PASS | Margin(-17.95)
LTE-FDD | 5 | 6.6.2.1-Lower Level@-1.50MHz;1.4MHZ;QPSK-FRB | 20643 | -66.4 | None | -8.5 | dBm | -24.25 | PASS | Margin(-15.75)
LTE-FDD | 5 | 6.6.2.1-Lower Level@-3.00MHz;1.4MHZ;QPSK-FRB | 20643 | -66.4 | None | -23.5 | dBm | -32.11 | PASS | Margin(-8.61)
LTE-FDD | 5 | 6.6.2.1-Lower Level@0.00MHz;1.4MHZ;QPSK-FRB | 20643 | -66.4 | None | 0.0 | dBm | 0.00 | PASS | Margin(0.00)
LTE-FDD | 5 | 6.6.2.1-Upper Level@0.02MHz;1.4MHZ;QPSK-FRB | 20643 | -66.4 | None | -8.5 | dBm | -26.33 | PASS | Margin(-17.83)
LTE-FDD | 5 | 6.6.2.1-Upper Level@1.50MHz;1.4MHZ;QPSK-FRB | 20643 | -66.4 | None | -8.5 | dBm | -24.69 | PASS | Margin(-16.19)
LTE-FDD | 5 | 6.6.2.1-Upper Level@3.00MHz;1.4MHZ;QPSK-FRB | 20643 | -66.4 | None | -23.5 | dBm | -33.11 | PASS | Margin(-9.61)
LTE-FDD | 5 | 6.6.2.1-Upper Level@0.00MHz;1.4MHZ;QPSK-FRB | 20643 | -66.4 | None | 0.0 | dBm | 0.00 | PASS | Margin(0.00)
LTE-FDD | 5 | 6.6.2.1 Spectrum Emission Mask;1.4MHZ;16QAM-PRB@0 | 20643 | -66.4 | None | None | dBm | None | PASS
LTE-FDD | 5 | 6.6.2.1-Lower Level@-0.02MHz;1.4MHZ;16QAM-PRB@0 | 20643 | -66.4 | None | -8.5 | dBm | -23.09 | PASS | Margin(-14.59)
LTE-FDD | 5 | 6.6.2.1-Lower Level@-1.50MHz;1.4MHZ;16QAM-PRB@0 | 20643 | -66.4 | None | -8.5 | dBm | -26.22 | PASS | Margin(-17.72)
LTE-FDD | 5 | 6.6.2.1-Lower Level@-3.00MHz;1.4MHZ;16QAM-PRB@0 | 20643 | -66.4 | None | -23.5 | dBm | -33.18 | PASS | Margin(-9.68)
LTE-FDD | 5 | 6.6.2.1-Lower Level@0.00MHz;1.4MHZ;16QAM-PRB@0 | 20643 | -66.4 | None | 0.0 | dBm | 0.00 | PASS | Margin(0.00)
LTE-FDD | 5 | 6.6.2.1-Upper Level@0.02MHz;1.4MHZ;16QAM-PRB@0 | 20643 | -66.4 | None | -8.5 | dBm | -27.92 | PASS | Margin(-19.42)
LTE-FDD | 5 | 6.6.2.1-Upper Level@1.50MHz;1.4MHZ;16QAM-PRB@0 | 20643 | -66.4 | None | -8.5 | dBm | -28.19 | PASS | Margin(-19.69)
LTE-FDD | 5 | 6.6.2.1-Upper Level@3.00MHz;1.4MHZ;16QAM-PRB@0 | 20643 | -66.4 | None | -23.5 | dBm | -33.93 | PASS | Margin(-10.43)
LTE-FDD | 5 | 6.6.2.1-Upper Level@0.00MHz;1.4MHZ;16QAM-PRB@0 | 20643 | -66.4 | None | 0.0 | dBm | 0.00 | PASS | Margin(0.00)
LTE-FDD | 5 | 6.6.2.1 Spectrum Emission Mask;1.4MHZ;16QAM-PRB@Max | 20643 | -66.4 | None | None | dBm | None | PASS
LTE-FDD | 5 | 6.6.2.1-Lower Level@-0.02MHz;1.4MHZ;16QAM-PRB@Max | 20643 | -66.4 | None | -8.5 | dBm | -26.91 | PASS | Margin(-18.41)
LTE-FDD | 5 | 6.6.2.1-Lower Level@-1.50MHz;1.4MHZ;16QAM-PRB@Max | 20643 | -66.4 | None | -8.5 | dBm | -25.81 | PASS | Margin(-17.31)
LTE-FDD | 5 | 6.6.2.1-Lower Level@-3.00MHz;1.4MHZ;16QAM-PRB@Max | 20643 | -66.4 | None | -23.5 | dBm | -32.80 | PASS | Margin(-9.30)
LTE-FDD | 5 | 6.6.2.1-Lower Level@0.00MHz;1.4MHZ;16QAM-PRB@Max | 20643 | -66.4 | None | 0.0 | dBm | 0.00 | PASS | Margin(0.00)
LTE-FDD | 5 | 6.6.2.1-Upper Level@0.02MHz;1.4MHZ;16QAM-PRB@Max | 20643 | -66.4 | None | -8.5 | dBm | -20.81 | PASS | Margin(-12.31)
LTE-FDD | 5 | 6.6.2.1-Upper Level@1.50MHz;1.4MHZ;16QAM-PRB@Max | 20643 | -66.4 | None | -8.5 | dBm | -24.07 | PASS | Margin(-15.57)
LTE-FDD | 5 | 6.6.2.1-Upper Level@3.00MHz;1.4MHZ;16QAM-PRB@Max | 20643 | -66.4 | None | -23.5 | dBm | -32.92 | PASS | Margin(-9.42)
LTE-FDD | 5 | 6.6.2.1-Upper Level@0.00MHz;1.4MHZ;16QAM-PRB@Max | 20643 | -66.4 | None | 0.0 | dBm | 0.00 | PASS | Margin(0.00)
LTE-FDD | 5 | 6.6.2.1 Spectrum Emission Mask;1.4MHZ;16QAM-FRB | 20643 | -66.4 | None | None | dBm | None | PASS
LTE-FDD | 5 | 6.6.2.1-Lower Level@-0.02MHz;1.4MHZ;16QAM-FRB | 20643 | -66.4 | None | -8.5 | dBm | -24.76 | PASS | Margin(-16.26)
LTE-FDD | 5 | 6.6.2.1-Lower Level@-1.50MHz;1.4MHZ;16QAM-FRB | 20643 | -66.4 | None | -8.5 | dBm | -25.73 | PASS | Margin(-17.23)
LTE-FDD | 5 | 6.6.2.1-Lower Level@-3.00MHz;1.4MHZ;16QAM-FRB | 20643 | -66.4 | None | -23.5 | dBm | -32.52 | PASS | Margin(-9.02)
LTE-FDD | 5 | 6.6.2.1-Lower Level@0.00MHz;1.4MHZ;16QAM-FRB | 20643 | -66.4 | None | 0.0 | dBm | 0.00 | PASS | Margin(0.00)
LTE-FDD | 5 | 6.6.2.1-Upper Level@0.02MHz;1.4MHZ;16QAM-FRB | 20643 | -66.4 | None | -8.5 | dBm | -25.08 | PASS | Margin(-16.58)
LTE-FDD | 5 | 6.6.2.1-Upper Level@1.50MHz;1.4MHZ;16QAM-FRB | 20643 | -66.4 | None | -8.5 | dBm | -26.12 | PASS | Margin(-17.62)
LTE-FDD | 5 | 6.6.2.1-Upper Level@3.00MHz;1.4MHZ;16QAM-FRB | 20643 | -66.4 | None | -23.5 | dBm | -33.47 | PASS | Margin(-9.97)
LTE-FDD | 5 | 6.6.2.1-Upper Level@0.00MHz;1.4MHZ;16QAM-FRB | 20643 | -66.4 | None | 0.0 | dBm | 0.00 | PASS | Margin(0.00)
LTE-FDD | 5 | 6.2.4 Additional MPR ;1.4MHZ;None | 20643 | -66.4 | None | None | dBm | None | Undefined
LTE-FDD | 5 | 6.6.2.2 Additional SEM ;1.4MHZ;None | 20643 | -66.4 | None | None | dBm | None | Undefined
LTE-FDD | 5 | 6.6.2.3 Adjacent Channel Power;1.4MHZ;QPSK-PRB@0 | 20643 | -66.4 | None | None | dB | 24.85 | PASS
LTE-FDD | 5 | 6.6.2.3-EUTRA @-1.4MHZ;1.4MHZ;QPSK-PRB@0 | 20643 | -66.4 | None | -29.2 | dB | -43.28 | PASS
LTE-FDD | 5 | 6.6.2.3-EUTRA @ 1.4MHZ;1.4MHZ;QPSK-PRB@0 | 20643 | -66.4 | None | -29.2 | dB | -44.65 | PASS
LTE-FDD | 5 | 6.6.2.3 -UTRA @-3.2MHZ;1.4MHZ;QPSK-PRB@0 | 20643 | -66.4 | None | -32.2 | dB | -45.49 | PASS
LTE-FDD | 5 | 6.6.2.3 -UTRA @ 3.2MHZ;1.4MHZ;QPSK-PRB@0 | 20643 | -66.4 | None | -32.2 | dB | -47.20 | PASS
LTE-FDD | 5 | 6.6.2.3 Adjacent Channel Power;1.4MHZ;QPSK-PRB@Max | 20643 | -66.4 | None | None | dB | 24.93 | PASS
LTE-FDD | 5 | 6.6.2.3-EUTRA @-1.4MHZ;1.4MHZ;QPSK-PRB@Max | 20643 | -66.4 | None | -29.2 | dB | -43.64 | PASS
LTE-FDD | 5 | 6.6.2.3-EUTRA @ 1.4MHZ;1.4MHZ;QPSK-PRB@Max | 20643 | -66.4 | None | -29.2 | dB | -42.35 | PASS
LTE-FDD | 5 | 6.6.2.3 -UTRA @-3.2MHZ;1.4MHZ;QPSK-PRB@Max | 20643 | -66.4 | None | -32.2 | dB | -46.35 | PASS
LTE-FDD | 5 | 6.6.2.3 -UTRA @ 3.2MHZ;1.4MHZ;QPSK-PRB@Max | 20643 | -66.4 | None | -32.2 | dB | -45.25 | PASS
LTE-FDD | 5 | 6.6.2.3 Adjacent Channel Power;1.4MHZ;QPSK-FRB | 20643 | -66.4 | None | None | dB | 24.15 | PASS
LTE-FDD | 5 | 6.6.2.3-EUTRA @-1.4MHZ;1.4MHZ;QPSK-FRB | 20643 | -66.4 | None | -29.2 | dB | -44.53 | PASS
LTE-FDD | 5 | 6.6.2.3-EUTRA @ 1.4MHZ;1.4MHZ;QPSK-FRB | 20643 | -66.4 | None | -29.2 | dB | -45.03 | PASS
LTE-FDD | 5 | 6.6.2.3 -UTRA @-3.2MHZ;1.4MHZ;QPSK-FRB | 20643 | -66.4 | None | -32.2 | dB | -45.07 | PASS
LTE-FDD | 5 | 6.6.2.3 -UTRA @ 3.2MHZ;1.4MHZ;QPSK-FRB | 20643 | -66.4 | None | -32.2 | dB | -45.63 | PASS
LTE-FDD | 5 | 6.6.2.3 Adjacent Channel Power;1.4MHZ;16QAM-PRB@0 | 20643 | -66.4 | None | None | dB | 24.33 | PASS
LTE-FDD | 5 | 6.6.2.3-EUTRA @-1.4MHZ;1.4MHZ;16QAM-PRB@0 | 20643 | -66.4 | None | -29.2 | dB | -40.54 | PASS
LTE-FDD | 5 | 6.6.2.3-EUTRA @ 1.4MHZ;1.4MHZ;16QAM-PRB@0 | 20643 | -66.4 | None | -29.2 | dB | -42.05 | PASS
LTE-FDD | 5 | 6.6.2.3 -UTRA @-3.2MHZ;1.4MHZ;16QAM-PRB@0 | 20643 | -66.4 | None | -32.2 | dB | -44.17 | PASS
LTE-FDD | 5 | 6.6.2.3 -UTRA @ 3.2MHZ;1.4MHZ;16QAM-PRB@0 | 20643 | -66.4 | None | -32.2 | dB | -46.14 | PASS
LTE-FDD | 5 | 6.6.2.3 Adjacent Channel Power;1.4MHZ;16QAM-PRB@Max | 20643 | -66.4 | None | None | dB | 24.36 | PASS
LTE-FDD | 5 | 6.6.2.3-EUTRA @-1.4MHZ;1.4MHZ;16QAM-PRB@Max | 20643 | -66.4 | None | -29.2 | dB | -40.90 | PASS
LTE-FDD | 5 | 6.6.2.3-EUTRA @ 1.4MHZ;1.4MHZ;16QAM-PRB@Max | 20643 | -66.4 | None | -29.2 | dB | -38.97 | PASS
LTE-FDD | 5 | 6.6.2.3 -UTRA @-3.2MHZ;1.4MHZ;16QAM-PRB@Max | 20643 | -66.4 | None | -32.2 | dB | -44.42 | PASS
LTE-FDD | 5 | 6.6.2.3 -UTRA @ 3.2MHZ;1.4MHZ;16QAM-PRB@Max | 20643 | -66.4 | None | -32.2 | dB | -42.55 | PASS
LTE-FDD | 5 | 6.6.2.3 Adjacent Channel Power;1.4MHZ;16QAM-FRB | 20643 | -66.4 | None | None | dB | 23.30 | PASS
LTE-FDD | 5 | 6.6.2.3-EUTRA @-1.4MHZ;1.4MHZ;16QAM-FRB | 20643 | -66.4 | None | -29.2 | dB | -40.63 | PASS
LTE-FDD | 5 | 6.6.2.3-EUTRA @ 1.4MHZ;1.4MHZ;16QAM-FRB | 20643 | -66.4 | None | -29.2 | dB | -40.38 | PASS
LTE-FDD | 5 | 6.6.2.3 -UTRA @-3.2MHZ;1.4MHZ;16QAM-FRB | 20643 | -66.4 | None | -32.2 | dB | -43.88 | PASS
LTE-FDD | 5 | 6.6.2.3 -UTRA @ 3.2MHZ;1.4MHZ;16QAM-FRB | 20643 | -66.4 | None | -32.2 | dB | -43.90 | PASS
LTE-FDD | 5 | 6.6.2.3_3 Adjacent Channel Power for UL 64QAM;1.4MHZ;64QAM-PRB@0 | 20643 | -66.4 | None | None | dB | 24.07 | -
LTE-FDD | 5 | 6.6.2.3_3-EUTRA @-1.4MHZ;1.4MHZ;64QAM-PRB@0 | 20643 | -66.4 | None | -29.2 | dB | -43.15 | PASS
LTE-FDD | 5 | 6.6.2.3_3-EUTRA @ 1.4MHZ;1.4MHZ;64QAM-PRB@0 | 20643 | -66.4 | None | -29.2 | dB | -45.28 | PASS
LTE-FDD | 5 | 6.6.2.3_3 -UTRA @-3.2MHZ;1.4MHZ;64QAM-PRB@0 | 20643 | -66.4 | None | -32.2 | dB | -46.00 | PASS
LTE-FDD | 5 | 6.6.2.3_3 -UTRA @ 3.2MHZ;1.4MHZ;64QAM-PRB@0 | 20643 | -66.4 | None | -32.2 | dB | -48.02 | PASS
LTE-FDD | 5 | 6.6.2.3_3 Adjacent Channel Power for UL 64QAM;1.4MHZ;64QAM-PRB@Max | 20643 | -66.4 | None | None | dB | 24.24 | -
LTE-FDD | 5 | 6.6.2.3_3-EUTRA @-1.4MHZ;1.4MHZ;64QAM-PRB@Max | 20643 | -66.4 | None | -29.2 | dB | -42.36 | PASS
LTE-FDD | 5 | 6.6.2.3_3-EUTRA @ 1.4MHZ;1.4MHZ;64QAM-PRB@Max | 20643 | -66.4 | None | -29.2 | dB | -40.71 | PASS
LTE-FDD | 5 | 6.6.2.3_3 -UTRA @-3.2MHZ;1.4MHZ;64QAM-PRB@Max | 20643 | -66.4 | None | -32.2 | dB | -45.82 | PASS
LTE-FDD | 5 | 6.6.2.3_3 -UTRA @ 3.2MHZ;1.4MHZ;64QAM-PRB@Max | 20643 | -66.4 | None | -32.2 | dB | -44.09 | PASS
LTE-FDD | 5 | 6.6.2.3_3 Adjacent Channel Power for UL 64QAM;1.4MHZ;64QAM-FRB | 20643 | -66.4 | None | None | dB | 23.12 | -
LTE-FDD | 5 | 6.6.2.3_3-EUTRA @-1.4MHZ;1.4MHZ;64QAM-FRB | 20643 | -66.4 | None | -29.2 | dB | -41.48 | PASS
LTE-FDD | 5 | 6.6.2.3_3-EUTRA @ 1.4MHZ;1.4MHZ;64QAM-FRB | 20643 | -66.4 | None | -29.2 | dB | -40.59 | PASS
LTE-FDD | 5 | 6.6.2.3_3 -UTRA @-3.2MHZ;1.4MHZ;64QAM-FRB | 20643 | -66.4 | None | -32.2 | dB | -44.41 | PASS
LTE-FDD | 5 | 6.6.2.3_3 -UTRA @ 3.2MHZ;1.4MHZ;64QAM-FRB | 20643 | -66.4 | None | -32.2 | dB | -44.15 | PASS
LTE-FDD | 5 | 7.3 Reference sensitivity level NS_01;1.4MHZ;DL_QPSK(6);UL_QPSK(6@0) | 20643 | -102.5 | 95 | None | % | 100.00 | PASS
LTE-FDD | 5 | RSRP;1.4MHZ; | 20643 | -102.5 | None | None | None | 20 | None
LTE-FDD | 5 | RSRQ;1.4MHZ; | 20643 | -102.5 | None | None | None | 16 | None
LTE-FDD | 5 | 7.4 Maximum input level;1.4MHZ;DL_64QAM(6);UL_QPSK(6@0) | 20643 | -25.7 | 95 | None | % | 100.00 | PASS
LTE-FDD | 8 | 6.2.2 UE Maximum Output Power;10MHZ;QPSK-1RB@0 | 21500 | -57.2 | 18.8 | 25.7 | dBm | 24.12 | PASS
LTE-FDD | 8 | 6.2.2 UE Maximum Output Power;10MHZ;QPSK-1RB@Max | 21500 | -57.2 | 18.8 | 25.7 | dBm | 24.08 | PASS
LTE-FDD | 8 | 6.2.3 Maximum Power Reduction (MPR);10MHZ;QPSK-PRB@0 | 21500 | -57.2 | 18.8 | 25.7 | dBm | 24.40 | PASS
LTE-FDD | 8 | 6.2.3 Maximum Power Reduction (MPR);10MHZ;QPSK-PRB@Max | 21500 | -57.2 | 18.8 | 25.7 | dBm | 24.34 | PASS
LTE-FDD | 8 | 6.2.3 Maximum Power Reduction (MPR);10MHZ;QPSK-FRB | 21500 | -57.2 | 17.8 | 25.7 | dBm | 23.60 | PASS
LTE-FDD | 8 | 6.2.3 Maximum Power Reduction (MPR);10MHZ;16QAM-PRB@0 | 21500 | -57.2 | 17.8 | 25.7 | dBm | 23.64 | PASS
LTE-FDD | 8 | 6.2.3 Maximum Power Reduction (MPR);10MHZ;16QAM-PRB@Max | 21500 | -57.2 | 17.8 | 25.7 | dBm | 23.57 | PASS
LTE-FDD | 8 | 6.2.3 Maximum Power Reduction (MPR);10MHZ;16QAM-FRB | 21500 | -57.2 | 16.8 | 25.7 | dBm | 22.73 | PASS
LTE-FDD | 8 | 6.2.3_3 MPR for UL 64QAM;10MHZ;64QAM-PRB@0 | 21500 | -57.2 | 18.3 | 25.7 | dBm | 23.77 | PASS
LTE-FDD | 8 | 6.2.3_3 MPR for UL 64QAM;10MHZ;64QAM-PRB@Max | 21500 | -57.2 | 18.3 | 25.7 | dBm | 23.49 | PASS
LTE-FDD | 8 | 6.2.3_3 MPR for UL 64QAM;10MHZ;64QAM-FRB | 21500 | -57.2 | 16.8 | 25.7 | dBm | 22.80 | PASS
LTE-FDD | 8 | 6.2.5 Configured UE TXP@TP1;10MHZ;QPSK-PRB@0 | 21500 | -57.2 | -17.7 | -2.3 | dBm | -8.47 | PASS
LTE-FDD | 8 | 6.2.5 Configured UE TXP@TP2;10MHZ;QPSK-PRB@0 | 21500 | -57.2 | 3.3 | 16.7 | dBm | 11.79 | PASS
LTE-FDD | 8 | 6.2.5 Configured UE TXP@TP3;10MHZ;QPSK-PRB@0 | 21500 | -57.2 | 9.3 | 20.7 | dBm | 16.91 | PASS
LTE-FDD | 8 | 6.3.2 Minimum Output Power;10MHZ;QPSK-FRB | 21500 | -57.2 | None | -39 | dBm | -47.14 | PASS
LTE-FDD | 8 | 6.3.4.1 General ON Power;10MHZ;QPSK-FRB | 21500 | -57.2 | -13.1 | 1.9 | dBm | -7.06 | PASS
LTE-FDD | 8 | 6.3.4.1 General OFF Power-Before;10MHZ;QPSK-FRB | 21500 | -57.2 | None | -48.5 | dBm | -77.41 | PASS
LTE-FDD | 8 | 6.3.4.1 General OFF Power-After;10MHZ;QPSK-FRB | 21500 | -57.2 | None | -48.5 | dBm | -77.41 | PASS
LTE-FDD | 8 | 6.3.4.2.1 PRACH time mask-On;10MHZ; | 21500 | -57.2 | -8.5 | 6.5 | dBm | 1.84 | PASS
LTE-FDD | 8 | 6.3.4.2.1 PRACH time mask-Off_Before;10MHZ; | 21500 | -57.2 | None | -48.5 | dBm | -58.61 | PASS
LTE-FDD | 8 | 6.3.4.2.1 PRACH time mask-Off_After;10MHZ; | 21500 | -57.2 | None | -48.5 | dBm | -58.66 | PASS
!LTE-FDD | 8 | 6.3.4.2.2 SRS time mask-On;10MHZ; | 21500 | -57.2 | -10.1 | 4.9 | dBm | 999999 | *FAIL
!LTE-FDD | 8 | 6.3.4.2.2 SRS time mask-Off_Before;10MHZ; | 21500 | -57.2 | None | -48.5 | dBm | 999999 | FAIL
!LTE-FDD | 8 | 6.3.4.2.2 SRS time mask-Off_After;10MHZ; | 21500 | -57.2 | None | -48.5 | dBm | 999999 | FAIL
LTE-FDD | 8 | 6.3.5.1 Absolute Power@TP1;10MHZ;QPSK-FRB | 21500 | -57.2 | -15.6 | 4.4 | dBm | -7.79 | PASS
LTE-FDD | 8 | 6.3.5.1 Absolute Power@TP2;10MHZ;QPSK-FRB | 21500 | -57.2 | -3.6 | 16.4 | dBm | 4.74 | PASS
LTE-FDD | 8 | 6.3.5.2 -RampingUp A RB Change;10MHZ; | 21500 | -57.2 | 9.28 | 20.68 | dBm | 14.99 | PASS
LTE-FDD | 8 | 6.3.5.2 Pwr Ctrl Rel Pwr-Ramping UpA;10MHZ; | 21500 | -57.2 | -0.7 | 2.7 | dBm | 1.11 | PASS
LTE-FDD | 8 | 6.3.5.2 -RampingUp B RB Change;10MHZ; | 21500 | -57.2 | 9.28 | 20.68 | dBm | 14.80 | PASS
LTE-FDD | 8 | 6.3.5.2 Pwr Ctrl Rel Pwr-Ramping UpB;10MHZ; | 21500 | -57.2 | -0.7 | 2.7 | dBm | 0.85 | PASS
LTE-FDD | 8 | 6.3.5.2 -RampingUp C RB Change;10MHZ; | 21500 | -57.2 | 9.28 | 20.68 | dBm | 14.93 | PASS
LTE-FDD | 8 | 6.3.5.2 Pwr Ctrl Rel Pwr-Ramping UpC;10MHZ; | 21500 | -57.2 | -0.7 | 2.7 | dBm | 1.12 | PASS
LTE-FDD | 8 | 6.3.5.2 -RampingDown A RB Change;10MHZ; | 21500 | -57.2 | 11.29 | 24.69 | dBm | 18.07 | PASS
LTE-FDD | 8 | 6.3.5.2 Pwr Ctrl Rel Pwr-Ramping DownA;10MHZ; | 21500 | -57.2 | -0.7 | 2.7 | dBm | 0.83 | PASS
LTE-FDD | 8 | 6.3.5.2 -RampingDown B RB Change;10MHZ; | 21500 | -57.2 | 11.29 | 24.69 | dBm | 17.53 | PASS
LTE-FDD | 8 | 6.3.5.2 Pwr Ctrl Rel Pwr-Ramping DownB;10MHZ; | 21500 | -57.2 | -0.7 | 2.7 | dBm | 0.80 | PASS
LTE-FDD | 8 | 6.3.5.2 -RampingDown C RB Change;10MHZ; | 21500 | -57.2 | 11.29 | 24.69 | dBm | 17.56 | PASS
LTE-FDD | 8 | 6.3.5.2 Pwr Ctrl Rel Pwr-Ramping DownC;10MHZ; | 21500 | -57.2 | -0.7 | 2.7 | dBm | 0.71 | PASS
LTE-FDD | 8 | 6.3.5.2 Pwr Ctrl Rel Pwr-Alternating;10MHZ; | 21500 | -57.2 | 10.29 | 23.69 | dBm | 16.42 | PASS
LTE-FDD | 8 | 6.3.5.3 PUSCH Aggregate Power Control;10MHZ;QPSK-PRB@0 | 21500 | -57.2 | -4.2 | 4.2 | dB | 0.13 | PASS
LTE-FDD | 8 | 6.3.5.3 PUCCH Aggregate Power Control;10MHZ;DL_QPSK(16) | 21500 | -57.2 | -3.2 | 3.2 | dB | 0.03 | PASS
LTE-FDD | 8 | 6.5.1 Frequency Error;10MHZ;QPSK-FRB | 21500 | -93.3 | -0.1 | 0.1 | PPM | 0.00 | PASS
LTE-FDD | 8 | 6.5.2.1 PUSCH EVM@Max Pwr;10MHZ;QPSK-PRB@0 | 21500 | -57.2 | None | 17.5 | %_rms | 2.10 | PASS
LTE-FDD | 8 | 6.5.2.1 PUSCH Ref.Sig. EVM@Max Pwr;10MHZ;QPSK-PRB@0 | 21500 | -57.2 | None | 17.5 | %_rms | 1.75 | PASS
LTE-FDD | 8 | 6.5.2.1 PUSCH EVM@Max Pwr;10MHZ;QPSK-PRB@Max | 21500 | -57.2 | None | 17.5 | %_rms | 0.89 | PASS
LTE-FDD | 8 | 6.5.2.1 PUSCH Ref.Sig. EVM@Max Pwr;10MHZ;QPSK-PRB@Max | 21500 | -57.2 | None | 17.5 | %_rms | 0.72 | PASS
LTE-FDD | 8 | 6.5.2.1 PUSCH EVM@Max Pwr;10MHZ;QPSK-FRB | 21500 | -57.2 | None | 17.5 | %_rms | 1.08 | PASS
LTE-FDD | 8 | 6.5.2.1 PUSCH Ref.Sig. EVM@Max Pwr;10MHZ;QPSK-FRB | 21500 | -57.2 | None | 17.5 | %_rms | 1.08 | PASS
LTE-FDD | 8 | 6.5.2.1 PUSCH EVM@Max Pwr;10MHZ;16QAM-PRB@0 | 21500 | -57.2 | None | 12.5 | %_rms | 2.39 | PASS
LTE-FDD | 8 | 6.5.2.1 PUSCH Ref.Sig. EVM@Max Pwr;10MHZ;16QAM-PRB@0 | 21500 | -57.2 | None | 12.5 | %_rms | 2.26 | PASS
LTE-FDD | 8 | 6.5.2.1 PUSCH EVM@Max Pwr;10MHZ;16QAM-PRB@Max | 21500 | -57.2 | None | 12.5 | %_rms | 1.11 | PASS
LTE-FDD | 8 | 6.5.2.1 PUSCH Ref.Sig. EVM@Max Pwr;10MHZ;16QAM-PRB@Max | 21500 | -57.2 | None | 12.5 | %_rms | 0.94 | PASS
LTE-FDD | 8 | 6.5.2.1 PUSCH EVM@Max Pwr;10MHZ;16QAM-FRB | 21500 | -57.2 | None | 12.5 | %_rms | 1.38 | PASS
LTE-FDD | 8 | 6.5.2.1 PUSCH Ref.Sig. EVM@Max Pwr;10MHZ;16QAM-FRB | 21500 | -57.2 | None | 12.5 | %_rms | 1.06 | PASS
LTE-FDD | 8 | 6.5.2.1 PUSCH EVM@-36.8dBm;10MHZ;QPSK-PRB@0 | 21500 | -57.2 | None | 17.5 | %_rms | 0.92 | PASS
LTE-FDD | 8 | 6.5.2.1 PUSCH Ref.Sig. EVM@-36.8dBm;10MHZ;QPSK-PRB@0 | 21500 | -57.2 | None | 17.5 | %_rms | 1.00 | PASS
LTE-FDD | 8 | 6.5.2.1 PUSCH EVM@-36.8dBm;10MHZ;QPSK-PRB@Max | 21500 | -57.2 | None | 17.5 | %_rms | 0.90 | PASS
LTE-FDD | 8 | 6.5.2.1 PUSCH Ref.Sig. EVM@-36.8dBm;10MHZ;QPSK-PRB@Max | 21500 | -57.2 | None | 17.5 | %_rms | 0.89 | PASS
LTE-FDD | 8 | 6.5.2.1 PUSCH EVM@-36.8dBm;10MHZ;QPSK-FRB | 21500 | -57.2 | None | 17.5 | %_rms | 1.41 | PASS
LTE-FDD | 8 | 6.5.2.1 PUSCH Ref.Sig. EVM@-36.8dBm;10MHZ;QPSK-FRB | 21500 | -57.2 | None | 17.5 | %_rms | 1.46 | PASS
LTE-FDD | 8 | 6.5.2.1 PUSCH EVM@-36.8dBm;10MHZ;16QAM-PRB@0 | 21500 | -57.2 | None | 12.5 | %_rms | 0.93 | PASS
LTE-FDD | 8 | 6.5.2.1 PUSCH Ref.Sig. EVM@-36.8dBm;10MHZ;16QAM-PRB@0 | 21500 | -57.2 | None | 12.5 | %_rms | 0.89 | PASS
LTE-FDD | 8 | 6.5.2.1 PUSCH EVM@-36.8dBm;10MHZ;16QAM-PRB@Max | 21500 | -57.2 | None | 12.5 | %_rms | 0.87 | PASS
LTE-FDD | 8 | 6.5.2.1 PUSCH Ref.Sig. EVM@-36.8dBm;10MHZ;16QAM-PRB@Max | 21500 | -57.2 | None | 12.5 | %_rms | 0.92 | PASS
LTE-FDD | 8 | 6.5.2.1 PUSCH EVM@-36.8dBm;10MHZ;16QAM-FRB | 21500 | -57.2 | None | 12.5 | %_rms | 1.35 | PASS
LTE-FDD | 8 | 6.5.2.1 PUSCH Ref.Sig. EVM@-36.8dBm;10MHZ;16QAM-FRB | 21500 | -57.2 | None | 12.5 | %_rms | 1.35 | PASS
LTE-FDD | 8 | 6.5.2.1 PUCCH EVM@Max Pwr;10MHZ;DL_QPSK(16) | 21500 | -57.2 | None | 17.5 | %_rms | 0.27 | PASS
LTE-FDD | 8 | 6.5.2.1 PUCCH EVM@-36.8dBm;10MHZ;DL_QPSK(16) | 21500 | -57.2 | None | 17.5 | %_rms | 1.11 | PASS
LTE-FDD | 8 | 6.5.2.1 PRACH EVM@Test Point1;10MHZ; | 21500 | -43.2 | None | 17.5 | %_rms | 1.18 | PASS
LTE-FDD | 8 | 6.5.2.1 PRACH EVM@Test Point2;10MHZ; | 21500 | -58.2 | None | 17.5 | %_rms | 2.45 | PASS
LTE-FDD | 8 | 6.5.2.1_1 PUSCH EVM_64QAM@Max Pwr;10MHZ;64QAM-PRB@0 | 21500 | -58.2 | None | 8 | %_rms | 11.06 | -
LTE-FDD | 8 | 6.5.2.1_1 PUSCH Ref.Sig. EVM_64QAM@Max Pwr;10MHZ;64QAM-PRB@0 | 21500 | -58.2 | None | 8 | %_rms | 15.94 | -
LTE-FDD | 8 | 6.5.2.1_1 PUSCH EVM_64QAM@Max Pwr;10MHZ;64QAM-PRB@Max | 21500 | -58.2 | None | 8 | %_rms | 9.75 | -
LTE-FDD | 8 | 6.5.2.1_1 PUSCH Ref.Sig. EVM_64QAM@Max Pwr;10MHZ;64QAM-PRB@Max | 21500 | -58.2 | None | 8 | %_rms | 16.20 | -
LTE-FDD | 8 | 6.5.2.1_1 PUSCH EVM_64QAM@Max Pwr;10MHZ;64QAM-FRB | 21500 | -58.2 | None | 8 | %_rms | 9.90 | -
LTE-FDD | 8 | 6.5.2.1_1 PUSCH Ref.Sig. EVM_64QAM@Max Pwr;10MHZ;64QAM-FRB | 21500 | -58.2 | None | 8 | %_rms | 15.54 | -
LTE-FDD | 8 | 6.5.2.1_1 PUSCH EVM_64QAM@@-36.8dBm;10MHZ;64QAM-PRB@0 | 21500 | -58.2 | None | 8 | %_rms | 1.25 | PASS
LTE-FDD | 8 | 6.5.2.1_1 PUSCH Ref.Sig. EVM_64QAM@@-36.8dBm;10MHZ;64QAM-PRB@0 | 21500 | -58.2 | None | 8 | %_rms | 0.00 | PASS
LTE-FDD | 8 | 6.5.2.1_1 PUSCH EVM_64QAM@@-36.8dBm;10MHZ;64QAM-PRB@Max | 21500 | -58.2 | None | 8 | %_rms | 1.73 | PASS
LTE-FDD | 8 | 6.5.2.1_1 PUSCH Ref.Sig. EVM_64QAM@-36.8dBm;10MHZ;64QAM-PRB@Max | 21500 | -58.2 | None | 8 | %_rms | 0.00 | PASS
LTE-FDD | 8 | 6.5.2.1_1 PUSCH EVM_64QAM@-36.8dBm;10MHZ;64QAM-FRB | 21500 | -58.2 | None | 8 | %_rms | 2.80 | PASS
LTE-FDD | 8 | 6.5.2.1_1 PUSCH Ref.Sig. EVM_64QAM@-36.8dBm;10MHZ;64QAM-FRB | 21500 | -58.2 | None | 8 | %_rms | 0.00 | PASS
LTE-FDD | 8 | 6.5.2.1A PUSCH-EVM exclusion period;10MHZ;QPSK-PRB | 21500 | -57.2 | None | 17.5 | %_rms | 1.47 | PASS
LTE-FDD | 8 | 6.5.2.1A PUSCH-EVM exclusion period;10MHZ;16QAM-PRB | 21500 | -57.2 | None | 12.5 | %_rms | 0.99 | PASS
LTE-FDD | 8 | 6.5.2.2 Carrier leakage@3.2dBm;10MHZ;QPSK-PRB@0 | 21500 | -57.2 | None | -24.2 | dBc | -51.88 | PASS
LTE-FDD | 8 | 6.5.2.2 Carrier leakage@3.2dBm;10MHZ;QPSK-PRB@Max | 21500 | -57.2 | None | -24.2 | dBc | -55.42 | PASS
LTE-FDD | 8 | 6.5.2.2 Carrier leakage@-26.8dBm;10MHZ;QPSK-PRB@0 | 21500 | -57.2 | None | -19.2 | dBc | -53.76 | PASS
LTE-FDD | 8 | 6.5.2.2 Carrier leakage@-26.8dBm;10MHZ;QPSK-PRB@Max | 21500 | -57.2 | None | -19.2 | dBc | -52.41 | PASS
LTE-FDD | 8 | 6.5.2.2 Carrier leakage@-36.8dBm;10MHZ;QPSK-PRB@0 | 21500 | -57.2 | None | -9.2 | dBc | -55.18 | PASS
LTE-FDD | 8 | 6.5.2.2 Carrier leakage@-36.8dBm;10MHZ;QPSK-PRB@Max | 21500 | -57.2 | None | -9.2 | dBc | -56.47 | PASS
LTE-FDD | 8 | 6.5.2.3 PUSCH General IBE@3.2dBm;10MHZ;QPSK-PRB@0 | 21500 | -57.2 | None | -17.8 | dB | -40.13 | PASS
LTE-FDD | 8 | 6.5.2.3 PUSCH IQ Image IBE@3.2dBm;10MHZ;QPSK-PRB@0 | 21500 | -57.2 | None | -23.3 | dB | -48.14 | PASS
LTE-FDD | 8 | 6.5.2.3 PUSCH DC IBE@3.2dBm;10MHZ;QPSK-PRB@0 | 21500 | -57.2 | None | -23.7 | dBc | -63.81 | PASS
LTE-FDD | 8 | 6.5.2.3 PUSCH General IBE@3.2dBm;10MHZ;QPSK-PRB@Max | 21500 | -57.2 | None | -17.8 | dB | -41.28 | PASS
LTE-FDD | 8 | 6.5.2.3 PUSCH IQ Image IBE@3.2dBm;10MHZ;QPSK-PRB@Max | 21500 | -57.2 | None | -23.3 | dB | -43.86 | PASS
LTE-FDD | 8 | 6.5.2.3 PUSCH DC IBE@3.2dBm;10MHZ;QPSK-PRB@Max | 21500 | -57.2 | None | -23.7 | dBc | -64.45 | PASS
LTE-FDD | 8 | 6.5.2.3 PUSCH General IBE@-26.8dBm;10MHZ;QPSK-PRB@0 | 21500 | -57.2 | None | -17.3 | dB | -44.95 | PASS
LTE-FDD | 8 | 6.5.2.3 PUSCH IQ Image IBE@-26.8dBm;10MHZ;QPSK-PRB@0 | 21500 | -57.2 | None | -17.8 | dB | -45.75 | PASS
LTE-FDD | 8 | 6.5.2.3 PUSCH DC IBE@-26.8dBm;10MHZ;QPSK-PRB@0 | 21500 | -57.2 | None | -18.8 | dBc | -61.32 | PASS
LTE-FDD | 8 | 6.5.2.3 PUSCH General IBE@-26.8dBm;10MHZ;QPSK-PRB@Max | 21500 | -57.2 | None | -17.3 | dB | -45.05 | PASS
LTE-FDD | 8 | 6.5.2.3 PUSCH IQ Image IBE@-26.8dBm;10MHZ;QPSK-PRB@Max | 21500 | -57.2 | None | -17.8 | dB | -41.45 | PASS
LTE-FDD | 8 | 6.5.2.3 PUSCH DC IBE@-26.8dBm;10MHZ;QPSK-PRB@Max | 21500 | -57.2 | None | -18.8 | dBc | -61.45 | PASS
LTE-FDD | 8 | 6.5.2.3 PUSCH General IBE@-36.8dBm;10MHZ;QPSK-PRB@0 | 21500 | -57.2 | None | -8.9 | dB | -42.27 | PASS
LTE-FDD | 8 | 6.5.2.3 PUSCH IQ Image IBE@-36.8dBm;10MHZ;QPSK-PRB@0 | 21500 | -57.2 | None | -8.8 | dB | -43.31 | PASS
LTE-FDD | 8 | 6.5.2.3 PUSCH DC IBE@-36.8dBm;10MHZ;QPSK-PRB@0 | 21500 | -57.2 | None | -8.8 | dBc | -57.66 | PASS
LTE-FDD | 8 | 6.5.2.3 PUSCH General IBE@-36.8dBm;10MHZ;QPSK-PRB@Max | 21500 | -57.2 | None | -8.9 | dB | -42.22 | PASS
LTE-FDD | 8 | 6.5.2.3 PUSCH IQ Image IBE@-36.8dBm;10MHZ;QPSK-PRB@Max | 21500 | -57.2 | None | -8.8 | dB | -40.57 | PASS
LTE-FDD | 8 | 6.5.2.3 PUSCH DC IBE@-36.8dBm;10MHZ;QPSK-PRB@Max | 21500 | -57.2 | None | -8.8 | dBc | -56.63 | PASS
LTE-FDD | 8 | 6.5.2.3 PUCCH General IBE@3.2dBm;10MHZ;DL_QPSK(16) | 21500 | -57.2 | None | -27.3 | dB | -57.72 | PASS
LTE-FDD | 8 | 6.5.2.3 PUCCH IQ Image IBE@3.2dBm;10MHZ;DL_QPSK(16) | 21500 | -57.2 | None | -24.1 | dB | -43.90 | PASS
LTE-FDD | 8 | 6.5.2.3 PUCCH DC IBE@3.2dBm;10MHZ;DL_QPSK(16) | 21500 | -57.2 | None | -24.1 | dBc | -61.76 | PASS
LTE-FDD | 8 | 6.5.2.3 PUCCH General IBE@-26.8dBm;10MHZ;DL_QPSK(16) | 21500 | -57.2 | None | -22.3 | dB | -50.18 | PASS
LTE-FDD | 8 | 6.5.2.3 PUCCH IQ Image IBE@-26.8dBm;10MHZ;DL_QPSK(16) | 21500 | -57.2 | None | -23.1 | dB | -42.51 | PASS
LTE-FDD | 8 | 6.5.2.3 PUCCH DC IBE@-26.8dBm;10MHZ;DL_QPSK(16) | 21500 | -57.2 | None | -18.8 | dBc | -60.33 | PASS
LTE-FDD | 8 | 6.5.2.3 PUCCH General IBE@-36.8dBm;10MHZ;QPSK-PRB | 21500 | -57.2 | None | -17.3 | dB | -47.12 | PASS
LTE-FDD | 8 | 6.5.2.3 PUCCH IQ Image IBE@-36.8dBm;10MHZ;DL_QPSK(16) | 21500 | -57.2 | None | -17.5 | dB | -42.47 | PASS
LTE-FDD | 8 | 6.5.2.3 PUCCH DC IBE@-36.8dBm;10MHZ;DL_QPSK(16) | 21500 | -57.2 | None | -8.7 | dBc | -55.39 | PASS
LTE-FDD | 8 | 6.5.2.4 EVM Spectrum Flatness>=3MHz_RP1;10MHZ;QPSK-FRB | 21500 | -57.2 | None | 5.4 | dB | 0.98 | PASS
LTE-FDD | 8 | 6.5.2.4 EVM Spectrum Flatness<3MHz_RP2;10MHZ;QPSK-FRB | 21500 | -57.2 | None | 9.4 | dB | 0.34 | PASS
LTE-FDD | 8 | 6.5.2.4 EVM Spectrum Flatness_RP12;10MHZ;QPSK-FRB | 21500 | -57.2 | None | 6.4 | dB | 0.98 | PASS
LTE-FDD | 8 | 6.5.2.4 EVM Spectrum Flatness_RP21;10MHZ;QPSK-FRB | 21500 | -57.2 | None | 8.4 | dB | 0.34 | PASS
LTE-FDD | 8 | 6.6.1 Occupied bandwidth;10MHZ;QPSK-FRB | 21500 | -57.2 | None | 10 | MHz | 8.91 | PASS
LTE-FDD | 8 | 6.6.2.1 Spectrum Emission Mask;10MHZ;QPSK-PRB@0 | 21500 | -57.2 | None | None | dBm | None | PASS
LTE-FDD | 8 | 6.6.2.1-Lower Level@-0.02MHz;10MHZ;QPSK-PRB@0 | 21500 | -57.2 | None | -16.5 | dBm | -23.52 | PASS | Margin(-7.02)
LTE-FDD | 8 | 6.6.2.1-Lower Level@-1.50MHz;10MHZ;QPSK-PRB@0 | 21500 | -57.2 | None | -8.5 | dBm | -20.78 | PASS | Margin(-12.28)
LTE-FDD | 8 | 6.6.2.1-Lower Level@-5.50MHz;10MHZ;QPSK-PRB@0 | 21500 | -57.2 | None | -11.5 | dBm | -35.78 | PASS | Margin(-24.28)
LTE-FDD | 8 | 6.6.2.1-Lower Level@-11.50MHz;10MHZ;QPSK-PRB@0 | 21500 | -57.2 | None | -23.5 | dBm | -37.47 | PASS | Margin(-13.97)
LTE-FDD | 8 | 6.6.2.1-Upper Level@0.53MHz;10MHZ;QPSK-PRB@0 | 21500 | -57.2 | None | -16.5 | dBm | -48.68 | PASS | Margin(-32.18)
LTE-FDD | 8 | 6.6.2.1-Upper Level@3.30MHz;10MHZ;QPSK-PRB@0 | 21500 | -57.2 | None | -8.5 | dBm | -35.51 | PASS | Margin(-27.01)
LTE-FDD | 8 | 6.6.2.1-Upper Level@6.50MHz;10MHZ;QPSK-PRB@0 | 21500 | -57.2 | None | -11.5 | dBm | -35.82 | PASS | Margin(-24.32)
LTE-FDD | 8 | 6.6.2.1-Upper Level@11.50MHz;10MHZ;QPSK-PRB@0 | 21500 | -57.2 | None | -23.5 | dBm | -37.07 | PASS | Margin(-13.57)
LTE-FDD | 8 | 6.6.2.1 Spectrum Emission Mask;10MHZ;QPSK-PRB@Max | 21500 | -57.2 | None | None | dBm | None | PASS
LTE-FDD | 8 | 6.6.2.1-Lower Level@-0.02MHz;10MHZ;QPSK-PRB@Max | 21500 | -57.2 | None | -16.5 | dBm | -48.25 | PASS | Margin(-31.75)
LTE-FDD | 8 | 6.6.2.1-Lower Level@-3.00MHz;10MHZ;QPSK-PRB@Max | 21500 | -57.2 | None | -8.5 | dBm | -35.70 | PASS | Margin(-27.20)
LTE-FDD | 8 | 6.6.2.1-Lower Level@-9.50MHz;10MHZ;QPSK-PRB@Max | 21500 | -57.2 | None | -11.5 | dBm | -37.18 | PASS | Margin(-25.68)
LTE-FDD | 8 | 6.6.2.1-Lower Level@-11.50MHz;10MHZ;QPSK-PRB@Max | 21500 | -57.2 | None | -23.5 | dBm | -37.38 | PASS | Margin(-13.88)
LTE-FDD | 8 | 6.6.2.1-Upper Level@0.05MHz;10MHZ;QPSK-PRB@Max | 21500 | -57.2 | None | -16.5 | dBm | -27.71 | PASS | Margin(-11.21)
LTE-FDD | 8 | 6.6.2.1-Upper Level@1.50MHz;10MHZ;QPSK-PRB@Max | 21500 | -57.2 | None | -8.5 | dBm | -26.45 | PASS | Margin(-17.95)
LTE-FDD | 8 | 6.6.2.1-Upper Level@5.50MHz;10MHZ;QPSK-PRB@Max | 21500 | -57.2 | None | -11.5 | dBm | -33.75 | PASS | Margin(-22.25)
LTE-FDD | 8 | 6.6.2.1-Upper Level@10.50MHz;10MHZ;QPSK-PRB@Max | 21500 | -57.2 | None | -23.5 | dBm | -36.94 | PASS | Margin(-13.44)
LTE-FDD | 8 | 6.6.2.1 Spectrum Emission Mask;10MHZ;QPSK-FRB | 21500 | -57.2 | None | None | dBm | None | PASS
LTE-FDD | 8 | 6.6.2.1-Lower Level@-0.02MHz;10MHZ;QPSK-FRB | 21500 | -57.2 | None | -16.5 | dBm | -32.19 | PASS | Margin(-15.69)
LTE-FDD | 8 | 6.6.2.1-Lower Level@-1.50MHz;10MHZ;QPSK-FRB | 21500 | -57.2 | None | -8.5 | dBm | -26.46 | PASS | Margin(-17.96)
LTE-FDD | 8 | 6.6.2.1-Lower Level@-5.50MHz;10MHZ;QPSK-FRB | 21500 | -57.2 | None | -11.5 | dBm | -32.26 | PASS | Margin(-20.76)
LTE-FDD | 8 | 6.6.2.1-Lower Level@-10.50MHz;10MHZ;QPSK-FRB | 21500 | -57.2 | None | -23.5 | dBm | -37.32 | PASS | Margin(-13.82)
LTE-FDD | 8 | 6.6.2.1-Upper Level@0.02MHz;10MHZ;QPSK-FRB | 21500 | -57.2 | None | -16.5 | dBm | -32.59 | PASS | Margin(-16.09)
LTE-FDD | 8 | 6.6.2.1-Upper Level@1.50MHz;10MHZ;QPSK-FRB | 21500 | -57.2 | None | -8.5 | dBm | -24.75 | PASS | Margin(-16.25)
LTE-FDD | 8 | 6.6.2.1-Upper Level@5.50MHz;10MHZ;QPSK-FRB | 21500 | -57.2 | None | -11.5 | dBm | -29.12 | PASS | Margin(-17.62)
LTE-FDD | 8 | 6.6.2.1-Upper Level@10.50MHz;10MHZ;QPSK-FRB | 21500 | -57.2 | None | -23.5 | dBm | -34.33 | PASS | Margin(-10.83)
LTE-FDD | 8 | 6.6.2.1 Spectrum Emission Mask;10MHZ;16QAM-PRB@0 | 21500 | -57.2 | None | None | dBm | None | PASS
LTE-FDD | 8 | 6.6.2.1-Lower Level@-0.02MHz;10MHZ;16QAM-PRB@0 | 21500 | -57.2 | None | -16.5 | dBm | -24.94 | PASS | Margin(-8.44)
LTE-FDD | 8 | 6.6.2.1-Lower Level@-1.50MHz;10MHZ;16QAM-PRB@0 | 21500 | -57.2 | None | -8.5 | dBm | -23.17 | PASS | Margin(-14.67)
LTE-FDD | 8 | 6.6.2.1-Lower Level@-5.50MHz;10MHZ;16QAM-PRB@0 | 21500 | -57.2 | None | -11.5 | dBm | -36.62 | PASS | Margin(-25.12)
LTE-FDD | 8 | 6.6.2.1-Lower Level@-11.50MHz;10MHZ;16QAM-PRB@0 | 21500 | -57.2 | None | -23.5 | dBm | -37.50 | PASS | Margin(-14.00)
LTE-FDD | 8 | 6.6.2.1-Upper Level@0.05MHz;10MHZ;16QAM-PRB@0 | 21500 | -57.2 | None | -16.5 | dBm | -49.05 | PASS | Margin(-32.55)
LTE-FDD | 8 | 6.6.2.1-Upper Level@3.30MHz;10MHZ;16QAM-PRB@0 | 21500 | -57.2 | None | -8.5 | dBm | -35.77 | PASS | Margin(-27.27)
LTE-FDD | 8 | 6.6.2.1-Upper Level@6.50MHz;10MHZ;16QAM-PRB@0 | 21500 | -57.2 | None | -11.5 | dBm | -35.79 | PASS | Margin(-24.29)
LTE-FDD | 8 | 6.6.2.1-Upper Level@10.50MHz;10MHZ;16QAM-PRB@0 | 21500 | -57.2 | None | -23.5 | dBm | -37.15 | PASS | Margin(-13.65)
LTE-FDD | 8 | 6.6.2.1 Spectrum Emission Mask;10MHZ;16QAM-PRB@Max | 21500 | -57.2 | None | None | dBm | None | PASS
LTE-FDD | 8 | 6.6.2.1-Lower Level@-0.77MHz;10MHZ;16QAM-PRB@Max | 21500 | -57.2 | None | -16.5 | dBm | -49.24 | PASS | Margin(-32.74)
LTE-FDD | 8 | 6.6.2.1-Lower Level@-3.00MHz;10MHZ;16QAM-PRB@Max | 21500 | -57.2 | None | -8.5 | dBm | -35.93 | PASS | Margin(-27.43)
LTE-FDD | 8 | 6.6.2.1-Lower Level@-8.50MHz;10MHZ;16QAM-PRB@Max | 21500 | -57.2 | None | -11.5 | dBm | -37.15 | PASS | Margin(-25.65)
LTE-FDD | 8 | 6.6.2.1-Lower Level@-10.50MHz;10MHZ;16QAM-PRB@Max | 21500 | -57.2 | None | -23.5 | dBm | -37.18 | PASS | Margin(-13.68)
LTE-FDD | 8 | 6.6.2.1-Upper Level@0.05MHz;10MHZ;16QAM-PRB@Max | 21500 | -57.2 | None | -16.5 | dBm | -27.21 | PASS | Margin(-10.71)
LTE-FDD | 8 | 6.6.2.1-Upper Level@1.50MHz;10MHZ;16QAM-PRB@Max | 21500 | -57.2 | None | -8.5 | dBm | -24.05 | PASS | Margin(-15.55)
LTE-FDD | 8 | 6.6.2.1-Upper Level@5.50MHz;10MHZ;16QAM-PRB@Max | 21500 | -57.2 | None | -11.5 | dBm | -34.14 | PASS | Margin(-22.64)
LTE-FDD | 8 | 6.6.2.1-Upper Level@10.50MHz;10MHZ;16QAM-PRB@Max | 21500 | -57.2 | None | -23.5 | dBm | -36.74 | PASS | Margin(-13.24)
LTE-FDD | 8 | 6.6.2.1 Spectrum Emission Mask;10MHZ;16QAM-FRB | 21500 | -57.2 | None | None | dBm | None | PASS
LTE-FDD | 8 | 6.6.2.1-Lower Level@-0.02MHz;10MHZ;16QAM-FRB | 21500 | -57.2 | None | -16.5 | dBm | -34.23 | PASS | Margin(-17.73)
LTE-FDD | 8 | 6.6.2.1-Lower Level@-2.00MHz;10MHZ;16QAM-FRB | 21500 | -57.2 | None | -8.5 | dBm | -27.08 | PASS | Margin(-18.58)
LTE-FDD | 8 | 6.6.2.1-Lower Level@-5.50MHz;10MHZ;16QAM-FRB | 21500 | -57.2 | None | -11.5 | dBm | -32.34 | PASS | Margin(-20.84)
LTE-FDD | 8 | 6.6.2.1-Lower Level@-10.50MHz;10MHZ;16QAM-FRB | 21500 | -57.2 | None | -23.5 | dBm | -37.45 | PASS | Margin(-13.95)
LTE-FDD | 8 | 6.6.2.1-Upper Level@0.02MHz;10MHZ;16QAM-FRB | 21500 | -57.2 | None | -16.5 | dBm | -33.33 | PASS | Margin(-16.83)
LTE-FDD | 8 | 6.6.2.1-Upper Level@1.50MHz;10MHZ;16QAM-FRB | 21500 | -57.2 | None | -8.5 | dBm | -26.80 | PASS | Margin(-18.30)
LTE-FDD | 8 | 6.6.2.1-Upper Level@5.50MHz;10MHZ;16QAM-FRB | 21500 | -57.2 | None | -11.5 | dBm | -29.89 | PASS | Margin(-18.39)
LTE-FDD | 8 | 6.6.2.1-Upper Level@10.50MHz;10MHZ;16QAM-FRB | 21500 | -57.2 | None | -23.5 | dBm | -34.03 | PASS | Margin(-10.53)
LTE-FDD | 8 | 6.2.4 Additional MPR ;10MHZ;None | 21500 | -57.2 | None | None | dBm | None | Undefined
LTE-FDD | 8 | 6.6.2.2 Additional SEM ;10MHZ;None | 21500 | -57.2 | None | None | dBm | None | Undefined
LTE-FDD | 8 | 6.6.2.3 Adjacent Channel Power;10MHZ;QPSK-PRB@0 | 21500 | -57.2 | None | None | dB | 24.56 | PASS
LTE-FDD | 8 | 6.6.2.3-EUTRA @-10MHZ;10MHZ;QPSK-PRB@0 | 21500 | -57.2 | None | -29.2 | dB | -40.24 | PASS
LTE-FDD | 8 | 6.6.2.3-EUTRA @ 10MHZ;10MHZ;QPSK-PRB@0 | 21500 | -57.2 | None | -29.2 | dB | -54.90 | PASS
LTE-FDD | 8 | 6.6.2.3 -UTRA @-12.5MHZ;10MHZ;QPSK-PRB@0 | 21500 | -57.2 | None | -35.2 | dB | -63.59 | PASS
LTE-FDD | 8 | 6.6.2.3 -UTRA @-7.5MHZ;10MHZ;QPSK-PRB@0 | 21500 | -57.2 | None | -32.2 | dB | -40.76 | PASS
LTE-FDD | 8 | 6.6.2.3 -UTRA @ 7.5MHZ;10MHZ;QPSK-PRB@0 | 21500 | -57.2 | None | -32.2 | dB | -58.16 | PASS
LTE-FDD | 8 | 6.6.2.3 -UTRA @ 12.5MHZ;10MHZ;QPSK-PRB@0 | 21500 | -57.2 | None | -35.2 | dB | -59.30 | PASS
LTE-FDD | 8 | 6.6.2.3 Adjacent Channel Power;10MHZ;QPSK-PRB@Max | 21500 | -57.2 | None | None | dB | 24.34 | PASS
LTE-FDD | 8 | 6.6.2.3-EUTRA @-10MHZ;10MHZ;QPSK-PRB@Max | 21500 | -57.2 | None | -29.2 | dB | -57.07 | PASS
LTE-FDD | 8 | 6.6.2.3-EUTRA @ 10MHZ;10MHZ;QPSK-PRB@Max | 21500 | -57.2 | None | -29.2 | dB | -45.01 | PASS
LTE-FDD | 8 | 6.6.2.3 -UTRA @-12.5MHZ;10MHZ;QPSK-PRB@Max | 21500 | -57.2 | None | -35.2 | dB | -65.04 | PASS
LTE-FDD | 8 | 6.6.2.3 -UTRA @-7.5MHZ;10MHZ;QPSK-PRB@Max | 21500 | -57.2 | None | -32.2 | dB | -58.36 | PASS
LTE-FDD | 8 | 6.6.2.3 -UTRA @ 7.5MHZ;10MHZ;QPSK-PRB@Max | 21500 | -57.2 | None | -32.2 | dB | -45.78 | PASS
LTE-FDD | 8 | 6.6.2.3 -UTRA @ 12.5MHZ;10MHZ;QPSK-PRB@Max | 21500 | -57.2 | None | -35.2 | dB | -57.45 | PASS
LTE-FDD | 8 | 6.6.2.3 Adjacent Channel Power;10MHZ;QPSK-FRB | 21500 | -57.2 | None | None | dB | 23.60 | PASS
LTE-FDD | 8 | 6.6.2.3-EUTRA @-10MHZ;10MHZ;QPSK-FRB | 21500 | -57.2 | None | -29.2 | dB | -44.15 | PASS
LTE-FDD | 8 | 6.6.2.3-EUTRA @ 10MHZ;10MHZ;QPSK-FRB | 21500 | -57.2 | None | -29.2 | dB | -41.87 | PASS
LTE-FDD | 8 | 6.6.2.3 -UTRA @-12.5MHZ;10MHZ;QPSK-FRB | 21500 | -57.2 | None | -35.2 | dB | -56.79 | PASS
LTE-FDD | 8 | 6.6.2.3 -UTRA @-7.5MHZ;10MHZ;QPSK-FRB | 21500 | -57.2 | None | -32.2 | dB | -45.07 | PASS
LTE-FDD | 8 | 6.6.2.3 -UTRA @ 7.5MHZ;10MHZ;QPSK-FRB | 21500 | -57.2 | None | -32.2 | dB | -43.64 | PASS
LTE-FDD | 8 | 6.6.2.3 -UTRA @ 12.5MHZ;10MHZ;QPSK-FRB | 21500 | -57.2 | None | -35.2 | dB | -48.52 | PASS
LTE-FDD | 8 | 6.6.2.3 Adjacent Channel Power;10MHZ;16QAM-PRB@0 | 21500 | -57.2 | None | None | dB | 23.64 | PASS
LTE-FDD | 8 | 6.6.2.3-EUTRA @-10MHZ;10MHZ;16QAM-PRB@0 | 21500 | -57.2 | None | -29.2 | dB | -41.44 | PASS
LTE-FDD | 8 | 6.6.2.3-EUTRA @ 10MHZ;10MHZ;16QAM-PRB@0 | 21500 | -57.2 | None | -29.2 | dB | -54.52 | PASS
LTE-FDD | 8 | 6.6.2.3 -UTRA @-12.5MHZ;10MHZ;16QAM-PRB@0 | 21500 | -57.2 | None | -35.2 | dB | -63.14 | PASS
LTE-FDD | 8 | 6.6.2.3 -UTRA @-7.5MHZ;10MHZ;16QAM-PRB@0 | 21500 | -57.2 | None | -32.2 | dB | -41.96 | PASS
LTE-FDD | 8 | 6.6.2.3 -UTRA @ 7.5MHZ;10MHZ;16QAM-PRB@0 | 21500 | -57.2 | None | -32.2 | dB | -58.14 | PASS
LTE-FDD | 8 | 6.6.2.3 -UTRA @ 12.5MHZ;10MHZ;16QAM-PRB@0 | 21500 | -57.2 | None | -35.2 | dB | -58.42 | PASS
LTE-FDD | 8 | 6.6.2.3 Adjacent Channel Power;10MHZ;16QAM-PRB@Max | 21500 | -57.2 | None | None | dB | 23.57 | PASS
LTE-FDD | 8 | 6.6.2.3-EUTRA @-10MHZ;10MHZ;16QAM-PRB@Max | 21500 | -57.2 | None | -29.2 | dB | -56.67 | PASS
LTE-FDD | 8 | 6.6.2.3-EUTRA @ 10MHZ;10MHZ;16QAM-PRB@Max | 21500 | -57.2 | None | -29.2 | dB | -42.67 | PASS
LTE-FDD | 8 | 6.6.2.3 -UTRA @-12.5MHZ;10MHZ;16QAM-PRB@Max | 21500 | -57.2 | None | -35.2 | dB | -63.90 | PASS
LTE-FDD | 8 | 6.6.2.3 -UTRA @-7.5MHZ;10MHZ;16QAM-PRB@Max | 21500 | -57.2 | None | -32.2 | dB | -58.20 | PASS
LTE-FDD | 8 | 6.6.2.3 -UTRA @ 7.5MHZ;10MHZ;16QAM-PRB@Max | 21500 | -57.2 | None | -32.2 | dB | -43.23 | PASS
LTE-FDD | 8 | 6.6.2.3 -UTRA @ 12.5MHZ;10MHZ;16QAM-PRB@Max | 21500 | -57.2 | None | -35.2 | dB | -57.21 | PASS
LTE-FDD | 8 | 6.6.2.3 Adjacent Channel Power;10MHZ;16QAM-FRB | 21500 | -57.2 | None | None | dB | 22.73 | PASS
LTE-FDD | 8 | 6.6.2.3-EUTRA @-10MHZ;10MHZ;16QAM-FRB | 21500 | -57.2 | None | -29.2 | dB | -43.72 | PASS
LTE-FDD | 8 | 6.6.2.3-EUTRA @ 10MHZ;10MHZ;16QAM-FRB | 21500 | -57.2 | None | -29.2 | dB | -42.68 | PASS
LTE-FDD | 8 | 6.6.2.3 -UTRA @-12.5MHZ;10MHZ;16QAM-FRB | 21500 | -57.2 | None | -35.2 | dB | -57.35 | PASS
LTE-FDD | 8 | 6.6.2.3 -UTRA @-7.5MHZ;10MHZ;16QAM-FRB | 21500 | -57.2 | None | -32.2 | dB | -44.58 | PASS
LTE-FDD | 8 | 6.6.2.3 -UTRA @ 7.5MHZ;10MHZ;16QAM-FRB | 21500 | -57.2 | None | -32.2 | dB | -44.63 | PASS
LTE-FDD | 8 | 6.6.2.3 -UTRA @ 12.5MHZ;10MHZ;16QAM-FRB | 21500 | -57.2 | None | -35.2 | dB | -49.26 | PASS
LTE-FDD | 8 | 6.6.2.3_3 Adjacent Channel Power for UL 64QAM;10MHZ;64QAM-PRB@0 | 21500 | -57.2 | None | None | dB | 23.77 | -
LTE-FDD | 8 | 6.6.2.3_3-EUTRA @-10MHZ;10MHZ;64QAM-PRB@0 | 21500 | -57.2 | None | -29.2 | dB | -41.43 | PASS
LTE-FDD | 8 | 6.6.2.3_3-EUTRA @ 10MHZ;10MHZ;64QAM-PRB@0 | 21500 | -57.2 | None | -29.2 | dB | -54.18 | PASS
LTE-FDD | 8 | 6.6.2.3_3 -UTRA @-12.5MHZ;10MHZ;64QAM-PRB@0 | 21500 | -57.2 | None | -35.2 | dB | -63.63 | PASS
LTE-FDD | 8 | 6.6.2.3_3 -UTRA @-7.5MHZ;10MHZ;64QAM-PRB@0 | 21500 | -57.2 | None | -32.2 | dB | -41.90 | PASS
LTE-FDD | 8 | 6.6.2.3_3 -UTRA @ 7.5MHZ;10MHZ;64QAM-PRB@0 | 21500 | -57.2 | None | -32.2 | dB | -57.62 | PASS
LTE-FDD | 8 | 6.6.2.3_3 -UTRA @ 12.5MHZ;10MHZ;64QAM-PRB@0 | 21500 | -57.2 | None | -35.2 | dB | -58.17 | PASS
LTE-FDD | 8 | 6.6.2.3_3 Adjacent Channel Power for UL 64QAM;10MHZ;64QAM-PRB@Max | 21500 | -57.2 | None | None | dB | 23.49 | -
LTE-FDD | 8 | 6.6.2.3_3-EUTRA @-10MHZ;10MHZ;64QAM-PRB@Max | 21500 | -57.2 | None | -29.2 | dB | -56.58 | PASS
LTE-FDD | 8 | 6.6.2.3_3-EUTRA @ 10MHZ;10MHZ;64QAM-PRB@Max | 21500 | -57.2 | None | -29.2 | dB | -44.52 | PASS
LTE-FDD | 8 | 6.6.2.3_3 -UTRA @-12.5MHZ;10MHZ;64QAM-PRB@Max | 21500 | -57.2 | None | -35.2 | dB | -64.22 | PASS
LTE-FDD | 8 | 6.6.2.3_3 -UTRA @-7.5MHZ;10MHZ;64QAM-PRB@Max | 21500 | -57.2 | None | -32.2 | dB | -58.02 | PASS
LTE-FDD | 8 | 6.6.2.3_3 -UTRA @ 7.5MHZ;10MHZ;64QAM-PRB@Max | 21500 | -57.2 | None | -32.2 | dB | -45.23 | PASS
LTE-FDD | 8 | 6.6.2.3_3 -UTRA @ 12.5MHZ;10MHZ;64QAM-PRB@Max | 21500 | -57.2 | None | -35.2 | dB | -57.20 | PASS
LTE-FDD | 8 | 6.6.2.3_3 Adjacent Channel Power for UL 64QAM;10MHZ;64QAM-FRB | 21500 | -57.2 | None | None | dB | 22.80 | -
LTE-FDD | 8 | 6.6.2.3_3-EUTRA @-10MHZ;10MHZ;64QAM-FRB | 21500 | -57.2 | None | -29.2 | dB | -43.30 | PASS
LTE-FDD | 8 | 6.6.2.3_3-EUTRA @ 10MHZ;10MHZ;64QAM-FRB | 21500 | -57.2 | None | -29.2 | dB | -42.56 | PASS
LTE-FDD | 8 | 6.6.2.3_3 -UTRA @-12.5MHZ;10MHZ;64QAM-FRB | 21500 | -57.2 | None | -35.2 | dB | -57.43 | PASS
LTE-FDD | 8 | 6.6.2.3_3 -UTRA @-7.5MHZ;10MHZ;64QAM-FRB | 21500 | -57.2 | None | -32.2 | dB | -44.07 | PASS
LTE-FDD | 8 | 6.6.2.3_3 -UTRA @ 7.5MHZ;10MHZ;64QAM-FRB | 21500 | -57.2 | None | -32.2 | dB | -44.30 | PASS
LTE-FDD | 8 | 6.6.2.3_3 -UTRA @ 12.5MHZ;10MHZ;64QAM-FRB | 21500 | -57.2 | None | -35.2 | dB | -49.67 | PASS
LTE-FDD | 8 | 7.3 Reference sensitivity level NS_01;10MHZ;DL_QPSK(50);UL_QPSK(25@25) | 21500 | -93.3 | 95 | None | % | 100.00 | PASS
LTE-FDD | 8 | RSRP;10MHZ; | 21500 | -93.3 | None | None | None | 20 | None
LTE-FDD | 8 | RSRQ;10MHZ; | 21500 | -93.3 | None | None | None | 15 | None
LTE-FDD | 8 | 7.4 Maximum input level;10MHZ;DL_64QAM(50);UL_QPSK(25@25) | 21500 | -25.7 | 95 | None | % | 100.00 | PASS
LTE-FDD | 8 | 6.2.2 UE Maximum Output Power;10MHZ;QPSK-1RB@0 | 21625 | -57.2 | 20.3 | 25.7 | dBm | 24.20 | PASS
LTE-FDD | 8 | 6.2.2 UE Maximum Output Power;10MHZ;QPSK-1RB@Max | 21625 | -57.2 | 20.3 | 25.7 | dBm | 23.99 | PASS
LTE-FDD | 8 | 6.2.2 UE Maximum Output Power;10MHZ;QPSK-PRB@0 | 21625 | -57.2 | 20.3 | 25.7 | dBm | 24.47 | PASS
LTE-FDD | 8 | 6.2.3 Maximum Power Reduction (MPR);10MHZ;QPSK-PRB@0 | 21625 | -57.2 | 20.3 | 25.7 | dBm | 24.47 | PASS
LTE-FDD | 8 | 6.2.3 Maximum Power Reduction (MPR);10MHZ;QPSK-PRB@Max | 21625 | -57.2 | 20.3 | 25.7 | dBm | 24.33 | PASS
LTE-FDD | 8 | 6.2.3 Maximum Power Reduction (MPR);10MHZ;QPSK-FRB | 21625 | -57.2 | 19.3 | 25.7 | dBm | 23.78 | PASS
LTE-FDD | 8 | 6.2.3 Maximum Power Reduction (MPR);10MHZ;16QAM-PRB@0 | 21625 | -57.2 | 19.3 | 25.7 | dBm | 23.82 | PASS
LTE-FDD | 8 | 6.2.3 Maximum Power Reduction (MPR);10MHZ;16QAM-PRB@Max | 21625 | -57.2 | 19.3 | 25.7 | dBm | 23.71 | PASS
LTE-FDD | 8 | 6.2.3 Maximum Power Reduction (MPR);10MHZ;16QAM-FRB | 21625 | -57.2 | 18.3 | 25.7 | dBm | 22.80 | PASS
LTE-FDD | 8 | 6.2.3_3 MPR for UL 64QAM;10MHZ;64QAM-PRB@0 | 21625 | -57.2 | 18.3 | 25.7 | dBm | 23.80 | PASS
LTE-FDD | 8 | 6.2.3_3 MPR for UL 64QAM;10MHZ;64QAM-PRB@Max | 21625 | -57.2 | 18.3 | 25.7 | dBm | 23.61 | PASS
LTE-FDD | 8 | 6.2.3_3 MPR for UL 64QAM;10MHZ;64QAM-FRB | 21625 | -57.2 | 16.8 | 25.7 | dBm | 22.77 | PASS
LTE-FDD | 8 | 6.2.5 Configured UE TXP@TP1;10MHZ;QPSK-PRB@0 | 21625 | -57.2 | -17.7 | -2.3 | dBm | -8.32 | PASS
LTE-FDD | 8 | 6.2.5 Configured UE TXP@TP2;10MHZ;QPSK-PRB@0 | 21625 | -57.2 | 3.3 | 16.7 | dBm | 11.82 | PASS
LTE-FDD | 8 | 6.2.5 Configured UE TXP@TP3;10MHZ;QPSK-PRB@0 | 21625 | -57.2 | 9.3 | 20.7 | dBm | 16.83 | PASS
LTE-FDD | 8 | 6.3.2 Minimum Output Power;10MHZ;QPSK-FRB | 21625 | -57.2 | None | -39 | dBm | -47.21 | PASS
LTE-FDD | 8 | 6.3.4.1 General ON Power;10MHZ;QPSK-FRB | 21625 | -57.2 | -13.1 | 1.9 | dBm | -6.19 | PASS
LTE-FDD | 8 | 6.3.4.1 General OFF Power-Before;10MHZ;QPSK-FRB | 21625 | -57.2 | None | -48.5 | dBm | -77.41 | PASS
LTE-FDD | 8 | 6.3.4.1 General OFF Power-After;10MHZ;QPSK-FRB | 21625 | -57.2 | None | -48.5 | dBm | -77.41 | PASS
LTE-FDD | 8 | 6.3.4.2.1 PRACH time mask-On;10MHZ; | 21625 | -57.2 | -8.5 | 6.5 | dBm | 4.90 | PASS
LTE-FDD | 8 | 6.3.4.2.1 PRACH time mask-Off_Before;10MHZ; | 21625 | -57.2 | None | -48.5 | dBm | -58.72 | PASS
LTE-FDD | 8 | 6.3.4.2.1 PRACH time mask-Off_After;10MHZ; | 21625 | -57.2 | None | -48.5 | dBm | -58.68 | PASS
!LTE-FDD | 8 | 6.3.4.2.2 SRS time mask-On;10MHZ; | 21625 | -57.2 | -10.1 | 4.9 | dBm | 999999 | *FAIL
!LTE-FDD | 8 | 6.3.4.2.2 SRS time mask-Off_Before;10MHZ; | 21625 | -57.2 | None | -48.5 | dBm | 999999 | FAIL
!LTE-FDD | 8 | 6.3.4.2.2 SRS time mask-Off_After;10MHZ; | 21625 | -57.2 | None | -48.5 | dBm | 999999 | FAIL
LTE-FDD | 8 | 6.3.5.1 Absolute Power@TP1;10MHZ;QPSK-FRB | 21625 | -57.2 | -15.6 | 4.4 | dBm | -6.61 | PASS
LTE-FDD | 8 | 6.3.5.1 Absolute Power@TP2;10MHZ;QPSK-FRB | 21625 | -57.2 | -3.6 | 16.4 | dBm | 5.72 | PASS
LTE-FDD | 8 | 6.3.5.2 -RampingUp A RB Change;10MHZ; | 21625 | -57.2 | 9.28 | 20.68 | dBm | 14.99 | PASS
LTE-FDD | 8 | 6.3.5.2 Pwr Ctrl Rel Pwr-Ramping UpA;10MHZ; | 21625 | -57.2 | -0.7 | 2.7 | dBm | 1.15 | PASS
LTE-FDD | 8 | 6.3.5.2 -RampingUp B RB Change;10MHZ; | 21625 | -57.2 | 9.28 | 20.68 | dBm | 14.88 | PASS
LTE-FDD | 8 | 6.3.5.2 Pwr Ctrl Rel Pwr-Ramping UpB;10MHZ; | 21625 | -57.2 | -0.7 | 2.7 | dBm | 0.87 | PASS
LTE-FDD | 8 | 6.3.5.2 -RampingUp C RB Change;10MHZ; | 21625 | -57.2 | 9.28 | 20.68 | dBm | 14.98 | PASS
LTE-FDD | 8 | 6.3.5.2 Pwr Ctrl Rel Pwr-Ramping UpC;10MHZ; | 21625 | -57.2 | -0.7 | 2.7 | dBm | 1.15 | PASS
LTE-FDD | 8 | 6.3.5.2 -RampingDown A RB Change;10MHZ; | 21625 | -57.2 | 11.29 | 24.69 | dBm | 18.01 | PASS
LTE-FDD | 8 | 6.3.5.2 Pwr Ctrl Rel Pwr-Ramping DownA;10MHZ; | 21625 | -57.2 | -0.7 | 2.7 | dBm | 1.16 | PASS
LTE-FDD | 8 | 6.3.5.2 -RampingDown B RB Change;10MHZ; | 21625 | -57.2 | 11.29 | 24.69 | dBm | 17.42 | PASS
LTE-FDD | 8 | 6.3.5.2 Pwr Ctrl Rel Pwr-Ramping DownB;10MHZ; | 21625 | -57.2 | -0.7 | 2.7 | dBm | 0.83 | PASS
LTE-FDD | 8 | 6.3.5.2 -RampingDown C RB Change;10MHZ; | 21625 | -57.2 | 11.29 | 24.69 | dBm | 17.55 | PASS
LTE-FDD | 8 | 6.3.5.2 Pwr Ctrl Rel Pwr-Ramping DownC;10MHZ; | 21625 | -57.2 | -0.7 | 2.7 | dBm | 0.78 | PASS
LTE-FDD | 8 | 6.3.5.2 Pwr Ctrl Rel Pwr-Alternating;10MHZ; | 21625 | -57.2 | 10.29 | 23.69 | dBm | 16.47 | PASS
LTE-FDD | 8 | 6.3.5.3 PUSCH Aggregate Power Control;10MHZ;QPSK-PRB@0 | 21625 | -57.2 | -4.2 | 4.2 | dB | 0.02 | PASS
LTE-FDD | 8 | 6.3.5.3 PUCCH Aggregate Power Control;10MHZ;DL_QPSK(16) | 21625 | -57.2 | -3.2 | 3.2 | dB | 0.03 | PASS
LTE-FDD | 8 | 6.5.1 Frequency Error;10MHZ;QPSK-FRB | 21625 | -93.3 | -0.1 | 0.1 | PPM | 0.00 | PASS
LTE-FDD | 8 | 6.5.2.1 PUSCH EVM@Max Pwr;10MHZ;QPSK-PRB@0 | 21625 | -57.2 | None | 17.5 | %_rms | 0.92 | PASS
LTE-FDD | 8 | 6.5.2.1 PUSCH Ref.Sig. EVM@Max Pwr;10MHZ;QPSK-PRB@0 | 21625 | -57.2 | None | 17.5 | %_rms | 0.73 | PASS
LTE-FDD | 8 | 6.5.2.1 PUSCH EVM@Max Pwr;10MHZ;QPSK-PRB@Max | 21625 | -57.2 | None | 17.5 | %_rms | 1.52 | PASS
LTE-FDD | 8 | 6.5.2.1 PUSCH Ref.Sig. EVM@Max Pwr;10MHZ;QPSK-PRB@Max | 21625 | -57.2 | None | 17.5 | %_rms | 1.14 | PASS
LTE-FDD | 8 | 6.5.2.1 PUSCH EVM@Max Pwr;10MHZ;QPSK-FRB | 21625 | -57.2 | None | 17.5 | %_rms | 0.99 | PASS
LTE-FDD | 8 | 6.5.2.1 PUSCH Ref.Sig. EVM@Max Pwr;10MHZ;QPSK-FRB | 21625 | -57.2 | None | 17.5 | %_rms | 0.96 | PASS
LTE-FDD | 8 | 6.5.2.1 PUSCH EVM@Max Pwr;10MHZ;16QAM-PRB@0 | 21625 | -57.2 | None | 12.5 | %_rms | 1.20 | PASS
LTE-FDD | 8 | 6.5.2.1 PUSCH Ref.Sig. EVM@Max Pwr;10MHZ;16QAM-PRB@0 | 21625 | -57.2 | None | 12.5 | %_rms | 1.05 | PASS
LTE-FDD | 8 | 6.5.2.1 PUSCH EVM@Max Pwr;10MHZ;16QAM-PRB@Max | 21625 | -57.2 | None | 12.5 | %_rms | 1.35 | PASS
LTE-FDD | 8 | 6.5.2.1 PUSCH Ref.Sig. EVM@Max Pwr;10MHZ;16QAM-PRB@Max | 21625 | -57.2 | None | 12.5 | %_rms | 1.07 | PASS
LTE-FDD | 8 | 6.5.2.1 PUSCH EVM@Max Pwr;10MHZ;16QAM-FRB | 21625 | -57.2 | None | 12.5 | %_rms | 1.39 | PASS
LTE-FDD | 8 | 6.5.2.1 PUSCH Ref.Sig. EVM@Max Pwr;10MHZ;16QAM-FRB | 21625 | -57.2 | None | 12.5 | %_rms | 0.99 | PASS
LTE-FDD | 8 | 6.5.2.1 PUSCH EVM@-36.8dBm;10MHZ;QPSK-PRB@0 | 21625 | -57.2 | None | 17.5 | %_rms | 0.89 | PASS
LTE-FDD | 8 | 6.5.2.1 PUSCH Ref.Sig. EVM@-36.8dBm;10MHZ;QPSK-PRB@0 | 21625 | -57.2 | None | 17.5 | %_rms | 0.86 | PASS
LTE-FDD | 8 | 6.5.2.1 PUSCH EVM@-36.8dBm;10MHZ;QPSK-PRB@Max | 21625 | -57.2 | None | 17.5 | %_rms | 0.90 | PASS
LTE-FDD | 8 | 6.5.2.1 PUSCH Ref.Sig. EVM@-36.8dBm;10MHZ;QPSK-PRB@Max | 21625 | -57.2 | None | 17.5 | %_rms | 0.90 | PASS
LTE-FDD | 8 | 6.5.2.1 PUSCH EVM@-36.8dBm;10MHZ;QPSK-FRB | 21625 | -57.2 | None | 17.5 | %_rms | 1.33 | PASS
LTE-FDD | 8 | 6.5.2.1 PUSCH Ref.Sig. EVM@-36.8dBm;10MHZ;QPSK-FRB | 21625 | -57.2 | None | 17.5 | %_rms | 1.34 | PASS
LTE-FDD | 8 | 6.5.2.1 PUSCH EVM@-36.8dBm;10MHZ;16QAM-PRB@0 | 21625 | -57.2 | None | 12.5 | %_rms | 0.87 | PASS
LTE-FDD | 8 | 6.5.2.1 PUSCH Ref.Sig. EVM@-36.8dBm;10MHZ;16QAM-PRB@0 | 21625 | -57.2 | None | 12.5 | %_rms | 0.87 | PASS
LTE-FDD | 8 | 6.5.2.1 PUSCH EVM@-36.8dBm;10MHZ;16QAM-PRB@Max | 21625 | -57.2 | None | 12.5 | %_rms | 0.91 | PASS
LTE-FDD | 8 | 6.5.2.1 PUSCH Ref.Sig. EVM@-36.8dBm;10MHZ;16QAM-PRB@Max | 21625 | -57.2 | None | 12.5 | %_rms | 0.87 | PASS
LTE-FDD | 8 | 6.5.2.1 PUSCH EVM@-36.8dBm;10MHZ;16QAM-FRB | 21625 | -57.2 | None | 12.5 | %_rms | 1.33 | PASS
LTE-FDD | 8 | 6.5.2.1 PUSCH Ref.Sig. EVM@-36.8dBm;10MHZ;16QAM-FRB | 21625 | -57.2 | None | 12.5 | %_rms | 1.29 | PASS
LTE-FDD | 8 | 6.5.2.1 PUCCH EVM@Max Pwr;10MHZ;DL_QPSK(16) | 21625 | -57.2 | None | 17.5 | %_rms | 0.28 | PASS
LTE-FDD | 8 | 6.5.2.1 PUCCH EVM@-36.8dBm;10MHZ;DL_QPSK(16) | 21625 | -57.2 | None | 17.5 | %_rms | 1.08 | PASS
LTE-FDD | 8 | 6.5.2.1 PRACH EVM@Test Point1;10MHZ; | 21625 | -43.2 | None | 17.5 | %_rms | 1.40 | PASS
LTE-FDD | 8 | 6.5.2.1 PRACH EVM@Test Point2;10MHZ; | 21625 | -58.2 | None | 17.5 | %_rms | 2.75 | PASS
LTE-FDD | 8 | 6.5.2.1_1 PUSCH EVM_64QAM@Max Pwr;10MHZ;64QAM-PRB@0 | 21625 | -58.2 | None | 8 | %_rms | 9.89 | -
LTE-FDD | 8 | 6.5.2.1_1 PUSCH Ref.Sig. EVM_64QAM@Max Pwr;10MHZ;64QAM-PRB@0 | 21625 | -58.2 | None | 8 | %_rms | 15.87 | -
LTE-FDD | 8 | 6.5.2.1_1 PUSCH EVM_64QAM@Max Pwr;10MHZ;64QAM-PRB@Max | 21625 | -58.2 | None | 8 | %_rms | 9.58 | -
LTE-FDD | 8 | 6.5.2.1_1 PUSCH Ref.Sig. EVM_64QAM@Max Pwr;10MHZ;64QAM-PRB@Max | 21625 | -58.2 | None | 8 | %_rms | 15.92 | -
LTE-FDD | 8 | 6.5.2.1_1 PUSCH EVM_64QAM@Max Pwr;10MHZ;64QAM-FRB | 21625 | -58.2 | None | 8 | %_rms | 10.03 | -
LTE-FDD | 8 | 6.5.2.1_1 PUSCH Ref.Sig. EVM_64QAM@Max Pwr;10MHZ;64QAM-FRB | 21625 | -58.2 | None | 8 | %_rms | 15.12 | -
LTE-FDD | 8 | 6.5.2.1_1 PUSCH EVM_64QAM@@-36.8dBm;10MHZ;64QAM-PRB@0 | 21625 | -58.2 | None | 8 | %_rms | 1.54 | PASS
LTE-FDD | 8 | 6.5.2.1_1 PUSCH Ref.Sig. EVM_64QAM@@-36.8dBm;10MHZ;64QAM-PRB@0 | 21625 | -58.2 | None | 8 | %_rms | 0.00 | PASS
LTE-FDD | 8 | 6.5.2.1_1 PUSCH EVM_64QAM@@-36.8dBm;10MHZ;64QAM-PRB@Max | 21625 | -58.2 | None | 8 | %_rms | 2.51 | PASS
LTE-FDD | 8 | 6.5.2.1_1 PUSCH Ref.Sig. EVM_64QAM@-36.8dBm;10MHZ;64QAM-PRB@Max | 21625 | -58.2 | None | 8 | %_rms | 0.00 | PASS
LTE-FDD | 8 | 6.5.2.1_1 PUSCH EVM_64QAM@-36.8dBm;10MHZ;64QAM-FRB | 21625 | -58.2 | None | 8 | %_rms | 2.81 | PASS
LTE-FDD | 8 | 6.5.2.1_1 PUSCH Ref.Sig. EVM_64QAM@-36.8dBm;10MHZ;64QAM-FRB | 21625 | -58.2 | None | 8 | %_rms | 0.00 | PASS
LTE-FDD | 8 | 6.5.2.1A PUSCH-EVM exclusion period;10MHZ;QPSK-PRB | 21625 | -57.2 | None | 17.5 | %_rms | 1.30 | PASS
LTE-FDD | 8 | 6.5.2.1A PUSCH-EVM exclusion period;10MHZ;16QAM-PRB | 21625 | -57.2 | None | 12.5 | %_rms | 1.16 | PASS
LTE-FDD | 8 | 6.5.2.2 Carrier leakage@3.2dBm;10MHZ;QPSK-PRB@0 | 21625 | -57.2 | None | -24.2 | dBc | -54.48 | PASS
LTE-FDD | 8 | 6.5.2.2 Carrier leakage@3.2dBm;10MHZ;QPSK-PRB@Max | 21625 | -57.2 | None | -24.2 | dBc | -53.86 | PASS
LTE-FDD | 8 | 6.5.2.2 Carrier leakage@-26.8dBm;10MHZ;QPSK-PRB@0 | 21625 | -57.2 | None | -19.2 | dBc | -58.36 | PASS
LTE-FDD | 8 | 6.5.2.2 Carrier leakage@-26.8dBm;10MHZ;QPSK-PRB@Max | 21625 | -57.2 | None | -19.2 | dBc | -65.69 | PASS
LTE-FDD | 8 | 6.5.2.2 Carrier leakage@-36.8dBm;10MHZ;QPSK-PRB@0 | 21625 | -57.2 | None | -9.2 | dBc | -56.30 | PASS
LTE-FDD | 8 | 6.5.2.2 Carrier leakage@-36.8dBm;10MHZ;QPSK-PRB@Max | 21625 | -57.2 | None | -9.2 | dBc | -57.99 | PASS
LTE-FDD | 8 | 6.5.2.3 PUSCH General IBE@3.2dBm;10MHZ;QPSK-PRB@0 | 21625 | -57.2 | None | -17.3 | dB | -39.98 | PASS
LTE-FDD | 8 | 6.5.2.3 PUSCH IQ Image IBE@3.2dBm;10MHZ;QPSK-PRB@0 | 21625 | -57.2 | None | -23.3 | dB | -48.69 | PASS
LTE-FDD | 8 | 6.5.2.3 PUSCH DC IBE@3.2dBm;10MHZ;QPSK-PRB@0 | 21625 | -57.2 | None | -23.7 | dBc | -66.73 | PASS
LTE-FDD | 8 | 6.5.2.3 PUSCH General IBE@3.2dBm;10MHZ;QPSK-PRB@Max | 21625 | -57.2 | None | -17.3 | dB | -38.96 | PASS
LTE-FDD | 8 | 6.5.2.3 PUSCH IQ Image IBE@3.2dBm;10MHZ;QPSK-PRB@Max | 21625 | -57.2 | None | -23.3 | dB | -44.22 | PASS
LTE-FDD | 8 | 6.5.2.3 PUSCH DC IBE@3.2dBm;10MHZ;QPSK-PRB@Max | 21625 | -57.2 | None | -23.7 | dBc | -64.17 | PASS
LTE-FDD | 8 | 6.5.2.3 PUSCH General IBE@-26.8dBm;10MHZ;QPSK-PRB@0 | 21625 | -57.2 | None | -17.3 | dB | -45.45 | PASS
LTE-FDD | 8 | 6.5.2.3 PUSCH IQ Image IBE@-26.8dBm;10MHZ;QPSK-PRB@0 | 21625 | -57.2 | None | -17.8 | dB | -46.48 | PASS
LTE-FDD | 8 | 6.5.2.3 PUSCH DC IBE@-26.8dBm;10MHZ;QPSK-PRB@0 | 21625 | -57.2 | None | -18.8 | dBc | -62.26 | PASS
LTE-FDD | 8 | 6.5.2.3 PUSCH General IBE@-26.8dBm;10MHZ;QPSK-PRB@Max | 21625 | -57.2 | None | -17.3 | dB | -44.22 | PASS
LTE-FDD | 8 | 6.5.2.3 PUSCH IQ Image IBE@-26.8dBm;10MHZ;QPSK-PRB@Max | 21625 | -57.2 | None | -17.8 | dB | -42.04 | PASS
LTE-FDD | 8 | 6.5.2.3 PUSCH DC IBE@-26.8dBm;10MHZ;QPSK-PRB@Max | 21625 | -57.2 | None | -18.8 | dBc | -62.73 | PASS
LTE-FDD | 8 | 6.5.2.3 PUSCH General IBE@-36.8dBm;10MHZ;QPSK-PRB@0 | 21625 | -57.2 | None | -8.9 | dB | -43.54 | PASS
LTE-FDD | 8 | 6.5.2.3 PUSCH IQ Image IBE@-36.8dBm;10MHZ;QPSK-PRB@0 | 21625 | -57.2 | None | -8.7 | dB | -43.73 | PASS
LTE-FDD | 8 | 6.5.2.3 PUSCH DC IBE@-36.8dBm;10MHZ;QPSK-PRB@0 | 21625 | -57.2 | None | -8.8 | dBc | -56.90 | PASS
LTE-FDD | 8 | 6.5.2.3 PUSCH General IBE@-36.8dBm;10MHZ;QPSK-PRB@Max | 21625 | -57.2 | None | -8.9 | dB | -43.03 | PASS
LTE-FDD | 8 | 6.5.2.3 PUSCH IQ Image IBE@-36.8dBm;10MHZ;QPSK-PRB@Max | 21625 | -57.2 | None | -8.7 | dB | -40.64 | PASS
LTE-FDD | 8 | 6.5.2.3 PUSCH DC IBE@-36.8dBm;10MHZ;QPSK-PRB@Max | 21625 | -57.2 | None | -8.8 | dBc | -56.64 | PASS
LTE-FDD | 8 | 6.5.2.3 PUCCH General IBE@3.2dBm;10MHZ;DL_QPSK(16) | 21625 | -57.2 | None | -17.3 | dB | -44.59 | PASS
LTE-FDD | 8 | 6.5.2.3 PUCCH IQ Image IBE@3.2dBm;10MHZ;DL_QPSK(16) | 21625 | -57.2 | None | -24.1 | dB | -50.04 | PASS
LTE-FDD | 8 | 6.5.2.3 PUCCH DC IBE@3.2dBm;10MHZ;DL_QPSK(16) | 21625 | -57.2 | None | -24.1 | dBc | -62.01 | PASS
LTE-FDD | 8 | 6.5.2.3 PUCCH General IBE@-26.8dBm;10MHZ;DL_QPSK(16) | 21625 | -57.2 | None | -22.3 | dB | -50.30 | PASS
LTE-FDD | 8 | 6.5.2.3 PUCCH IQ Image IBE@-26.8dBm;10MHZ;DL_QPSK(16) | 21625 | -57.2 | None | -22.9 | dB | -42.64 | PASS
LTE-FDD | 8 | 6.5.2.3 PUCCH DC IBE@-26.8dBm;10MHZ;DL_QPSK(16) | 21625 | -57.2 | None | -18.8 | dBc | -60.94 | PASS
LTE-FDD | 8 | 6.5.2.3 PUCCH General IBE@-36.8dBm;10MHZ;QPSK-PRB | 21625 | -57.2 | None | -17.3 | dB | -47.74 | PASS
LTE-FDD | 8 | 6.5.2.3 PUCCH IQ Image IBE@-36.8dBm;10MHZ;DL_QPSK(16) | 21625 | -57.2 | None | -17.8 | dB | -42.60 | PASS
LTE-FDD | 8 | 6.5.2.3 PUCCH DC IBE@-36.8dBm;10MHZ;DL_QPSK(16) | 21625 | -57.2 | None | -8.8 | dBc | -55.91 | PASS
LTE-FDD | 8 | 6.5.2.4 EVM Spectrum Flatness>=3MHz_RP1;10MHZ;QPSK-FRB | 21625 | -57.2 | None | 5.4 | dB | 1.54 | PASS
LTE-FDD | 8 | 6.6.1 Occupied bandwidth;10MHZ;QPSK-FRB | 21625 | -57.2 | None | 10 | MHz | 8.90 | PASS
LTE-FDD | 8 | 6.6.2.1 Spectrum Emission Mask;10MHZ;QPSK-PRB@0 | 21625 | -57.2 | None | None | dBm | None | PASS
LTE-FDD | 8 | 6.6.2.1-Lower Level@-0.02MHz;10MHZ;QPSK-PRB@0 | 21625 | -57.2 | None | -16.5 | dBm | -26.33 | PASS | Margin(-9.83)
LTE-FDD | 8 | 6.6.2.1-Lower Level@-1.50MHz;10MHZ;QPSK-PRB@0 | 21625 | -57.2 | None | -8.5 | dBm | -25.85 | PASS | Margin(-17.35)
LTE-FDD | 8 | 6.6.2.1-Lower Level@-5.50MHz;10MHZ;QPSK-PRB@0 | 21625 | -57.2 | None | -11.5 | dBm | -32.68 | PASS | Margin(-21.18)
LTE-FDD | 8 | 6.6.2.1-Lower Level@-11.50MHz;10MHZ;QPSK-PRB@0 | 21625 | -57.2 | None | -23.5 | dBm | -36.98 | PASS | Margin(-13.48)
LTE-FDD | 8 | 6.6.2.1-Upper Level@0.23MHz;10MHZ;QPSK-PRB@0 | 21625 | -57.2 | None | -16.5 | dBm | -49.25 | PASS | Margin(-32.75)
LTE-FDD | 8 | 6.6.2.1-Upper Level@4.30MHz;10MHZ;QPSK-PRB@0 | 21625 | -57.2 | None | -8.5 | dBm | -35.36 | PASS | Margin(-26.86)
LTE-FDD | 8 | 6.6.2.1-Upper Level@5.50MHz;10MHZ;QPSK-PRB@0 | 21625 | -57.2 | None | -11.5 | dBm | -35.66 | PASS | Margin(-24.16)
LTE-FDD | 8 | 6.6.2.1-Upper Level@11.50MHz;10MHZ;QPSK-PRB@0 | 21625 | -57.2 | None | -23.5 | dBm | -36.89 | PASS | Margin(-13.39)
LTE-FDD | 8 | 6.6.2.1 Spectrum Emission Mask;10MHZ;QPSK-PRB@Max | 21625 | -57.2 | None | None | dBm | None | PASS
LTE-FDD | 8 | 6.6.2.1-Lower Level@-0.08MHz;10MHZ;QPSK-PRB@Max | 21625 | -57.2 | None | -16.5 | dBm | -48.06 | PASS | Margin(-31.56)
LTE-FDD | 8 | 6.6.2.1-Lower Level@-3.30MHz;10MHZ;QPSK-PRB@Max | 21625 | -57.2 | None | -8.5 | dBm | -34.81 | PASS | Margin(-26.31)
LTE-FDD | 8 | 6.6.2.1-Lower Level@-6.50MHz;10MHZ;QPSK-PRB@Max | 21625 | -57.2 | None | -11.5 | dBm | -35.37 | PASS | Margin(-23.87)
LTE-FDD | 8 | 6.6.2.1-Lower Level@-10.50MHz;10MHZ;QPSK-PRB@Max | 21625 | -57.2 | None | -23.5 | dBm | -36.98 | PASS | Margin(-13.48)
LTE-FDD | 8 | 6.6.2.1-Upper Level@0.02MHz;10MHZ;QPSK-PRB@Max | 21625 | -57.2 | None | -16.5 | dBm | -26.16 | PASS | Margin(-9.66)
LTE-FDD | 8 | 6.6.2.1-Upper Level@1.50MHz;10MHZ;QPSK-PRB@Max | 21625 | -57.2 | None | -8.5 | dBm | -24.24 | PASS | Margin(-15.74)
LTE-FDD | 8 | 6.6.2.1-Upper Level@5.50MHz;10MHZ;QPSK-PRB@Max | 21625 | -57.2 | None | -11.5 | dBm | -33.41 | PASS | Margin(-21.91)
LTE-FDD | 8 | 6.6.2.1-Upper Level@10.50MHz;10MHZ;QPSK-PRB@Max | 21625 | -57.2 | None | -23.5 | dBm | -36.82 | PASS | Margin(-13.32)
LTE-FDD | 8 | 6.6.2.1 Spectrum Emission Mask;10MHZ;QPSK-FRB | 21625 | -57.2 | None | None | dBm | None | PASS
LTE-FDD | 8 | 6.6.2.1-Lower Level@-0.02MHz;10MHZ;QPSK-FRB | 21625 | -57.2 | None | -16.5 | dBm | -30.69 | PASS | Margin(-14.19)
LTE-FDD | 8 | 6.6.2.1-Lower Level@-1.50MHz;10MHZ;QPSK-FRB | 21625 | -57.2 | None | -8.5 | dBm | -26.16 | PASS | Margin(-17.66)
LTE-FDD | 8 | 6.6.2.1-Lower Level@-5.50MHz;10MHZ;QPSK-FRB | 21625 | -57.2 | None | -11.5 | dBm | -27.93 | PASS | Margin(-16.43)
LTE-FDD | 8 | 6.6.2.1-Lower Level@-10.50MHz;10MHZ;QPSK-FRB | 21625 | -57.2 | None | -23.5 | dBm | -33.01 | PASS | Margin(-9.51)
LTE-FDD | 8 | 6.6.2.1-Upper Level@0.05MHz;10MHZ;QPSK-FRB | 21625 | -57.2 | None | -16.5 | dBm | -33.16 | PASS | Margin(-16.66)
LTE-FDD | 8 | 6.6.2.1-Upper Level@1.50MHz;10MHZ;QPSK-FRB | 21625 | -57.2 | None | -8.5 | dBm | -26.89 | PASS | Margin(-18.39)
LTE-FDD | 8 | 6.6.2.1-Upper Level@7.50MHz;10MHZ;QPSK-FRB | 21625 | -57.2 | None | -11.5 | dBm | -28.60 | PASS | Margin(-17.10)
LTE-FDD | 8 | 6.6.2.1-Upper Level@10.50MHz;10MHZ;QPSK-FRB | 21625 | -57.2 | None | -23.5 | dBm | -32.88 | PASS | Margin(-9.38)
LTE-FDD | 8 | 6.6.2.1 Spectrum Emission Mask;10MHZ;16QAM-PRB@0 | 21625 | -57.2 | None | None | dBm | None | PASS
LTE-FDD | 8 | 6.6.2.1-Lower Level@-0.02MHz;10MHZ;16QAM-PRB@0 | 21625 | -57.2 | None | -16.5 | dBm | -28.41 | PASS | Margin(-11.91)
LTE-FDD | 8 | 6.6.2.1-Lower Level@-1.50MHz;10MHZ;16QAM-PRB@0 | 21625 | -57.2 | None | -8.5 | dBm | -24.51 | PASS | Margin(-16.01)
LTE-FDD | 8 | 6.6.2.1-Lower Level@-5.50MHz;10MHZ;16QAM-PRB@0 | 21625 | -57.2 | None | -11.5 | dBm | -33.81 | PASS | Margin(-22.31)
LTE-FDD | 8 | 6.6.2.1-Lower Level@-10.50MHz;10MHZ;16QAM-PRB@0 | 21625 | -57.2 | None | -23.5 | dBm | -36.96 | PASS | Margin(-13.46)
LTE-FDD | 8 | 6.6.2.1-Upper Level@0.02MHz;10MHZ;16QAM-PRB@0 | 21625 | -57.2 | None | -16.5 | dBm | -49.64 | PASS | Margin(-33.14)
LTE-FDD | 8 | 6.6.2.1-Upper Level@4.30MHz;10MHZ;16QAM-PRB@0 | 21625 | -57.2 | None | -8.5 | dBm | -35.44 | PASS | Margin(-26.94)
LTE-FDD | 8 | 6.6.2.1-Upper Level@5.50MHz;10MHZ;16QAM-PRB@0 | 21625 | -57.2 | None | -11.5 | dBm | -35.59 | PASS | Margin(-24.09)
LTE-FDD | 8 | 6.6.2.1-Upper Level@10.50MHz;10MHZ;16QAM-PRB@0 | 21625 | -57.2 | None | -23.5 | dBm | -37.28 | PASS | Margin(-13.78)
LTE-FDD | 8 | 6.6.2.1 Spectrum Emission Mask;10MHZ;16QAM-PRB@Max | 21625 | -57.2 | None | None | dBm | None | PASS
LTE-FDD | 8 | 6.6.2.1-Lower Level@-0.20MHz;10MHZ;16QAM-PRB@Max | 21625 | -57.2 | None | -16.5 | dBm | -49.12 | PASS | Margin(-32.62)
LTE-FDD | 8 | 6.6.2.1-Lower Level@-4.30MHz;10MHZ;16QAM-PRB@Max | 21625 | -57.2 | None | -8.5 | dBm | -34.95 | PASS | Margin(-26.45)
LTE-FDD | 8 | 6.6.2.1-Lower Level@-6.50MHz;10MHZ;16QAM-PRB@Max | 21625 | -57.2 | None | -11.5 | dBm | -35.58 | PASS | Margin(-24.08)
LTE-FDD | 8 | 6.6.2.1-Lower Level@-10.50MHz;10MHZ;16QAM-PRB@Max | 21625 | -57.2 | None | -23.5 | dBm | -36.97 | PASS | Margin(-13.47)
LTE-FDD | 8 | 6.6.2.1-Upper Level@0.08MHz;10MHZ;16QAM-PRB@Max | 21625 | -57.2 | None | -16.5 | dBm | -26.83 | PASS | Margin(-10.33)
LTE-FDD | 8 | 6.6.2.1-Upper Level@1.50MHz;10MHZ;16QAM-PRB@Max | 21625 | -57.2 | None | -8.5 | dBm | -24.71 | PASS | Margin(-16.21)
LTE-FDD | 8 | 6.6.2.1-Upper Level@5.50MHz;10MHZ;16QAM-PRB@Max | 21625 | -57.2 | None | -11.5 | dBm | -34.33 | PASS | Margin(-22.83)
LTE-FDD | 8 | 6.6.2.1-Upper Level@10.50MHz;10MHZ;16QAM-PRB@Max | 21625 | -57.2 | None | -23.5 | dBm | -36.99 | PASS | Margin(-13.49)
LTE-FDD | 8 | 6.6.2.1 Spectrum Emission Mask;10MHZ;16QAM-FRB | 21625 | -57.2 | None | None | dBm | None | PASS
LTE-FDD | 8 | 6.6.2.1-Lower Level@-0.02MHz;10MHZ;16QAM-FRB | 21625 | -57.2 | None | -16.5 | dBm | -30.90 | PASS | Margin(-14.40)
LTE-FDD | 8 | 6.6.2.1-Lower Level@-1.50MHz;10MHZ;16QAM-FRB | 21625 | -57.2 | None | -8.5 | dBm | -25.16 | PASS | Margin(-16.66)
LTE-FDD | 8 | 6.6.2.1-Lower Level@-5.50MHz;10MHZ;16QAM-FRB | 21625 | -57.2 | None | -11.5 | dBm | -27.52 | PASS | Margin(-16.02)
LTE-FDD | 8 | 6.6.2.1-Lower Level@-10.50MHz;10MHZ;16QAM-FRB | 21625 | -57.2 | None | -23.5 | dBm | -32.21 | PASS | Margin(-8.71)
LTE-FDD | 8 | 6.6.2.1-Upper Level@0.02MHz;10MHZ;16QAM-FRB | 21625 | -57.2 | None | -16.5 | dBm | -34.18 | PASS | Margin(-17.68)
LTE-FDD | 8 | 6.6.2.1-Upper Level@1.50MHz;10MHZ;16QAM-FRB | 21625 | -57.2 | None | -8.5 | dBm | -25.55 | PASS | Margin(-17.05)
LTE-FDD | 8 | 6.6.2.1-Upper Level@5.50MHz;10MHZ;16QAM-FRB | 21625 | -57.2 | None | -11.5 | dBm | -27.93 | PASS | Margin(-16.43)
LTE-FDD | 8 | 6.6.2.1-Upper Level@10.50MHz;10MHZ;16QAM-FRB | 21625 | -57.2 | None | -23.5 | dBm | -32.44 | PASS | Margin(-8.94)
LTE-FDD | 8 | 6.2.4 Additional MPR ;10MHZ;None | 21625 | -57.2 | None | None | dBm | None | Undefined
LTE-FDD | 8 | 6.6.2.2 Additional SEM ;10MHZ;None | 21625 | -57.2 | None | None | dBm | None | Undefined
LTE-FDD | 8 | 6.6.2.3 Adjacent Channel Power;10MHZ;QPSK-PRB@0 | 21625 | -57.2 | None | None | dB | 24.47 | PASS
LTE-FDD | 8 | 6.6.2.3-EUTRA @-10MHZ;10MHZ;QPSK-PRB@0 | 21625 | -57.2 | None | -29.2 | dB | -44.53 | PASS
LTE-FDD | 8 | 6.6.2.3-EUTRA @ 10MHZ;10MHZ;QPSK-PRB@0 | 21625 | -57.2 | None | -29.2 | dB | -54.88 | PASS
LTE-FDD | 8 | 6.6.2.3 -UTRA @-12.5MHZ;10MHZ;QPSK-PRB@0 | 21625 | -57.2 | None | -35.2 | dB | -56.97 | PASS
LTE-FDD | 8 | 6.6.2.3 -UTRA @-7.5MHZ;10MHZ;QPSK-PRB@0 | 21625 | -57.2 | None | -32.2 | dB | -45.32 | PASS
LTE-FDD | 8 | 6.6.2.3 -UTRA @ 7.5MHZ;10MHZ;QPSK-PRB@0 | 21625 | -57.2 | None | -32.2 | dB | -58.38 | PASS
LTE-FDD | 8 | 6.6.2.3 -UTRA @ 12.5MHZ;10MHZ;QPSK-PRB@0 | 21625 | -57.2 | None | -35.2 | dB | -59.15 | PASS
LTE-FDD | 8 | 6.6.2.3 Adjacent Channel Power;10MHZ;QPSK-PRB@Max | 21625 | -57.2 | None | None | dB | 24.33 | PASS
LTE-FDD | 8 | 6.6.2.3-EUTRA @-10MHZ;10MHZ;QPSK-PRB@Max | 21625 | -57.2 | None | -29.2 | dB | -54.01 | PASS
LTE-FDD | 8 | 6.6.2.3-EUTRA @ 10MHZ;10MHZ;QPSK-PRB@Max | 21625 | -57.2 | None | -29.2 | dB | -42.72 | PASS
LTE-FDD | 8 | 6.6.2.3 -UTRA @-12.5MHZ;10MHZ;QPSK-PRB@Max | 21625 | -57.2 | None | -35.2 | dB | -58.29 | PASS
LTE-FDD | 8 | 6.6.2.3 -UTRA @-7.5MHZ;10MHZ;QPSK-PRB@Max | 21625 | -57.2 | None | -32.2 | dB | -57.32 | PASS
LTE-FDD | 8 | 6.6.2.3 -UTRA @ 7.5MHZ;10MHZ;QPSK-PRB@Max | 21625 | -57.2 | None | -32.2 | dB | -43.42 | PASS
LTE-FDD | 8 | 6.6.2.3 -UTRA @ 12.5MHZ;10MHZ;QPSK-PRB@Max | 21625 | -57.2 | None | -35.2 | dB | -57.60 | PASS
LTE-FDD | 8 | 6.6.2.3 Adjacent Channel Power;10MHZ;QPSK-FRB | 21625 | -57.2 | None | None | dB | 23.78 | PASS
LTE-FDD | 8 | 6.6.2.3-EUTRA @-10MHZ;10MHZ;QPSK-FRB | 21625 | -57.2 | None | -29.2 | dB | -42.14 | PASS
LTE-FDD | 8 | 6.6.2.3-EUTRA @ 10MHZ;10MHZ;QPSK-FRB | 21625 | -57.2 | None | -29.2 | dB | -42.88 | PASS
LTE-FDD | 8 | 6.6.2.3 -UTRA @-12.5MHZ;10MHZ;QPSK-FRB | 21625 | -57.2 | None | -35.2 | dB | -47.57 | PASS
LTE-FDD | 8 | 6.6.2.3 -UTRA @-7.5MHZ;10MHZ;QPSK-FRB | 21625 | -57.2 | None | -32.2 | dB | -44.66 | PASS
LTE-FDD | 8 | 6.6.2.3 -UTRA @ 7.5MHZ;10MHZ;QPSK-FRB | 21625 | -57.2 | None | -32.2 | dB | -45.53 | PASS
LTE-FDD | 8 | 6.6.2.3 -UTRA @ 12.5MHZ;10MHZ;QPSK-FRB | 21625 | -57.2 | None | -35.2 | dB | -47.83 | PASS
LTE-FDD | 8 | 6.6.2.3 Adjacent Channel Power;10MHZ;16QAM-PRB@0 | 21625 | -57.2 | None | None | dB | 23.82 | PASS
LTE-FDD | 8 | 6.6.2.3-EUTRA @-10MHZ;10MHZ;16QAM-PRB@0 | 21625 | -57.2 | None | -29.2 | dB | -43.39 | PASS
LTE-FDD | 8 | 6.6.2.3-EUTRA @ 10MHZ;10MHZ;16QAM-PRB@0 | 21625 | -57.2 | None | -29.2 | dB | -54.52 | PASS
LTE-FDD | 8 | 6.6.2.3 -UTRA @-12.5MHZ;10MHZ;16QAM-PRB@0 | 21625 | -57.2 | None | -35.2 | dB | -57.39 | PASS
LTE-FDD | 8 | 6.6.2.3 -UTRA @-7.5MHZ;10MHZ;16QAM-PRB@0 | 21625 | -57.2 | None | -32.2 | dB | -44.06 | PASS
LTE-FDD | 8 | 6.6.2.3 -UTRA @ 7.5MHZ;10MHZ;16QAM-PRB@0 | 21625 | -57.2 | None | -32.2 | dB | -58.24 | PASS
LTE-FDD | 8 | 6.6.2.3 -UTRA @ 12.5MHZ;10MHZ;16QAM-PRB@0 | 21625 | -57.2 | None | -35.2 | dB | -58.56 | PASS
LTE-FDD | 8 | 6.6.2.3 Adjacent Channel Power;10MHZ;16QAM-PRB@Max | 21625 | -57.2 | None | None | dB | 23.71 | PASS
LTE-FDD | 8 | 6.6.2.3-EUTRA @-10MHZ;10MHZ;16QAM-PRB@Max | 21625 | -57.2 | None | -29.2 | dB | -53.72 | PASS
LTE-FDD | 8 | 6.6.2.3-EUTRA @ 10MHZ;10MHZ;16QAM-PRB@Max | 21625 | -57.2 | None | -29.2 | dB | -42.57 | PASS
LTE-FDD | 8 | 6.6.2.3 -UTRA @-12.5MHZ;10MHZ;16QAM-PRB@Max | 21625 | -57.2 | None | -35.2 | dB | -57.84 | PASS
LTE-FDD | 8 | 6.6.2.3 -UTRA @-7.5MHZ;10MHZ;16QAM-PRB@Max | 21625 | -57.2 | None | -32.2 | dB | -57.21 | PASS
LTE-FDD | 8 | 6.6.2.3 -UTRA @ 7.5MHZ;10MHZ;16QAM-PRB@Max | 21625 | -57.2 | None | -32.2 | dB | -43.25 | PASS
LTE-FDD | 8 | 6.6.2.3 -UTRA @ 12.5MHZ;10MHZ;16QAM-PRB@Max | 21625 | -57.2 | None | -35.2 | dB | -57.36 | PASS
LTE-FDD | 8 | 6.6.2.3 Adjacent Channel Power;10MHZ;16QAM-FRB | 21625 | -57.2 | None | None | dB | 22.80 | PASS
LTE-FDD | 8 | 6.6.2.3-EUTRA @-10MHZ;10MHZ;16QAM-FRB | 21625 | -57.2 | None | -29.2 | dB | -40.50 | PASS
LTE-FDD | 8 | 6.6.2.3-EUTRA @ 10MHZ;10MHZ;16QAM-FRB | 21625 | -57.2 | None | -29.2 | dB | -40.88 | PASS
LTE-FDD | 8 | 6.6.2.3 -UTRA @-12.5MHZ;10MHZ;16QAM-FRB | 21625 | -57.2 | None | -35.2 | dB | -46.35 | PASS
LTE-FDD | 8 | 6.6.2.3 -UTRA @-7.5MHZ;10MHZ;16QAM-FRB | 21625 | -57.2 | None | -32.2 | dB | -42.73 | PASS
LTE-FDD | 8 | 6.6.2.3 -UTRA @ 7.5MHZ;10MHZ;16QAM-FRB | 21625 | -57.2 | None | -32.2 | dB | -43.03 | PASS
LTE-FDD | 8 | 6.6.2.3 -UTRA @ 12.5MHZ;10MHZ;16QAM-FRB | 21625 | -57.2 | None | -35.2 | dB | -46.80 | PASS
LTE-FDD | 8 | 6.6.2.3_3 Adjacent Channel Power for UL 64QAM;10MHZ;64QAM-PRB@0 | 21625 | -57.2 | None | None | dB | 23.80 | -
LTE-FDD | 8 | 6.6.2.3_3-EUTRA @-10MHZ;10MHZ;64QAM-PRB@0 | 21625 | -57.2 | None | -29.2 | dB | -43.47 | PASS
LTE-FDD | 8 | 6.6.2.3_3-EUTRA @ 10MHZ;10MHZ;64QAM-PRB@0 | 21625 | -57.2 | None | -29.2 | dB | -54.42 | PASS
LTE-FDD | 8 | 6.6.2.3_3 -UTRA @-12.5MHZ;10MHZ;64QAM-PRB@0 | 21625 | -57.2 | None | -35.2 | dB | -57.44 | PASS
LTE-FDD | 8 | 6.6.2.3_3 -UTRA @-7.5MHZ;10MHZ;64QAM-PRB@0 | 21625 | -57.2 | None | -32.2 | dB | -44.13 | PASS
LTE-FDD | 8 | 6.6.2.3_3 -UTRA @ 7.5MHZ;10MHZ;64QAM-PRB@0 | 21625 | -57.2 | None | -32.2 | dB | -58.18 | PASS
LTE-FDD | 8 | 6.6.2.3_3 -UTRA @ 12.5MHZ;10MHZ;64QAM-PRB@0 | 21625 | -57.2 | None | -35.2 | dB | -58.35 | PASS
LTE-FDD | 8 | 6.6.2.3_3 Adjacent Channel Power for UL 64QAM;10MHZ;64QAM-PRB@Max | 21625 | -57.2 | None | None | dB | 23.61 | -
LTE-FDD | 8 | 6.6.2.3_3-EUTRA @-10MHZ;10MHZ;64QAM-PRB@Max | 21625 | -57.2 | None | -29.2 | dB | -53.70 | PASS
LTE-FDD | 8 | 6.6.2.3_3-EUTRA @ 10MHZ;10MHZ;64QAM-PRB@Max | 21625 | -57.2 | None | -29.2 | dB | -43.51 | PASS
LTE-FDD | 8 | 6.6.2.3_3 -UTRA @-12.5MHZ;10MHZ;64QAM-PRB@Max | 21625 | -57.2 | None | -35.2 | dB | -57.83 | PASS
LTE-FDD | 8 | 6.6.2.3_3 -UTRA @-7.5MHZ;10MHZ;64QAM-PRB@Max | 21625 | -57.2 | None | -32.2 | dB | -57.14 | PASS
LTE-FDD | 8 | 6.6.2.3_3 -UTRA @ 7.5MHZ;10MHZ;64QAM-PRB@Max | 21625 | -57.2 | None | -32.2 | dB | -44.23 | PASS
LTE-FDD | 8 | 6.6.2.3_3 -UTRA @ 12.5MHZ;10MHZ;64QAM-PRB@Max | 21625 | -57.2 | None | -35.2 | dB | -57.40 | PASS
LTE-FDD | 8 | 6.6.2.3_3 Adjacent Channel Power for UL 64QAM;10MHZ;64QAM-FRB | 21625 | -57.2 | None | None | dB | 22.77 | -
LTE-FDD | 8 | 6.6.2.3_3-EUTRA @-10MHZ;10MHZ;64QAM-FRB | 21625 | -57.2 | None | -29.2 | dB | -41.53 | PASS
LTE-FDD | 8 | 6.6.2.3_3-EUTRA @ 10MHZ;10MHZ;64QAM-FRB | 21625 | -57.2 | None | -29.2 | dB | -41.26 | PASS
LTE-FDD | 8 | 6.6.2.3_3 -UTRA @-12.5MHZ;10MHZ;64QAM-FRB | 21625 | -57.2 | None | -35.2 | dB | -46.99 | PASS
LTE-FDD | 8 | 6.6.2.3_3 -UTRA @-7.5MHZ;10MHZ;64QAM-FRB | 21625 | -57.2 | None | -32.2 | dB | -43.85 | PASS
LTE-FDD | 8 | 6.6.2.3_3 -UTRA @ 7.5MHZ;10MHZ;64QAM-FRB | 21625 | -57.2 | None | -32.2 | dB | -43.57 | PASS
LTE-FDD | 8 | 6.6.2.3_3 -UTRA @ 12.5MHZ;10MHZ;64QAM-FRB | 21625 | -57.2 | None | -35.2 | dB | -46.76 | PASS
!LTE-FDD | 8 | 7.3 Reference sensitivity level NS_01;10MHZ;DL_QPSK(50);UL_QPSK(25@25) | 21625 | -93.3 | 95 | None | % | 90.58 | FAIL
LTE-FDD | 8 | RSRP;10MHZ; | 21625 | -93.3 | None | None | None | 20 | None
LTE-FDD | 8 | RSRQ;10MHZ; | 21625 | -93.3 | None | None | None | 12 | None
LTE-FDD | 8 | 7.4 Maximum input level;10MHZ;DL_64QAM(50);UL_QPSK(25@25) | 21625 | -25.7 | 95 | None | % | 100.00 | PASS
LTE-FDD | 8 | 6.2.2 UE Maximum Output Power;10MHZ;QPSK-1RB@0 | 21750 | -57.2 | 18.8 | 25.7 | dBm | 24.23 | PASS
LTE-FDD | 8 | 6.2.2 UE Maximum Output Power;10MHZ;QPSK-1RB@Max | 21750 | -57.2 | 18.8 | 25.7 | dBm | 23.92 | PASS
LTE-FDD | 8 | 6.2.3 Maximum Power Reduction (MPR);10MHZ;QPSK-PRB@0 | 21750 | -57.2 | 18.8 | 25.7 | dBm | 24.37 | PASS
LTE-FDD | 8 | 6.2.3 Maximum Power Reduction (MPR);10MHZ;QPSK-PRB@Max | 21750 | -57.2 | 18.8 | 25.7 | dBm | 24.14 | PASS
LTE-FDD | 8 | 6.2.3 Maximum Power Reduction (MPR);10MHZ;QPSK-FRB | 21750 | -57.2 | 17.8 | 25.7 | dBm | 23.53 | PASS
LTE-FDD | 8 | 6.2.3 Maximum Power Reduction (MPR);10MHZ;16QAM-PRB@0 | 21750 | -57.2 | 17.8 | 25.7 | dBm | 23.66 | PASS
LTE-FDD | 8 | 6.2.3 Maximum Power Reduction (MPR);10MHZ;16QAM-PRB@Max | 21750 | -57.2 | 17.8 | 25.7 | dBm | 23.36 | PASS
LTE-FDD | 8 | 6.2.3 Maximum Power Reduction (MPR);10MHZ;16QAM-FRB | 21750 | -57.2 | 16.8 | 25.7 | dBm | 22.58 | PASS
LTE-FDD | 8 | 6.2.3_3 MPR for UL 64QAM;10MHZ;64QAM-PRB@0 | 21750 | -57.2 | 18.3 | 25.7 | dBm | 23.61 | PASS
LTE-FDD | 8 | 6.2.3_3 MPR for UL 64QAM;10MHZ;64QAM-PRB@Max | 21750 | -57.2 | 18.3 | 25.7 | dBm | 23.35 | PASS
LTE-FDD | 8 | 6.2.3_3 MPR for UL 64QAM;10MHZ;64QAM-FRB | 21750 | -57.2 | 16.8 | 25.7 | dBm | 22.55 | PASS
LTE-FDD | 8 | 6.2.5 Configured UE TXP@TP1;10MHZ;QPSK-PRB@0 | 21750 | -57.2 | -17.7 | -2.3 | dBm | -8.11 | PASS
LTE-FDD | 8 | 6.2.5 Configured UE TXP@TP2;10MHZ;QPSK-PRB@0 | 21750 | -57.2 | 3.3 | 16.7 | dBm | 11.52 | PASS
LTE-FDD | 8 | 6.2.5 Configured UE TXP@TP3;10MHZ;QPSK-PRB@0 | 21750 | -57.2 | 9.3 | 20.7 | dBm | 16.64 | PASS
LTE-FDD | 8 | 6.3.2 Minimum Output Power;10MHZ;QPSK-FRB | 21750 | -57.2 | None | -39 | dBm | -47.10 | PASS
LTE-FDD | 8 | 6.3.4.1 General ON Power;10MHZ;QPSK-FRB | 21750 | -57.2 | -13.1 | 1.9 | dBm | -7.34 | PASS
LTE-FDD | 8 | 6.3.4.1 General OFF Power-Before;10MHZ;QPSK-FRB | 21750 | -57.2 | None | -48.5 | dBm | -77.65 | PASS
LTE-FDD | 8 | 6.3.4.1 General OFF Power-After;10MHZ;QPSK-FRB | 21750 | -57.2 | None | -48.5 | dBm | -77.65 | PASS
LTE-FDD | 8 | 6.3.4.2.1 PRACH time mask-On;10MHZ; | 21750 | -57.2 | -8.5 | 6.5 | dBm | 4.15 | PASS
LTE-FDD | 8 | 6.3.4.2.1 PRACH time mask-Off_Before;10MHZ; | 21750 | -57.2 | None | -48.5 | dBm | -58.68 | PASS
LTE-FDD | 8 | 6.3.4.2.1 PRACH time mask-Off_After;10MHZ; | 21750 | -57.2 | None | -48.5 | dBm | -58.67 | PASS
!LTE-FDD | 8 | 6.3.4.2.2 SRS time mask-On;10MHZ; | 21750 | -57.2 | -10.1 | 4.9 | dBm | 999999 | *FAIL
!LTE-FDD | 8 | 6.3.4.2.2 SRS time mask-Off_Before;10MHZ; | 21750 | -57.2 | None | -48.5 | dBm | 999999 | FAIL
!LTE-FDD | 8 | 6.3.4.2.2 SRS time mask-Off_After;10MHZ; | 21750 | -57.2 | None | -48.5 | dBm | 999999 | FAIL
LTE-FDD | 8 | 6.3.5.1 Absolute Power@TP1;10MHZ;QPSK-FRB | 21750 | -57.2 | -15.6 | 4.4 | dBm | -6.87 | PASS
LTE-FDD | 8 | 6.3.5.1 Absolute Power@TP2;10MHZ;QPSK-FRB | 21750 | -57.2 | -3.6 | 16.4 | dBm | 5.34 | PASS
LTE-FDD | 8 | 6.3.5.2 -RampingUp A RB Change;10MHZ; | 21750 | -57.2 | 9.28 | 20.68 | dBm | 14.92 | PASS
LTE-FDD | 8 | 6.3.5.2 Pwr Ctrl Rel Pwr-Ramping UpA;10MHZ; | 21750 | -57.2 | -0.7 | 2.7 | dBm | 1.16 | PASS
LTE-FDD | 8 | 6.3.5.2 -RampingUp B RB Change;10MHZ; | 21750 | -57.2 | 9.28 | 20.68 | dBm | 14.89 | PASS
LTE-FDD | 8 | 6.3.5.2 Pwr Ctrl Rel Pwr-Ramping UpB;10MHZ; | 21750 | -57.2 | -0.7 | 2.7 | dBm | 1.16 | PASS
LTE-FDD | 8 | 6.3.5.2 -RampingUp C RB Change;10MHZ; | 21750 | -57.2 | 9.28 | 20.68 | dBm | 14.81 | PASS
LTE-FDD | 8 | 6.3.5.2 Pwr Ctrl Rel Pwr-Ramping UpC;10MHZ; | 21750 | -57.2 | -0.7 | 2.7 | dBm | 0.80 | PASS
LTE-FDD | 8 | 6.3.5.2 -RampingDown A RB Change;10MHZ; | 21750 | -57.2 | 11.29 | 24.69 | dBm | 17.96 | PASS
LTE-FDD | 8 | 6.3.5.2 Pwr Ctrl Rel Pwr-Ramping DownA;10MHZ; | 21750 | -57.2 | -0.7 | 2.7 | dBm | 0.83 | PASS
LTE-FDD | 8 | 6.3.5.2 -RampingDown B RB Change;10MHZ; | 21750 | -57.2 | 11.29 | 24.69 | dBm | 17.31 | PASS
LTE-FDD | 8 | 6.3.5.2 Pwr Ctrl Rel Pwr-Ramping DownB;10MHZ; | 21750 | -57.2 | -0.7 | 2.7 | dBm | 0.83 | PASS
LTE-FDD | 8 | 6.3.5.2 -RampingDown C RB Change;10MHZ; | 21750 | -57.2 | 11.29 | 24.69 | dBm | 17.47 | PASS
LTE-FDD | 8 | 6.3.5.2 Pwr Ctrl Rel Pwr-Ramping DownC;10MHZ; | 21750 | -57.2 | -0.7 | 2.7 | dBm | 0.81 | PASS
LTE-FDD | 8 | 6.3.5.2 Pwr Ctrl Rel Pwr-Alternating;10MHZ; | 21750 | -57.2 | 10.29 | 23.69 | dBm | 16.36 | PASS
LTE-FDD | 8 | 6.3.5.3 PUSCH Aggregate Power Control;10MHZ;QPSK-PRB@0 | 21750 | -57.2 | -4.2 | 4.2 | dB | 0.02 | PASS
LTE-FDD | 8 | 6.3.5.3 PUCCH Aggregate Power Control;10MHZ;DL_QPSK(16) | 21750 | -57.2 | -3.2 | 3.2 | dB | 0.04 | PASS
LTE-FDD | 8 | 6.5.1 Frequency Error;10MHZ;QPSK-FRB | 21750 | -93.3 | -0.1 | 0.1 | PPM | 0.00 | PASS
LTE-FDD | 8 | 6.5.2.1 PUSCH EVM@Max Pwr;10MHZ;QPSK-PRB@0 | 21750 | -57.2 | None | 17.5 | %_rms | 1.37 | PASS
LTE-FDD | 8 | 6.5.2.1 PUSCH Ref.Sig. EVM@Max Pwr;10MHZ;QPSK-PRB@0 | 21750 | -57.2 | None | 17.5 | %_rms | 1.02 | PASS
LTE-FDD | 8 | 6.5.2.1 PUSCH EVM@Max Pwr;10MHZ;QPSK-PRB@Max | 21750 | -57.2 | None | 17.5 | %_rms | 1.87 | PASS
LTE-FDD | 8 | 6.5.2.1 PUSCH Ref.Sig. EVM@Max Pwr;10MHZ;QPSK-PRB@Max | 21750 | -57.2 | None | 17.5 | %_rms | 1.39 | PASS
LTE-FDD | 8 | 6.5.2.1 PUSCH EVM@Max Pwr;10MHZ;QPSK-FRB | 21750 | -57.2 | None | 17.5 | %_rms | 1.23 | PASS
LTE-FDD | 8 | 6.5.2.1 PUSCH Ref.Sig. EVM@Max Pwr;10MHZ;QPSK-FRB | 21750 | -57.2 | None | 17.5 | %_rms | 1.62 | PASS
LTE-FDD | 8 | 6.5.2.1 PUSCH EVM@Max Pwr;10MHZ;16QAM-PRB@0 | 21750 | -57.2 | None | 12.5 | %_rms | 1.26 | PASS
LTE-FDD | 8 | 6.5.2.1 PUSCH Ref.Sig. EVM@Max Pwr;10MHZ;16QAM-PRB@0 | 21750 | -57.2 | None | 12.5 | %_rms | 1.10 | PASS
LTE-FDD | 8 | 6.5.2.1 PUSCH EVM@Max Pwr;10MHZ;16QAM-PRB@Max | 21750 | -57.2 | None | 12.5 | %_rms | 1.66 | PASS
LTE-FDD | 8 | 6.5.2.1 PUSCH Ref.Sig. EVM@Max Pwr;10MHZ;16QAM-PRB@Max | 21750 | -57.2 | None | 12.5 | %_rms | 1.36 | PASS
LTE-FDD | 8 | 6.5.2.1 PUSCH EVM@Max Pwr;10MHZ;16QAM-FRB | 21750 | -57.2 | None | 12.5 | %_rms | 1.36 | PASS
LTE-FDD | 8 | 6.5.2.1 PUSCH Ref.Sig. EVM@Max Pwr;10MHZ;16QAM-FRB | 21750 | -57.2 | None | 12.5 | %_rms | 1.12 | PASS
LTE-FDD | 8 | 6.5.2.1 PUSCH EVM@-36.8dBm;10MHZ;QPSK-PRB@0 | 21750 | -57.2 | None | 17.5 | %_rms | 0.92 | PASS
LTE-FDD | 8 | 6.5.2.1 PUSCH Ref.Sig. EVM@-36.8dBm;10MHZ;QPSK-PRB@0 | 21750 | -57.2 | None | 17.5 | %_rms | 0.86 | PASS
LTE-FDD | 8 | 6.5.2.1 PUSCH EVM@-36.8dBm;10MHZ;QPSK-PRB@Max | 21750 | -57.2 | None | 17.5 | %_rms | 0.88 | PASS
LTE-FDD | 8 | 6.5.2.1 PUSCH Ref.Sig. EVM@-36.8dBm;10MHZ;QPSK-PRB@Max | 21750 | -57.2 | None | 17.5 | %_rms | 0.92 | PASS
LTE-FDD | 8 | 6.5.2.1 PUSCH EVM@-36.8dBm;10MHZ;QPSK-FRB | 21750 | -57.2 | None | 17.5 | %_rms | 1.30 | PASS
LTE-FDD | 8 | 6.5.2.1 PUSCH Ref.Sig. EVM@-36.8dBm;10MHZ;QPSK-FRB | 21750 | -57.2 | None | 17.5 | %_rms | 1.34 | PASS
LTE-FDD | 8 | 6.5.2.1 PUSCH EVM@-36.8dBm;10MHZ;16QAM-PRB@0 | 21750 | -57.2 | None | 12.5 | %_rms | 0.90 | PASS
LTE-FDD | 8 | 6.5.2.1 PUSCH Ref.Sig. EVM@-36.8dBm;10MHZ;16QAM-PRB@0 | 21750 | -57.2 | None | 12.5 | %_rms | 0.88 | PASS
LTE-FDD | 8 | 6.5.2.1 PUSCH EVM@-36.8dBm;10MHZ;16QAM-PRB@Max | 21750 | -57.2 | None | 12.5 | %_rms | 0.87 | PASS
LTE-FDD | 8 | 6.5.2.1 PUSCH Ref.Sig. EVM@-36.8dBm;10MHZ;16QAM-PRB@Max | 21750 | -57.2 | None | 12.5 | %_rms | 0.87 | PASS
LTE-FDD | 8 | 6.5.2.1 PUSCH EVM@-36.8dBm;10MHZ;16QAM-FRB | 21750 | -57.2 | None | 12.5 | %_rms | 1.35 | PASS
LTE-FDD | 8 | 6.5.2.1 PUSCH Ref.Sig. EVM@-36.8dBm;10MHZ;16QAM-FRB | 21750 | -57.2 | None | 12.5 | %_rms | 1.35 | PASS
LTE-FDD | 8 | 6.5.2.1 PUCCH EVM@Max Pwr;10MHZ;DL_QPSK(16) | 21750 | -57.2 | None | 17.5 | %_rms | 0.27 | PASS
LTE-FDD | 8 | 6.5.2.1 PUCCH EVM@-36.8dBm;10MHZ;DL_QPSK(16) | 21750 | -57.2 | None | 17.5 | %_rms | 1.04 | PASS
LTE-FDD | 8 | 6.5.2.1 PRACH EVM@Test Point1;10MHZ; | 21750 | -43.2 | None | 17.5 | %_rms | 1.65 | PASS
LTE-FDD | 8 | 6.5.2.1 PRACH EVM@Test Point2;10MHZ; | 21750 | -58.2 | None | 17.5 | %_rms | 1.31 | PASS
LTE-FDD | 8 | 6.5.2.1_1 PUSCH EVM_64QAM@Max Pwr;10MHZ;64QAM-PRB@0 | 21750 | -58.2 | None | 8 | %_rms | 10.16 | -
LTE-FDD | 8 | 6.5.2.1_1 PUSCH Ref.Sig. EVM_64QAM@Max Pwr;10MHZ;64QAM-PRB@0 | 21750 | -58.2 | None | 8 | %_rms | 15.73 | -
LTE-FDD | 8 | 6.5.2.1_1 PUSCH EVM_64QAM@Max Pwr;10MHZ;64QAM-PRB@Max | 21750 | -58.2 | None | 8 | %_rms | 10.04 | -
LTE-FDD | 8 | 6.5.2.1_1 PUSCH Ref.Sig. EVM_64QAM@Max Pwr;10MHZ;64QAM-PRB@Max | 21750 | -58.2 | None | 8 | %_rms | 15.42 | -
LTE-FDD | 8 | 6.5.2.1_1 PUSCH EVM_64QAM@Max Pwr;10MHZ;64QAM-FRB | 21750 | -58.2 | None | 8 | %_rms | 9.90 | -
LTE-FDD | 8 | 6.5.2.1_1 PUSCH Ref.Sig. EVM_64QAM@Max Pwr;10MHZ;64QAM-FRB | 21750 | -58.2 | None | 8 | %_rms | 15.07 | -
LTE-FDD | 8 | 6.5.2.1_1 PUSCH EVM_64QAM@@-36.8dBm;10MHZ;64QAM-PRB@0 | 21750 | -58.2 | None | 8 | %_rms | 1.48 | PASS
LTE-FDD | 8 | 6.5.2.1_1 PUSCH Ref.Sig. EVM_64QAM@@-36.8dBm;10MHZ;64QAM-PRB@0 | 21750 | -58.2 | None | 8 | %_rms | 0.00 | PASS
LTE-FDD | 8 | 6.5.2.1_1 PUSCH EVM_64QAM@@-36.8dBm;10MHZ;64QAM-PRB@Max | 21750 | -58.2 | None | 8 | %_rms | 1.20 | PASS
LTE-FDD | 8 | 6.5.2.1_1 PUSCH Ref.Sig. EVM_64QAM@-36.8dBm;10MHZ;64QAM-PRB@Max | 21750 | -58.2 | None | 8 | %_rms | 0.00 | PASS
LTE-FDD | 8 | 6.5.2.1_1 PUSCH EVM_64QAM@-36.8dBm;10MHZ;64QAM-FRB | 21750 | -58.2 | None | 8 | %_rms | 1.60 | PASS
LTE-FDD | 8 | 6.5.2.1_1 PUSCH Ref.Sig. EVM_64QAM@-36.8dBm;10MHZ;64QAM-FRB | 21750 | -58.2 | None | 8 | %_rms | 0.00 | PASS
LTE-FDD | 8 | 6.5.2.1A PUSCH-EVM exclusion period;10MHZ;QPSK-PRB | 21750 | -57.2 | None | 17.5 | %_rms | 0.88 | PASS
LTE-FDD | 8 | 6.5.2.1A PUSCH-EVM exclusion period;10MHZ;16QAM-PRB | 21750 | -57.2 | None | 12.5 | %_rms | 1.18 | PASS
LTE-FDD | 8 | 6.5.2.2 Carrier leakage@3.2dBm;10MHZ;QPSK-PRB@0 | 21750 | -57.2 | None | -24.2 | dBc | -52.71 | PASS
LTE-FDD | 8 | 6.5.2.2 Carrier leakage@3.2dBm;10MHZ;QPSK-PRB@Max | 21750 | -57.2 | None | -24.2 | dBc | -52.76 | PASS
LTE-FDD | 8 | 6.5.2.2 Carrier leakage@-26.8dBm;10MHZ;QPSK-PRB@0 | 21750 | -57.2 | None | -19.2 | dBc | -55.61 | PASS
LTE-FDD | 8 | 6.5.2.2 Carrier leakage@-26.8dBm;10MHZ;QPSK-PRB@Max | 21750 | -57.2 | None | -19.2 | dBc | -57.16 | PASS
LTE-FDD | 8 | 6.5.2.2 Carrier leakage@-36.8dBm;10MHZ;QPSK-PRB@0 | 21750 | -57.2 | None | -9.2 | dBc | -58.37 | PASS
LTE-FDD | 8 | 6.5.2.2 Carrier leakage@-36.8dBm;10MHZ;QPSK-PRB@Max | 21750 | -57.2 | None | -9.2 | dBc | -60.47 | PASS
LTE-FDD | 8 | 6.5.2.3 PUSCH General IBE@3.2dBm;10MHZ;QPSK-PRB@0 | 21750 | -57.2 | None | -17.3 | dB | -38.75 | PASS
LTE-FDD | 8 | 6.5.2.3 PUSCH IQ Image IBE@3.2dBm;10MHZ;QPSK-PRB@0 | 21750 | -57.2 | None | -23.3 | dB | -48.36 | PASS
LTE-FDD | 8 | 6.5.2.3 PUSCH DC IBE@3.2dBm;10MHZ;QPSK-PRB@0 | 21750 | -57.2 | None | -23.7 | dBc | -65.60 | PASS
LTE-FDD | 8 | 6.5.2.3 PUSCH General IBE@3.2dBm;10MHZ;QPSK-PRB@Max | 21750 | -57.2 | None | -17.3 | dB | -39.35 | PASS
LTE-FDD | 8 | 6.5.2.3 PUSCH IQ Image IBE@3.2dBm;10MHZ;QPSK-PRB@Max | 21750 | -57.2 | None | -23.3 | dB | -44.04 | PASS
LTE-FDD | 8 | 6.5.2.3 PUSCH DC IBE@3.2dBm;10MHZ;QPSK-PRB@Max | 21750 | -57.2 | None | -23.7 | dBc | -64.83 | PASS
LTE-FDD | 8 | 6.5.2.3 PUSCH General IBE@-26.8dBm;10MHZ;QPSK-PRB@0 | 21750 | -57.2 | None | -17.3 | dB | -45.43 | PASS
LTE-FDD | 8 | 6.5.2.3 PUSCH IQ Image IBE@-26.8dBm;10MHZ;QPSK-PRB@0 | 21750 | -57.2 | None | -17.6 | dB | -45.93 | PASS
LTE-FDD | 8 | 6.5.2.3 PUSCH DC IBE@-26.8dBm;10MHZ;QPSK-PRB@0 | 21750 | -57.2 | None | -18.8 | dBc | -63.32 | PASS
LTE-FDD | 8 | 6.5.2.3 PUSCH General IBE@-26.8dBm;10MHZ;QPSK-PRB@Max | 21750 | -57.2 | None | -17.3 | dB | -44.67 | PASS
LTE-FDD | 8 | 6.5.2.3 PUSCH IQ Image IBE@-26.8dBm;10MHZ;QPSK-PRB@Max | 21750 | -57.2 | None | -17.6 | dB | -41.55 | PASS
LTE-FDD | 8 | 6.5.2.3 PUSCH DC IBE@-26.8dBm;10MHZ;QPSK-PRB@Max | 21750 | -57.2 | None | -18.8 | dBc | -62.19 | PASS
LTE-FDD | 8 | 6.5.2.3 PUSCH General IBE@-36.8dBm;10MHZ;QPSK-PRB@0 | 21750 | -57.2 | None | -8.6 | dB | -43.29 | PASS
LTE-FDD | 8 | 6.5.2.3 PUSCH IQ Image IBE@-36.8dBm;10MHZ;QPSK-PRB@0 | 21750 | -57.2 | None | -8.5 | dB | -44.02 | PASS
LTE-FDD | 8 | 6.5.2.3 PUSCH DC IBE@-36.8dBm;10MHZ;QPSK-PRB@0 | 21750 | -57.2 | None | -8.8 | dBc | -57.49 | PASS
LTE-FDD | 8 | 6.5.2.3 PUSCH General IBE@-36.8dBm;10MHZ;QPSK-PRB@Max | 21750 | -57.2 | None | -8.6 | dB | -42.23 | PASS
LTE-FDD | 8 | 6.5.2.3 PUSCH IQ Image IBE@-36.8dBm;10MHZ;QPSK-PRB@Max | 21750 | -57.2 | None | -8.5 | dB | -40.48 | PASS
LTE-FDD | 8 | 6.5.2.3 PUSCH DC IBE@-36.8dBm;10MHZ;QPSK-PRB@Max | 21750 | -57.2 | None | -8.8 | dBc | -56.92 | PASS
LTE-FDD | 8 | 6.5.2.3 PUCCH General IBE@3.2dBm;10MHZ;DL_QPSK(16) | 21750 | -57.2 | None | -17.3 | dB | -41.92 | PASS
LTE-FDD | 8 | 6.5.2.3 PUCCH IQ Image IBE@3.2dBm;10MHZ;DL_QPSK(16) | 21750 | -57.2 | None | -24.1 | dB | -50.31 | PASS
LTE-FDD | 8 | 6.5.2.3 PUCCH DC IBE@3.2dBm;10MHZ;DL_QPSK(16) | 21750 | -57.2 | None | -24.1 | dBc | -65.31 | PASS
LTE-FDD | 8 | 6.5.2.3 PUCCH General IBE@-26.8dBm;10MHZ;DL_QPSK(16) | 21750 | -57.2 | None | -22.3 | dB | -50.27 | PASS
LTE-FDD | 8 | 6.5.2.3 PUCCH IQ Image IBE@-26.8dBm;10MHZ;DL_QPSK(16) | 21750 | -57.2 | None | -22.6 | dB | -42.04 | PASS
LTE-FDD | 8 | 6.5.2.3 PUCCH DC IBE@-26.8dBm;10MHZ;DL_QPSK(16) | 21750 | -57.2 | None | -18.6 | dBc | -59.98 | PASS
LTE-FDD | 8 | 6.5.2.3 PUCCH General IBE@-36.8dBm;10MHZ;QPSK-PRB | 21750 | -57.2 | None | -19.8 | dB | -49.46 | PASS
LTE-FDD | 8 | 6.5.2.3 PUCCH IQ Image IBE@-36.8dBm;10MHZ;DL_QPSK(16) | 21750 | -57.2 | None | -18.4 | dB | -42.01 | PASS
LTE-FDD | 8 | 6.5.2.3 PUCCH DC IBE@-36.8dBm;10MHZ;DL_QPSK(16) | 21750 | -57.2 | None | -8.8 | dBc | -56.93 | PASS
LTE-FDD | 8 | 6.5.2.4 EVM Spectrum Flatness>=3MHz_RP1;10MHZ;QPSK-FRB | 21750 | -57.2 | None | 5.4 | dB | 1.24 | PASS
LTE-FDD | 8 | 6.5.2.4 EVM Spectrum Flatness<3MHz_RP2;10MHZ;QPSK-FRB | 21750 | -57.2 | None | 9.4 | dB | 0.81 | PASS
LTE-FDD | 8 | 6.5.2.4 EVM Spectrum Flatness_RP12;10MHZ;QPSK-FRB | 21750 | -57.2 | None | 6.4 | dB | 0.05 | PASS
LTE-FDD | 8 | 6.5.2.4 EVM Spectrum Flatness_RP21;10MHZ;QPSK-FRB | 21750 | -57.2 | None | 8.4 | dB | 2.00 | PASS
LTE-FDD | 8 | 6.6.1 Occupied bandwidth;10MHZ;QPSK-FRB | 21750 | -57.2 | None | 10 | MHz | 8.90 | PASS
LTE-FDD | 8 | 6.6.2.1 Spectrum Emission Mask;10MHZ;QPSK-PRB@0 | 21750 | -57.2 | None | None | dBm | None | PASS
LTE-FDD | 8 | 6.6.2.1-Lower Level@-0.05MHz;10MHZ;QPSK-PRB@0 | 21750 | -57.2 | None | -16.5 | dBm | -25.45 | PASS | Margin(-8.95)
LTE-FDD | 8 | 6.6.2.1-Lower Level@-1.50MHz;10MHZ;QPSK-PRB@0 | 21750 | -57.2 | None | -8.5 | dBm | -25.28 | PASS | Margin(-16.78)
LTE-FDD | 8 | 6.6.2.1-Lower Level@-5.50MHz;10MHZ;QPSK-PRB@0 | 21750 | -57.2 | None | -11.5 | dBm | -33.45 | PASS | Margin(-21.95)
LTE-FDD | 8 | 6.6.2.1-Lower Level@-10.50MHz;10MHZ;QPSK-PRB@0 | 21750 | -57.2 | None | -23.5 | dBm | -36.56 | PASS | Margin(-13.06)
LTE-FDD | 8 | 6.6.2.1-Upper Level@0.17MHz;10MHZ;QPSK-PRB@0 | 21750 | -57.2 | None | -16.5 | dBm | -49.55 | PASS | Margin(-33.05)
LTE-FDD | 8 | 6.6.2.1-Upper Level@3.30MHz;10MHZ;QPSK-PRB@0 | 21750 | -57.2 | None | -8.5 | dBm | -36.35 | PASS | Margin(-27.85)
LTE-FDD | 8 | 6.6.2.1-Upper Level@7.50MHz;10MHZ;QPSK-PRB@0 | 21750 | -57.2 | None | -11.5 | dBm | -36.80 | PASS | Margin(-25.30)
LTE-FDD | 8 | 6.6.2.1-Upper Level@10.50MHz;10MHZ;QPSK-PRB@0 | 21750 | -57.2 | None | -23.5 | dBm | -37.21 | PASS | Margin(-13.71)
LTE-FDD | 8 | 6.6.2.1 Spectrum Emission Mask;10MHZ;QPSK-PRB@Max | 21750 | -57.2 | None | None | dBm | None | PASS
LTE-FDD | 8 | 6.6.2.1-Lower Level@-0.11MHz;10MHZ;QPSK-PRB@Max | 21750 | -57.2 | None | -16.5 | dBm | -46.66 | PASS | Margin(-30.16)
LTE-FDD | 8 | 6.6.2.1-Lower Level@-4.30MHz;10MHZ;QPSK-PRB@Max | 21750 | -57.2 | None | -8.5 | dBm | -34.71 | PASS | Margin(-26.21)
LTE-FDD | 8 | 6.6.2.1-Lower Level@-6.50MHz;10MHZ;QPSK-PRB@Max | 21750 | -57.2 | None | -11.5 | dBm | -35.61 | PASS | Margin(-24.11)
LTE-FDD | 8 | 6.6.2.1-Lower Level@-10.50MHz;10MHZ;QPSK-PRB@Max | 21750 | -57.2 | None | -23.5 | dBm | -37.04 | PASS | Margin(-13.54)
LTE-FDD | 8 | 6.6.2.1-Upper Level@0.02MHz;10MHZ;QPSK-PRB@Max | 21750 | -57.2 | None | -16.5 | dBm | -25.82 | PASS | Margin(-9.32)
LTE-FDD | 8 | 6.6.2.1-Upper Level@1.50MHz;10MHZ;QPSK-PRB@Max | 21750 | -57.2 | None | -8.5 | dBm | -24.53 | PASS | Margin(-16.03)
LTE-FDD | 8 | 6.6.2.1-Upper Level@8.50MHz;10MHZ;QPSK-PRB@Max | 21750 | -57.2 | None | -11.5 | dBm | -36.81 | PASS | Margin(-25.31)
LTE-FDD | 8 | 6.6.2.1-Upper Level@13.50MHz;10MHZ;QPSK-PRB@Max | 21750 | -57.2 | None | -23.5 | dBm | -37.36 | PASS | Margin(-13.86)
LTE-FDD | 8 | 6.6.2.1 Spectrum Emission Mask;10MHZ;QPSK-FRB | 21750 | -57.2 | None | None | dBm | None | PASS
LTE-FDD | 8 | 6.6.2.1-Lower Level@-0.02MHz;10MHZ;QPSK-FRB | 21750 | -57.2 | None | -16.5 | dBm | -32.39 | PASS | Margin(-15.89)
LTE-FDD | 8 | 6.6.2.1-Lower Level@-2.00MHz;10MHZ;QPSK-FRB | 21750 | -57.2 | None | -8.5 | dBm | -24.95 | PASS | Margin(-16.45)
LTE-FDD | 8 | 6.6.2.1-Lower Level@-5.50MHz;10MHZ;QPSK-FRB | 21750 | -57.2 | None | -11.5 | dBm | -27.76 | PASS | Margin(-16.26)
LTE-FDD | 8 | 6.6.2.1-Lower Level@-10.50MHz;10MHZ;QPSK-FRB | 21750 | -57.2 | None | -23.5 | dBm | -33.74 | PASS | Margin(-10.24)
LTE-FDD | 8 | 6.6.2.1-Upper Level@0.08MHz;10MHZ;QPSK-FRB | 21750 | -57.2 | None | -16.5 | dBm | -33.64 | PASS | Margin(-17.14)
LTE-FDD | 8 | 6.6.2.1-Upper Level@1.50MHz;10MHZ;QPSK-FRB | 21750 | -57.2 | None | -8.5 | dBm | -25.90 | PASS | Margin(-17.40)
LTE-FDD | 8 | 6.6.2.1-Upper Level@5.50MHz;10MHZ;QPSK-FRB | 21750 | -57.2 | None | -11.5 | dBm | -35.66 | PASS | Margin(-24.16)
LTE-FDD | 8 | 6.6.2.1-Upper Level@10.50MHz;10MHZ;QPSK-FRB | 21750 | -57.2 | None | -23.5 | dBm | -37.42 | PASS | Margin(-13.92)
LTE-FDD | 8 | 6.6.2.1 Spectrum Emission Mask;10MHZ;16QAM-PRB@0 | 21750 | -57.2 | None | None | dBm | None | PASS
LTE-FDD | 8 | 6.6.2.1-Lower Level@-0.02MHz;10MHZ;16QAM-PRB@0 | 21750 | -57.2 | None | -16.5 | dBm | -25.69 | PASS | Margin(-9.19)
LTE-FDD | 8 | 6.6.2.1-Lower Level@-1.50MHz;10MHZ;16QAM-PRB@0 | 21750 | -57.2 | None | -8.5 | dBm | -24.41 | PASS | Margin(-15.91)
LTE-FDD | 8 | 6.6.2.1-Lower Level@-5.50MHz;10MHZ;16QAM-PRB@0 | 21750 | -57.2 | None | -11.5 | dBm | -33.92 | PASS | Margin(-22.42)
LTE-FDD | 8 | 6.6.2.1-Lower Level@-11.50MHz;10MHZ;16QAM-PRB@0 | 21750 | -57.2 | None | -23.5 | dBm | -36.78 | PASS | Margin(-13.28)
LTE-FDD | 8 | 6.6.2.1-Upper Level@0.47MHz;10MHZ;16QAM-PRB@0 | 21750 | -57.2 | None | -16.5 | dBm | -50.03 | PASS | Margin(-33.53)
LTE-FDD | 8 | 6.6.2.1-Upper Level@2.00MHz;10MHZ;16QAM-PRB@0 | 21750 | -57.2 | None | -8.5 | dBm | -36.51 | PASS | Margin(-28.01)
LTE-FDD | 8 | 6.6.2.1-Upper Level@7.50MHz;10MHZ;16QAM-PRB@0 | 21750 | -57.2 | None | -11.5 | dBm | -36.69 | PASS | Margin(-25.19)
LTE-FDD | 8 | 6.6.2.1-Upper Level@12.50MHz;10MHZ;16QAM-PRB@0 | 21750 | -57.2 | None | -23.5 | dBm | -37.47 | PASS | Margin(-13.97)
LTE-FDD | 8 | 6.6.2.1 Spectrum Emission Mask;10MHZ;16QAM-PRB@Max | 21750 | -57.2 | None | None | dBm | None | PASS
LTE-FDD | 8 | 6.6.2.1-Lower Level@-0.02MHz;10MHZ;16QAM-PRB@Max | 21750 | -57.2 | None | -16.5 | dBm | -48.49 | PASS | Margin(-31.99)
LTE-FDD | 8 | 6.6.2.1-Lower Level@-4.30MHz;10MHZ;16QAM-PRB@Max | 21750 | -57.2 | None | -8.5 | dBm | -35.16 | PASS | Margin(-26.66)
LTE-FDD | 8 | 6.6.2.1-Lower Level@-7.50MHz;10MHZ;16QAM-PRB@Max | 21750 | -57.2 | None | -11.5 | dBm | -35.89 | PASS | Margin(-24.39)
LTE-FDD | 8 | 6.6.2.1-Lower Level@-11.50MHz;10MHZ;16QAM-PRB@Max | 21750 | -57.2 | None | -23.5 | dBm | -37.21 | PASS | Margin(-13.71)
LTE-FDD | 8 | 6.6.2.1-Upper Level@0.05MHz;10MHZ;16QAM-PRB@Max | 21750 | -57.2 | None | -16.5 | dBm | -25.74 | PASS | Margin(-9.24)
LTE-FDD | 8 | 6.6.2.1-Upper Level@1.50MHz;10MHZ;16QAM-PRB@Max | 21750 | -57.2 | None | -8.5 | dBm | -25.85 | PASS | Margin(-17.35)
LTE-FDD | 8 | 6.6.2.1-Upper Level@7.50MHz;10MHZ;16QAM-PRB@Max | 21750 | -57.2 | None | -11.5 | dBm | -36.86 | PASS | Margin(-25.36)
LTE-FDD | 8 | 6.6.2.1-Upper Level@10.50MHz;10MHZ;16QAM-PRB@Max | 21750 | -57.2 | None | -23.5 | dBm | -37.15 | PASS | Margin(-13.65)
LTE-FDD | 8 | 6.6.2.1 Spectrum Emission Mask;10MHZ;16QAM-FRB | 21750 | -57.2 | None | None | dBm | None | PASS
LTE-FDD | 8 | 6.6.2.1-Lower Level@-0.02MHz;10MHZ;16QAM-FRB | 21750 | -57.2 | None | -16.5 | dBm | -31.46 | PASS | Margin(-14.96)
LTE-FDD | 8 | 6.6.2.1-Lower Level@-1.50MHz;10MHZ;16QAM-FRB | 21750 | -57.2 | None | -8.5 | dBm | -24.83 | PASS | Margin(-16.33)
LTE-FDD | 8 | 6.6.2.1-Lower Level@-5.50MHz;10MHZ;16QAM-FRB | 21750 | -57.2 | None | -11.5 | dBm | -27.14 | PASS | Margin(-15.64)
LTE-FDD | 8 | 6.6.2.1-Lower Level@-10.50MHz;10MHZ;16QAM-FRB | 21750 | -57.2 | None | -23.5 | dBm | -30.42 | PASS | Margin(-6.92)
LTE-FDD | 8 | 6.6.2.1-Upper Level@0.02MHz;10MHZ;16QAM-FRB | 21750 | -57.2 | None | -16.5 | dBm | -32.80 | PASS | Margin(-16.30)
LTE-FDD | 8 | 6.6.2.1-Upper Level@1.50MHz;10MHZ;16QAM-FRB | 21750 | -57.2 | None | -8.5 | dBm | -27.17 | PASS | Margin(-18.67)
LTE-FDD | 8 | 6.6.2.1-Upper Level@5.50MHz;10MHZ;16QAM-FRB | 21750 | -57.2 | None | -11.5 | dBm | -35.57 | PASS | Margin(-24.07)
LTE-FDD | 8 | 6.6.2.1-Upper Level@10.50MHz;10MHZ;16QAM-FRB | 21750 | -57.2 | None | -23.5 | dBm | -36.93 | PASS | Margin(-13.43)
LTE-FDD | 8 | 6.2.4 Additional MPR ;10MHZ;None | 21750 | -57.2 | None | None | dBm | None | Undefined
LTE-FDD | 8 | 6.6.2.2 Additional SEM ;10MHZ;None | 21750 | -57.2 | None | None | dBm | None | Undefined
LTE-FDD | 8 | 6.6.2.3 Adjacent Channel Power;10MHZ;QPSK-PRB@0 | 21750 | -57.2 | None | None | dB | 24.25 | PASS
LTE-FDD | 8 | 6.6.2.3-EUTRA @-10MHZ;10MHZ;QPSK-PRB@0 | 21750 | -57.2 | None | -29.2 | dB | -42.96 | PASS
LTE-FDD | 8 | 6.6.2.3-EUTRA @ 10MHZ;10MHZ;QPSK-PRB@0 | 21750 | -57.2 | None | -29.2 | dB | -57.17 | PASS
LTE-FDD | 8 | 6.6.2.3 -UTRA @-12.5MHZ;10MHZ;QPSK-PRB@0 | 21750 | -57.2 | None | -35.2 | dB | -57.09 | PASS
LTE-FDD | 8 | 6.6.2.3 -UTRA @-7.5MHZ;10MHZ;QPSK-PRB@0 | 21750 | -57.2 | None | -32.2 | dB | -43.73 | PASS
LTE-FDD | 8 | 6.6.2.3 -UTRA @ 7.5MHZ;10MHZ;QPSK-PRB@0 | 21750 | -57.2 | None | -32.2 | dB | -60.05 | PASS
LTE-FDD | 8 | 6.6.2.3 -UTRA @ 12.5MHZ;10MHZ;QPSK-PRB@0 | 21750 | -57.2 | None | -35.2 | dB | -61.53 | PASS
LTE-FDD | 8 | 6.6.2.3 Adjacent Channel Power;10MHZ;QPSK-PRB@Max | 21750 | -57.2 | None | None | dB | 24.14 | PASS
LTE-FDD | 8 | 6.6.2.3-EUTRA @-10MHZ;10MHZ;QPSK-PRB@Max | 21750 | -57.2 | None | -29.2 | dB | -53.69 | PASS
LTE-FDD | 8 | 6.6.2.3-EUTRA @ 10MHZ;10MHZ;QPSK-PRB@Max | 21750 | -57.2 | None | -29.2 | dB | -42.77 | PASS
LTE-FDD | 8 | 6.6.2.3 -UTRA @-12.5MHZ;10MHZ;QPSK-PRB@Max | 21750 | -57.2 | None | -35.2 | dB | -58.41 | PASS
LTE-FDD | 8 | 6.6.2.3 -UTRA @-7.5MHZ;10MHZ;QPSK-PRB@Max | 21750 | -57.2 | None | -32.2 | dB | -56.67 | PASS
LTE-FDD | 8 | 6.6.2.3 -UTRA @ 7.5MHZ;10MHZ;QPSK-PRB@Max | 21750 | -57.2 | None | -32.2 | dB | -43.33 | PASS
LTE-FDD | 8 | 6.6.2.3 -UTRA @ 12.5MHZ;10MHZ;QPSK-PRB@Max | 21750 | -57.2 | None | -35.2 | dB | -61.72 | PASS
LTE-FDD | 8 | 6.6.2.3 Adjacent Channel Power;10MHZ;QPSK-FRB | 21750 | -57.2 | None | None | dB | 23.53 | PASS
LTE-FDD | 8 | 6.6.2.3-EUTRA @-10MHZ;10MHZ;QPSK-FRB | 21750 | -57.2 | None | -29.2 | dB | -41.61 | PASS
LTE-FDD | 8 | 6.6.2.3-EUTRA @ 10MHZ;10MHZ;QPSK-FRB | 21750 | -57.2 | None | -29.2 | dB | -44.23 | PASS
LTE-FDD | 8 | 6.6.2.3 -UTRA @-12.5MHZ;10MHZ;QPSK-FRB | 21750 | -57.2 | None | -35.2 | dB | -48.70 | PASS
LTE-FDD | 8 | 6.6.2.3 -UTRA @-7.5MHZ;10MHZ;QPSK-FRB | 21750 | -57.2 | None | -32.2 | dB | -43.54 | PASS
LTE-FDD | 8 | 6.6.2.3 -UTRA @ 7.5MHZ;10MHZ;QPSK-FRB | 21750 | -57.2 | None | -32.2 | dB | -44.72 | PASS
LTE-FDD | 8 | 6.6.2.3 -UTRA @ 12.5MHZ;10MHZ;QPSK-FRB | 21750 | -57.2 | None | -35.2 | dB | -60.35 | PASS
LTE-FDD | 8 | 6.6.2.3 Adjacent Channel Power;10MHZ;16QAM-PRB@0 | 21750 | -57.2 | None | None | dB | 23.66 | PASS
LTE-FDD | 8 | 6.6.2.3-EUTRA @-10MHZ;10MHZ;16QAM-PRB@0 | 21750 | -57.2 | None | -29.2 | dB | -42.34 | PASS
LTE-FDD | 8 | 6.6.2.3-EUTRA @ 10MHZ;10MHZ;16QAM-PRB@0 | 21750 | -57.2 | None | -29.2 | dB | -56.89 | PASS
LTE-FDD | 8 | 6.6.2.3 -UTRA @-12.5MHZ;10MHZ;16QAM-PRB@0 | 21750 | -57.2 | None | -35.2 | dB | -56.89 | PASS
LTE-FDD | 8 | 6.6.2.3 -UTRA @-7.5MHZ;10MHZ;16QAM-PRB@0 | 21750 | -57.2 | None | -32.2 | dB | -43.09 | PASS
LTE-FDD | 8 | 6.6.2.3 -UTRA @ 7.5MHZ;10MHZ;16QAM-PRB@0 | 21750 | -57.2 | None | -32.2 | dB | -59.81 | PASS
LTE-FDD | 8 | 6.6.2.3 -UTRA @ 12.5MHZ;10MHZ;16QAM-PRB@0 | 21750 | -57.2 | None | -35.2 | dB | -61.39 | PASS
LTE-FDD | 8 | 6.6.2.3 Adjacent Channel Power;10MHZ;16QAM-PRB@Max | 21750 | -57.2 | None | None | dB | 23.36 | PASS
LTE-FDD | 8 | 6.6.2.3-EUTRA @-10MHZ;10MHZ;16QAM-PRB@Max | 21750 | -57.2 | None | -29.2 | dB | -53.59 | PASS
LTE-FDD | 8 | 6.6.2.3-EUTRA @ 10MHZ;10MHZ;16QAM-PRB@Max | 21750 | -57.2 | None | -29.2 | dB | -43.54 | PASS
LTE-FDD | 8 | 6.6.2.3 -UTRA @-12.5MHZ;10MHZ;16QAM-PRB@Max | 21750 | -57.2 | None | -35.2 | dB | -58.06 | PASS
LTE-FDD | 8 | 6.6.2.3 -UTRA @-7.5MHZ;10MHZ;16QAM-PRB@Max | 21750 | -57.2 | None | -32.2 | dB | -56.70 | PASS
LTE-FDD | 8 | 6.6.2.3 -UTRA @ 7.5MHZ;10MHZ;16QAM-PRB@Max | 21750 | -57.2 | None | -32.2 | dB | -44.11 | PASS
LTE-FDD | 8 | 6.6.2.3 -UTRA @ 12.5MHZ;10MHZ;16QAM-PRB@Max | 21750 | -57.2 | None | -35.2 | dB | -61.27 | PASS
LTE-FDD | 8 | 6.6.2.3 Adjacent Channel Power;10MHZ;16QAM-FRB | 21750 | -57.2 | None | None | dB | 22.58 | PASS
LTE-FDD | 8 | 6.6.2.3-EUTRA @-10MHZ;10MHZ;16QAM-FRB | 21750 | -57.2 | None | -29.2 | dB | -39.59 | PASS
LTE-FDD | 8 | 6.6.2.3-EUTRA @ 10MHZ;10MHZ;16QAM-FRB | 21750 | -57.2 | None | -29.2 | dB | -44.40 | PASS
LTE-FDD | 8 | 6.6.2.3 -UTRA @-12.5MHZ;10MHZ;16QAM-FRB | 21750 | -57.2 | None | -35.2 | dB | -44.93 | PASS
LTE-FDD | 8 | 6.6.2.3 -UTRA @-7.5MHZ;10MHZ;16QAM-FRB | 21750 | -57.2 | None | -32.2 | dB | -42.04 | PASS
LTE-FDD | 8 | 6.6.2.3 -UTRA @ 7.5MHZ;10MHZ;16QAM-FRB | 21750 | -57.2 | None | -32.2 | dB | -44.93 | PASS
LTE-FDD | 8 | 6.6.2.3 -UTRA @ 12.5MHZ;10MHZ;16QAM-FRB | 21750 | -57.2 | None | -35.2 | dB | -59.66 | PASS
LTE-FDD | 8 | 6.6.2.3_3 Adjacent Channel Power for UL 64QAM;10MHZ;64QAM-PRB@0 | 21750 | -57.2 | None | None | dB | 23.61 | -
LTE-FDD | 8 | 6.6.2.3_3-EUTRA @-10MHZ;10MHZ;64QAM-PRB@0 | 21750 | -57.2 | None | -29.2 | dB | -42.69 | PASS
LTE-FDD | 8 | 6.6.2.3_3-EUTRA @ 10MHZ;10MHZ;64QAM-PRB@0 | 21750 | -57.2 | None | -29.2 | dB | -56.45 | PASS
LTE-FDD | 8 | 6.6.2.3_3 -UTRA @-12.5MHZ;10MHZ;64QAM-PRB@0 | 21750 | -57.2 | None | -35.2 | dB | -57.02 | PASS
LTE-FDD | 8 | 6.6.2.3_3 -UTRA @-7.5MHZ;10MHZ;64QAM-PRB@0 | 21750 | -57.2 | None | -32.2 | dB | -43.35 | PASS
LTE-FDD | 8 | 6.6.2.3_3 -UTRA @ 7.5MHZ;10MHZ;64QAM-PRB@0 | 21750 | -57.2 | None | -32.2 | dB | -59.33 | PASS
LTE-FDD | 8 | 6.6.2.3_3 -UTRA @ 12.5MHZ;10MHZ;64QAM-PRB@0 | 21750 | -57.2 | None | -35.2 | dB | -61.34 | PASS
LTE-FDD | 8 | 6.6.2.3_3 Adjacent Channel Power for UL 64QAM;10MHZ;64QAM-PRB@Max | 21750 | -57.2 | None | None | dB | 23.35 | -
LTE-FDD | 8 | 6.6.2.3_3-EUTRA @-10MHZ;10MHZ;64QAM-PRB@Max | 21750 | -57.2 | None | -29.2 | dB | -53.54 | PASS
LTE-FDD | 8 | 6.6.2.3_3-EUTRA @ 10MHZ;10MHZ;64QAM-PRB@Max | 21750 | -57.2 | None | -29.2 | dB | -44.13 | PASS
LTE-FDD | 8 | 6.6.2.3_3 -UTRA @-12.5MHZ;10MHZ;64QAM-PRB@Max | 21750 | -57.2 | None | -35.2 | dB | -57.75 | PASS
LTE-FDD | 8 | 6.6.2.3_3 -UTRA @-7.5MHZ;10MHZ;64QAM-PRB@Max | 21750 | -57.2 | None | -32.2 | dB | -56.69 | PASS
LTE-FDD | 8 | 6.6.2.3_3 -UTRA @ 7.5MHZ;10MHZ;64QAM-PRB@Max | 21750 | -57.2 | None | -32.2 | dB | -44.70 | PASS
LTE-FDD | 8 | 6.6.2.3_3 -UTRA @ 12.5MHZ;10MHZ;64QAM-PRB@Max | 21750 | -57.2 | None | -35.2 | dB | -61.51 | PASS
LTE-FDD | 8 | 6.6.2.3_3 Adjacent Channel Power for UL 64QAM;10MHZ;64QAM-FRB | 21750 | -57.2 | None | None | dB | 22.55 | -
LTE-FDD | 8 | 6.6.2.3_3-EUTRA @-10MHZ;10MHZ;64QAM-FRB | 21750 | -57.2 | None | -29.2 | dB | -40.42 | PASS
LTE-FDD | 8 | 6.6.2.3_3-EUTRA @ 10MHZ;10MHZ;64QAM-FRB | 21750 | -57.2 | None | -29.2 | dB | -45.00 | PASS
LTE-FDD | 8 | 6.6.2.3_3 -UTRA @-12.5MHZ;10MHZ;64QAM-FRB | 21750 | -57.2 | None | -35.2 | dB | -45.83 | PASS
LTE-FDD | 8 | 6.6.2.3_3 -UTRA @-7.5MHZ;10MHZ;64QAM-FRB | 21750 | -57.2 | None | -32.2 | dB | -42.86 | PASS
LTE-FDD | 8 | 6.6.2.3_3 -UTRA @ 7.5MHZ;10MHZ;64QAM-FRB | 21750 | -57.2 | None | -32.2 | dB | -45.62 | PASS
LTE-FDD | 8 | 6.6.2.3_3 -UTRA @ 12.5MHZ;10MHZ;64QAM-FRB | 21750 | -57.2 | None | -35.2 | dB | -59.31 | PASS
LTE-FDD | 8 | 7.3 Reference sensitivity level NS_01;10MHZ;DL_QPSK(50);UL_QPSK(25@25) | 21750 | -93.3 | 95 | None | % | 100.00 | PASS
LTE-FDD | 8 | RSRP;10MHZ; | 21750 | -93.3 | None | None | None | 20 | None
LTE-FDD | 8 | RSRQ;10MHZ; | 21750 | -93.3 | None | None | None | 15 | None
LTE-FDD | 8 | 7.4 Maximum input level;10MHZ;DL_64QAM(50);UL_QPSK(25@25) | 21750 | -25.7 | 95 | None | % | 100.00 | PASS
LTE-FDD | 8 | 6.2.2 UE Maximum Output Power;5MHZ;QPSK-1RB@0 | 21475 | -60.2 | 18.8 | 25.7 | dBm | 24.44 | PASS
LTE-FDD | 8 | 6.2.2 UE Maximum Output Power;5MHZ;QPSK-1RB@Max | 21475 | -60.2 | 18.8 | 25.7 | dBm | 24.45 | PASS
LTE-FDD | 8 | 6.2.3 Maximum Power Reduction (MPR);5MHZ;QPSK-PRB@0 | 21475 | -60.2 | 18.8 | 25.7 | dBm | 24.50 | PASS
LTE-FDD | 8 | 6.2.3 Maximum Power Reduction (MPR);5MHZ;QPSK-PRB@Max | 21475 | -60.2 | 18.8 | 25.7 | dBm | 24.47 | PASS
LTE-FDD | 8 | 6.2.3 Maximum Power Reduction (MPR);5MHZ;QPSK-FRB | 21475 | -60.2 | 17.8 | 25.7 | dBm | 23.87 | PASS
LTE-FDD | 8 | 6.2.3 Maximum Power Reduction (MPR);5MHZ;16QAM-PRB@0 | 21475 | -60.2 | 17.8 | 25.7 | dBm | 23.86 | PASS
LTE-FDD | 8 | 6.2.3 Maximum Power Reduction (MPR);5MHZ;16QAM-PRB@Max | 21475 | -60.2 | 17.8 | 25.7 | dBm | 23.77 | PASS
LTE-FDD | 8 | 6.2.3 Maximum Power Reduction (MPR);5MHZ;16QAM-FRB | 21475 | -60.2 | 16.8 | 25.7 | dBm | 22.87 | PASS
LTE-FDD | 8 | 6.2.3_3 MPR for UL 64QAM;5MHZ;64QAM-PRB@0 | 21475 | -60.2 | 16.8 | 25.7 | dBm | 23.64 | PASS
LTE-FDD | 8 | 6.2.3_3 MPR for UL 64QAM;5MHZ;64QAM-PRB@Max | 21475 | -60.2 | 16.8 | 25.7 | dBm | 23.69 | PASS
LTE-FDD | 8 | 6.2.3_3 MPR for UL 64QAM;5MHZ;64QAM-FRB | 21475 | -60.2 | 15.3 | 25.7 | dBm | 22.83 | PASS
LTE-FDD | 8 | 6.2.5 Configured UE TXP@TP1;5MHZ;QPSK-PRB@0 | 21475 | -60.2 | -17.7 | -2.3 | dBm | -7.89 | PASS
LTE-FDD | 8 | 6.2.5 Configured UE TXP@TP2;5MHZ;QPSK-PRB@0 | 21475 | -60.2 | 3.3 | 16.7 | dBm | 11.79 | PASS
LTE-FDD | 8 | 6.2.5 Configured UE TXP@TP3;5MHZ;QPSK-PRB@0 | 21475 | -60.2 | 9.3 | 20.7 | dBm | 16.82 | PASS
LTE-FDD | 8 | 6.3.2 Minimum Output Power;5MHZ;QPSK-FRB | 21475 | -60.2 | None | -39 | dBm | -46.71 | PASS
LTE-FDD | 8 | 6.3.4.1 General ON Power;5MHZ;QPSK-FRB | 21475 | -60.2 | -16.1 | -1.1 | dBm | -9.58 | PASS
LTE-FDD | 8 | 6.3.4.1 General OFF Power-Before;5MHZ;QPSK-FRB | 21475 | -60.2 | None | -48.5 | dBm | -80.80 | PASS
LTE-FDD | 8 | 6.3.4.1 General OFF Power-After;5MHZ;QPSK-FRB | 21475 | -60.2 | None | -48.5 | dBm | -80.80 | PASS
LTE-FDD | 8 | 6.3.4.2.1 PRACH time mask-On;5MHZ; | 21475 | -60.2 | -8.5 | 6.5 | dBm | 1.56 | PASS
LTE-FDD | 8 | 6.3.4.2.1 PRACH time mask-Off_Before;5MHZ; | 21475 | -60.2 | None | -48.5 | dBm | -61.64 | PASS
LTE-FDD | 8 | 6.3.4.2.1 PRACH time mask-Off_After;5MHZ; | 21475 | -60.2 | None | -48.5 | dBm | -61.77 | PASS
!LTE-FDD | 8 | 6.3.4.2.2 SRS time mask-On;5MHZ; | 21475 | -60.2 | -10.1 | 4.9 | dBm | 999999 | *FAIL
!LTE-FDD | 8 | 6.3.4.2.2 SRS time mask-Off_Before;5MHZ; | 21475 | -60.2 | None | -48.5 | dBm | 999999 | FAIL
!LTE-FDD | 8 | 6.3.4.2.2 SRS time mask-Off_After;5MHZ; | 21475 | -60.2 | None | -48.5 | dBm | 999999 | FAIL
LTE-FDD | 8 | 6.3.5.1 Absolute Power@TP1;5MHZ;QPSK-FRB | 21475 | -60.2 | -18.6 | 1.4 | dBm | -9.57 | PASS
LTE-FDD | 8 | 6.3.5.1 Absolute Power@TP2;5MHZ;QPSK-FRB | 21475 | -60.2 | -6.6 | 13.4 | dBm | 1.77 | PASS
LTE-FDD | 8 | 6.3.5.2 -RampingUp A RB Change;5MHZ; | 21475 | -60.2 | 8.31 | 19.71 | dBm | 13.83 | PASS
LTE-FDD | 8 | 6.3.5.2 Pwr Ctrl Rel Pwr-Ramping UpA;5MHZ; | 21475 | -60.2 | -0.7 | 2.7 | dBm | 0.79 | PASS
LTE-FDD | 8 | 6.3.5.2 -RampingUp B RB Change;5MHZ; | 21475 | -60.2 | 8.31 | 19.71 | dBm | 13.63 | PASS
LTE-FDD | 8 | 6.3.5.2 Pwr Ctrl Rel Pwr-Ramping UpB;5MHZ; | 21475 | -60.2 | -0.7 | 2.7 | dBm | 1.13 | PASS
LTE-FDD | 8 | 6.3.5.2 -RampingUp C RB Change;5MHZ; | 21475 | -60.2 | 8.31 | 19.71 | dBm | 13.78 | PASS
LTE-FDD | 8 | 6.3.5.2 Pwr Ctrl Rel Pwr-Ramping UpC;5MHZ; | 21475 | -60.2 | -0.7 | 2.7 | dBm | 1.13 | PASS
LTE-FDD | 8 | 6.3.5.2 -RampingDown A RB Change;5MHZ; | 21475 | -60.2 | 9.28 | 20.68 | dBm | 15.18 | PASS
LTE-FDD | 8 | 6.3.5.2 Pwr Ctrl Rel Pwr-Ramping DownA;5MHZ; | 21475 | -60.2 | -0.7 | 2.7 | dBm | 0.87 | PASS
LTE-FDD | 8 | 6.3.5.2 -RampingDown B RB Change;5MHZ; | 21475 | -60.2 | 9.28 | 20.68 | dBm | 14.54 | PASS
LTE-FDD | 8 | 6.3.5.2 Pwr Ctrl Rel Pwr-Ramping DownB;5MHZ; | 21475 | -60.2 | -0.7 | 2.7 | dBm | 0.85 | PASS
LTE-FDD | 8 | 6.3.5.2 -RampingDown C RB Change;5MHZ; | 21475 | -60.2 | 9.28 | 20.68 | dBm | 14.66 | PASS
LTE-FDD | 8 | 6.3.5.2 Pwr Ctrl Rel Pwr-Ramping DownC;5MHZ; | 21475 | -60.2 | -0.7 | 2.7 | dBm | 0.86 | PASS
LTE-FDD | 8 | 6.3.5.2 Pwr Ctrl Rel Pwr-Alternating;5MHZ; | 21475 | -60.2 | 7.28 | 20.68 | dBm | 13.54 | PASS
LTE-FDD | 8 | 6.3.5.3 PUSCH Aggregate Power Control;5MHZ;QPSK-PRB@0 | 21475 | -60.2 | -4.2 | 4.2 | dB | 0.11 | PASS
LTE-FDD | 8 | 6.3.5.3 PUCCH Aggregate Power Control;5MHZ;DL_QPSK(8) | 21475 | -60.2 | -3.2 | 3.2 | dB | 0.04 | PASS
LTE-FDD | 8 | 6.5.1 Frequency Error;5MHZ;QPSK-FRB | 21475 | -96.3 | -0.1 | 0.1 | PPM | 0.00 | PASS
LTE-FDD | 8 | 6.5.2.1 PUSCH EVM@Max Pwr;5MHZ;QPSK-PRB@0 | 21475 | -60.2 | None | 17.5 | %_rms | 2.74 | PASS
LTE-FDD | 8 | 6.5.2.1 PUSCH Ref.Sig. EVM@Max Pwr;5MHZ;QPSK-PRB@0 | 21475 | -60.2 | None | 17.5 | %_rms | 2.95 | PASS
LTE-FDD | 8 | 6.5.2.1 PUSCH EVM@Max Pwr;5MHZ;QPSK-PRB@Max | 21475 | -60.2 | None | 17.5 | %_rms | 1.86 | PASS
LTE-FDD | 8 | 6.5.2.1 PUSCH Ref.Sig. EVM@Max Pwr;5MHZ;QPSK-PRB@Max | 21475 | -60.2 | None | 17.5 | %_rms | 1.24 | PASS
LTE-FDD | 8 | 6.5.2.1 PUSCH EVM@Max Pwr;5MHZ;QPSK-FRB | 21475 | -60.2 | None | 17.5 | %_rms | 1.46 | PASS
LTE-FDD | 8 | 6.5.2.1 PUSCH Ref.Sig. EVM@Max Pwr;5MHZ;QPSK-FRB | 21475 | -60.2 | None | 17.5 | %_rms | 1.42 | PASS
LTE-FDD | 8 | 6.5.2.1 PUSCH EVM@Max Pwr;5MHZ;16QAM-PRB@0 | 21475 | -60.2 | None | 12.5 | %_rms | 3.09 | PASS
LTE-FDD | 8 | 6.5.2.1 PUSCH Ref.Sig. EVM@Max Pwr;5MHZ;16QAM-PRB@0 | 21475 | -60.2 | None | 12.5 | %_rms | 2.67 | PASS
LTE-FDD | 8 | 6.5.2.1 PUSCH EVM@Max Pwr;5MHZ;16QAM-PRB@Max | 21475 | -60.2 | None | 12.5 | %_rms | 1.76 | PASS
LTE-FDD | 8 | 6.5.2.1 PUSCH Ref.Sig. EVM@Max Pwr;5MHZ;16QAM-PRB@Max | 21475 | -60.2 | None | 12.5 | %_rms | 2.15 | PASS
LTE-FDD | 8 | 6.5.2.1 PUSCH EVM@Max Pwr;5MHZ;16QAM-FRB | 21475 | -60.2 | None | 12.5 | %_rms | 2.12 | PASS
LTE-FDD | 8 | 6.5.2.1 PUSCH Ref.Sig. EVM@Max Pwr;5MHZ;16QAM-FRB | 21475 | -60.2 | None | 12.5 | %_rms | 1.37 | PASS
LTE-FDD | 8 | 6.5.2.1 PUSCH EVM@-36.8dBm;5MHZ;QPSK-PRB@0 | 21475 | -60.2 | None | 17.5 | %_rms | 1.46 | PASS
LTE-FDD | 8 | 6.5.2.1 PUSCH Ref.Sig. EVM@-36.8dBm;5MHZ;QPSK-PRB@0 | 21475 | -60.2 | None | 17.5 | %_rms | 0.92 | PASS
LTE-FDD | 8 | 6.5.2.1 PUSCH EVM@-36.8dBm;5MHZ;QPSK-PRB@Max | 21475 | -60.2 | None | 17.5 | %_rms | 1.87 | PASS
LTE-FDD | 8 | 6.5.2.1 PUSCH Ref.Sig. EVM@-36.8dBm;5MHZ;QPSK-PRB@Max | 21475 | -60.2 | None | 17.5 | %_rms | 2.55 | PASS
LTE-FDD | 8 | 6.5.2.1 PUSCH EVM@-36.8dBm;5MHZ;QPSK-FRB | 21475 | -60.2 | None | 17.5 | %_rms | 1.26 | PASS
LTE-FDD | 8 | 6.5.2.1 PUSCH Ref.Sig. EVM@-36.8dBm;5MHZ;QPSK-FRB | 21475 | -60.2 | None | 17.5 | %_rms | 1.34 | PASS
LTE-FDD | 8 | 6.5.2.1 PUSCH EVM@-36.8dBm;5MHZ;16QAM-PRB@0 | 21475 | -60.2 | None | 12.5 | %_rms | 1.54 | PASS
LTE-FDD | 8 | 6.5.2.1 PUSCH Ref.Sig. EVM@-36.8dBm;5MHZ;16QAM-PRB@0 | 21475 | -60.2 | None | 12.5 | %_rms | 3.19 | PASS
LTE-FDD | 8 | 6.5.2.1 PUSCH EVM@-36.8dBm;5MHZ;16QAM-PRB@Max | 21475 | -60.2 | None | 12.5 | %_rms | 1.83 | PASS
LTE-FDD | 8 | 6.5.2.1 PUSCH Ref.Sig. EVM@-36.8dBm;5MHZ;16QAM-PRB@Max | 21475 | -60.2 | None | 12.5 | %_rms | 1.80 | PASS
LTE-FDD | 8 | 6.5.2.1 PUSCH EVM@-36.8dBm;5MHZ;16QAM-FRB | 21475 | -60.2 | None | 12.5 | %_rms | 1.28 | PASS
LTE-FDD | 8 | 6.5.2.1 PUSCH Ref.Sig. EVM@-36.8dBm;5MHZ;16QAM-FRB | 21475 | -60.2 | None | 12.5 | %_rms | 1.43 | PASS
LTE-FDD | 8 | 6.5.2.1 PUCCH EVM@Max Pwr;5MHZ;DL_QPSK(8) | 21475 | -60.2 | None | 17.5 | %_rms | 0.32 | PASS
LTE-FDD | 8 | 6.5.2.1 PUCCH EVM@-36.8dBm;5MHZ;DL_QPSK(8) | 21475 | -60.2 | None | 17.5 | %_rms | 1.73 | PASS
LTE-FDD | 8 | 6.5.2.1 PRACH EVM@Test Point1;5MHZ; | 21475 | -46.2 | None | 17.5 | %_rms | 2.83 | PASS
LTE-FDD | 8 | 6.5.2.1 PRACH EVM@Test Point2;5MHZ; | 21475 | -61.2 | None | 17.5 | %_rms | 3.73 | PASS
LTE-FDD | 8 | 6.5.2.1_1 PUSCH EVM_64QAM@Max Pwr;5MHZ;64QAM-PRB@0 | 21475 | -61.2 | None | 8 | %_rms | 11.47 | -
LTE-FDD | 8 | 6.5.2.1_1 PUSCH Ref.Sig. EVM_64QAM@Max Pwr;5MHZ;64QAM-PRB@0 | 21475 | -61.2 | None | 8 | %_rms | 15.74 | -
LTE-FDD | 8 | 6.5.2.1_1 PUSCH EVM_64QAM@Max Pwr;5MHZ;64QAM-PRB@Max | 21475 | -61.2 | None | 8 | %_rms | 10.93 | -
LTE-FDD | 8 | 6.5.2.1_1 PUSCH Ref.Sig. EVM_64QAM@Max Pwr;5MHZ;64QAM-PRB@Max | 21475 | -61.2 | None | 8 | %_rms | 14.77 | -
LTE-FDD | 8 | 6.5.2.1_1 PUSCH EVM_64QAM@Max Pwr;5MHZ;64QAM-FRB | 21475 | -61.2 | None | 8 | %_rms | 9.91 | -
LTE-FDD | 8 | 6.5.2.1_1 PUSCH Ref.Sig. EVM_64QAM@Max Pwr;5MHZ;64QAM-FRB | 21475 | -61.2 | None | 8 | %_rms | 15.51 | -
LTE-FDD | 8 | 6.5.2.1_1 PUSCH EVM_64QAM@@-36.8dBm;5MHZ;64QAM-PRB@0 | 21475 | -61.2 | None | 8 | %_rms | 2.31 | PASS
LTE-FDD | 8 | 6.5.2.1_1 PUSCH Ref.Sig. EVM_64QAM@@-36.8dBm;5MHZ;64QAM-PRB@0 | 21475 | -61.2 | None | 8 | %_rms | 0.00 | PASS
LTE-FDD | 8 | 6.5.2.1_1 PUSCH EVM_64QAM@@-36.8dBm;5MHZ;64QAM-PRB@Max | 21475 | -61.2 | None | 8 | %_rms | 2.83 | PASS
LTE-FDD | 8 | 6.5.2.1_1 PUSCH Ref.Sig. EVM_64QAM@-36.8dBm;5MHZ;64QAM-PRB@Max | 21475 | -61.2 | None | 8 | %_rms | 0.00 | PASS
LTE-FDD | 8 | 6.5.2.1_1 PUSCH EVM_64QAM@-36.8dBm;5MHZ;64QAM-FRB | 21475 | -61.2 | None | 8 | %_rms | 2.05 | PASS
LTE-FDD | 8 | 6.5.2.1_1 PUSCH Ref.Sig. EVM_64QAM@-36.8dBm;5MHZ;64QAM-FRB | 21475 | -61.2 | None | 8 | %_rms | 0.00 | PASS
LTE-FDD | 8 | 6.5.2.2 Carrier leakage@3.2dBm;5MHZ;QPSK-PRB@0 | 21475 | -60.2 | None | -24.2 | dBc | -52.52 | PASS
LTE-FDD | 8 | 6.5.2.2 Carrier leakage@3.2dBm;5MHZ;QPSK-PRB@Max | 21475 | -60.2 | None | -24.2 | dBc | -52.69 | PASS
LTE-FDD | 8 | 6.5.2.2 Carrier leakage@-26.8dBm;5MHZ;QPSK-PRB@0 | 21475 | -60.2 | None | -19.2 | dBc | -56.42 | PASS
LTE-FDD | 8 | 6.5.2.2 Carrier leakage@-26.8dBm;5MHZ;QPSK-PRB@Max | 21475 | -60.2 | None | -19.2 | dBc | -63.81 | PASS
LTE-FDD | 8 | 6.5.2.2 Carrier leakage@-36.8dBm;5MHZ;QPSK-PRB@0 | 21475 | -60.2 | None | -9.2 | dBc | -55.29 | PASS
LTE-FDD | 8 | 6.5.2.2 Carrier leakage@-36.8dBm;5MHZ;QPSK-PRB@Max | 21475 | -60.2 | None | -9.2 | dBc | -58.37 | PASS
LTE-FDD | 8 | 6.5.2.3 PUSCH General IBE@3.2dBm;5MHZ;QPSK-PRB@0 | 21475 | -60.2 | None | -17.3 | dB | -40.55 | PASS
LTE-FDD | 8 | 6.5.2.3 PUSCH IQ Image IBE@3.2dBm;5MHZ;QPSK-PRB@0 | 21475 | -60.2 | None | -22.5 | dB | -47.70 | PASS
LTE-FDD | 8 | 6.5.2.3 PUSCH DC IBE@3.2dBm;5MHZ;QPSK-PRB@0 | 21475 | -60.2 | None | -22.9 | dBc | -53.88 | PASS
LTE-FDD | 8 | 6.5.2.3 PUSCH General IBE@3.2dBm;5MHZ;QPSK-PRB@Max | 21475 | -60.2 | None | -17.3 | dB | -41.13 | PASS
LTE-FDD | 8 | 6.5.2.3 PUSCH IQ Image IBE@3.2dBm;5MHZ;QPSK-PRB@Max | 21475 | -60.2 | None | -22.5 | dB | -45.17 | PASS
LTE-FDD | 8 | 6.5.2.3 PUSCH DC IBE@3.2dBm;5MHZ;QPSK-PRB@Max | 21475 | -60.2 | None | -22.9 | dBc | -54.99 | PASS
LTE-FDD | 8 | 6.5.2.3 PUSCH General IBE@-26.8dBm;5MHZ;QPSK-PRB@0 | 21475 | -60.2 | None | -17.3 | dB | -43.10 | PASS
LTE-FDD | 8 | 6.5.2.3 PUSCH IQ Image IBE@-26.8dBm;5MHZ;QPSK-PRB@0 | 21475 | -60.2 | None | -19.3 | dB | -44.45 | PASS
LTE-FDD | 8 | 6.5.2.3 PUSCH DC IBE@-26.8dBm;5MHZ;QPSK-PRB@0 | 21475 | -60.2 | None | -18.8 | dBc | -58.65 | PASS
LTE-FDD | 8 | 6.5.2.3 PUSCH General IBE@-26.8dBm;5MHZ;QPSK-PRB@Max | 21475 | -60.2 | None | -17.3 | dB | -44.80 | PASS
LTE-FDD | 8 | 6.5.2.3 PUSCH IQ Image IBE@-26.8dBm;5MHZ;QPSK-PRB@Max | 21475 | -60.2 | None | -19.3 | dB | -42.49 | PASS
LTE-FDD | 8 | 6.5.2.3 PUSCH DC IBE@-26.8dBm;5MHZ;QPSK-PRB@Max | 21475 | -60.2 | None | -18.8 | dBc | -60.85 | PASS
LTE-FDD | 8 | 6.5.2.3 PUSCH General IBE@-36.8dBm;5MHZ;QPSK-PRB@0 | 21475 | -60.2 | None | -10.9 | dB | -42.53 | PASS
LTE-FDD | 8 | 6.5.2.3 PUSCH IQ Image IBE@-36.8dBm;5MHZ;QPSK-PRB@0 | 21475 | -60.2 | None | -10.7 | dB | -43.43 | PASS
LTE-FDD | 8 | 6.5.2.3 PUSCH DC IBE@-36.8dBm;5MHZ;QPSK-PRB@0 | 21475 | -60.2 | None | -8.8 | dBc | -55.44 | PASS
LTE-FDD | 8 | 6.5.2.3 PUSCH General IBE@-36.8dBm;5MHZ;QPSK-PRB@Max | 21475 | -60.2 | None | -10.9 | dB | -43.55 | PASS
LTE-FDD | 8 | 6.5.2.3 PUSCH IQ Image IBE@-36.8dBm;5MHZ;QPSK-PRB@Max | 21475 | -60.2 | None | -10.7 | dB | -40.97 | PASS
LTE-FDD | 8 | 6.5.2.3 PUSCH DC IBE@-36.8dBm;5MHZ;QPSK-PRB@Max | 21475 | -60.2 | None | -8.8 | dBc | -56.62 | PASS
LTE-FDD | 8 | 6.5.2.3 PUCCH General IBE@3.2dBm;5MHZ;DL_QPSK(8) | 21475 | -60.2 | None | -27.3 | dB | -57.55 | PASS
LTE-FDD | 8 | 6.5.2.3 PUCCH IQ Image IBE@3.2dBm;5MHZ;DL_QPSK(8) | 21475 | -60.2 | None | -24.0 | dB | -45.47 | PASS
LTE-FDD | 8 | 6.5.2.3 PUCCH DC IBE@3.2dBm;5MHZ;DL_QPSK(8) | 21475 | -60.2 | None | -24.0 | dBc | -60.79 | PASS
LTE-FDD | 8 | 6.5.2.3 PUCCH General IBE@-26.8dBm;5MHZ;DL_QPSK(8) | 21475 | -60.2 | None | -22.3 | dB | -49.05 | PASS
LTE-FDD | 8 | 6.5.2.3 PUCCH IQ Image IBE@-26.8dBm;5MHZ;DL_QPSK(8) | 21475 | -60.2 | None | -23.4 | dB | -43.04 | PASS
LTE-FDD | 8 | 6.5.2.3 PUCCH DC IBE@-26.8dBm;5MHZ;DL_QPSK(8) | 21475 | -60.2 | None | -18.9 | dBc | -61.74 | PASS
LTE-FDD | 8 | 6.5.2.3 PUCCH General IBE@-36.8dBm;5MHZ;QPSK-PRB | 21475 | -60.2 | None | -21.1 | dB | -49.24 | PASS
LTE-FDD | 8 | 6.5.2.3 PUCCH IQ Image IBE@-36.8dBm;5MHZ;DL_QPSK(8) | 21475 | -60.2 | None | -19.4 | dB | -43.16 | PASS
LTE-FDD | 8 | 6.5.2.3 PUCCH DC IBE@-36.8dBm;5MHZ;DL_QPSK(8) | 21475 | -60.2 | None | -8.9 | dBc | -58.58 | PASS
LTE-FDD | 8 | 6.5.2.4 EVM Spectrum Flatness>=3MHz_RP1;5MHZ;QPSK-FRB | 21475 | -60.2 | None | 5.4 | dB | 0.30 | PASS
LTE-FDD | 8 | 6.5.2.4 EVM Spectrum Flatness<3MHz_RP2;5MHZ;QPSK-FRB | 21475 | -60.2 | None | 9.4 | dB | 0.40 | PASS
LTE-FDD | 8 | 6.5.2.4 EVM Spectrum Flatness_RP12;5MHZ;QPSK-FRB | 21475 | -60.2 | None | 6.4 | dB | 0.39 | PASS
LTE-FDD | 8 | 6.5.2.4 EVM Spectrum Flatness_RP21;5MHZ;QPSK-FRB | 21475 | -60.2 | None | 8.4 | dB | 0.32 | PASS
LTE-FDD | 8 | 6.6.1 Occupied bandwidth;5MHZ;QPSK-FRB | 21475 | -60.2 | None | 5 | MHz | 4.47 | PASS
LTE-FDD | 8 | 6.6.2.1 Spectrum Emission Mask;5MHZ;QPSK-PRB@0 | 21475 | -60.2 | None | None | dBm | None | PASS
LTE-FDD | 8 | 6.6.2.1-Lower Level@-0.02MHz;5MHZ;QPSK-PRB@0 | 21475 | -60.2 | None | -13.5 | dBm | -21.68 | PASS | Margin(-8.18)
LTE-FDD | 8 | 6.6.2.1-Lower Level@-1.50MHz;5MHZ;QPSK-PRB@0 | 21475 | -60.2 | None | -8.5 | dBm | -23.24 | PASS | Margin(-14.74)
LTE-FDD | 8 | 6.6.2.1-Lower Level@-5.50MHz;5MHZ;QPSK-PRB@0 | 21475 | -60.2 | None | -11.5 | dBm | -36.83 | PASS | Margin(-25.33)
LTE-FDD | 8 | 6.6.2.1-Lower Level@-6.50MHz;5MHZ;QPSK-PRB@0 | 21475 | -60.2 | None | -23.5 | dBm | -37.91 | PASS | Margin(-14.41)
LTE-FDD | 8 | 6.6.2.1-Upper Level@0.23MHz;5MHZ;QPSK-PRB@0 | 21475 | -60.2 | None | -13.5 | dBm | -45.41 | PASS | Margin(-31.91)
LTE-FDD | 8 | 6.6.2.1-Upper Level@1.50MHz;5MHZ;QPSK-PRB@0 | 21475 | -60.2 | None | -8.5 | dBm | -33.84 | PASS | Margin(-25.34)
LTE-FDD | 8 | 6.6.2.1-Upper Level@5.50MHz;5MHZ;QPSK-PRB@0 | 21475 | -60.2 | None | -11.5 | dBm | -36.42 | PASS | Margin(-24.92)
LTE-FDD | 8 | 6.6.2.1-Upper Level@8.50MHz;5MHZ;QPSK-PRB@0 | 21475 | -60.2 | None | -23.5 | dBm | -35.55 | PASS | Margin(-12.05)
LTE-FDD | 8 | 6.6.2.1 Spectrum Emission Mask;5MHZ;QPSK-PRB@Max | 21475 | -60.2 | None | None | dBm | None | PASS
LTE-FDD | 8 | 6.6.2.1-Lower Level@-0.17MHz;5MHZ;QPSK-PRB@Max | 21475 | -60.2 | None | -13.5 | dBm | -45.26 | PASS | Margin(-31.76)
LTE-FDD | 8 | 6.6.2.1-Lower Level@-1.50MHz;5MHZ;QPSK-PRB@Max | 21475 | -60.2 | None | -8.5 | dBm | -33.86 | PASS | Margin(-25.36)
LTE-FDD | 8 | 6.6.2.1-Lower Level@-5.50MHz;5MHZ;QPSK-PRB@Max | 21475 | -60.2 | None | -11.5 | dBm | -37.85 | PASS | Margin(-26.35)
LTE-FDD | 8 | 6.6.2.1-Lower Level@-7.50MHz;5MHZ;QPSK-PRB@Max | 21475 | -60.2 | None | -23.5 | dBm | -38.24 | PASS | Margin(-14.74)
LTE-FDD | 8 | 6.6.2.1-Upper Level@0.02MHz;5MHZ;QPSK-PRB@Max | 21475 | -60.2 | None | -13.5 | dBm | -23.21 | PASS | Margin(-9.71)
LTE-FDD | 8 | 6.6.2.1-Upper Level@1.50MHz;5MHZ;QPSK-PRB@Max | 21475 | -60.2 | None | -8.5 | dBm | -27.63 | PASS | Margin(-19.13)
LTE-FDD | 8 | 6.6.2.1-Upper Level@5.50MHz;5MHZ;QPSK-PRB@Max | 21475 | -60.2 | None | -11.5 | dBm | -35.38 | PASS | Margin(-23.88)
LTE-FDD | 8 | 6.6.2.1-Upper Level@6.50MHz;5MHZ;QPSK-PRB@Max | 21475 | -60.2 | None | -23.5 | dBm | -35.73 | PASS | Margin(-12.23)
LTE-FDD | 8 | 6.6.2.1 Spectrum Emission Mask;5MHZ;QPSK-FRB | 21475 | -60.2 | None | None | dBm | None | PASS
LTE-FDD | 8 | 6.6.2.1-Lower Level@-0.02MHz;5MHZ;QPSK-FRB | 21475 | -60.2 | None | -13.5 | dBm | -23.91 | PASS | Margin(-10.41)
LTE-FDD | 8 | 6.6.2.1-Lower Level@-1.50MHz;5MHZ;QPSK-FRB | 21475 | -60.2 | None | -8.5 | dBm | -22.01 | PASS | Margin(-13.51)
LTE-FDD | 8 | 6.6.2.1-Lower Level@-5.50MHz;5MHZ;QPSK-FRB | 21475 | -60.2 | None | -11.5 | dBm | -34.28 | PASS | Margin(-22.78)
LTE-FDD | 8 | 6.6.2.1-Lower Level@-6.50MHz;5MHZ;QPSK-FRB | 21475 | -60.2 | None | -23.5 | dBm | -36.96 | PASS | Margin(-13.46)
LTE-FDD | 8 | 6.6.2.1-Upper Level@0.02MHz;5MHZ;QPSK-FRB | 21475 | -60.2 | None | -13.5 | dBm | -25.57 | PASS | Margin(-12.07)
LTE-FDD | 8 | 6.6.2.1-Upper Level@1.50MHz;5MHZ;QPSK-FRB | 21475 | -60.2 | None | -8.5 | dBm | -20.94 | PASS | Margin(-12.44)
LTE-FDD | 8 | 6.6.2.1-Upper Level@5.50MHz;5MHZ;QPSK-FRB | 21475 | -60.2 | None | -11.5 | dBm | -32.30 | PASS | Margin(-20.80)
LTE-FDD | 8 | 6.6.2.1-Upper Level@6.50MHz;5MHZ;QPSK-FRB | 21475 | -60.2 | None | -23.5 | dBm | -32.89 | PASS | Margin(-9.39)
LTE-FDD | 8 | 6.6.2.1 Spectrum Emission Mask;5MHZ;16QAM-PRB@0 | 21475 | -60.2 | None | None | dBm | None | PASS
LTE-FDD | 8 | 6.6.2.1-Lower Level@-0.02MHz;5MHZ;16QAM-PRB@0 | 21475 | -60.2 | None | -13.5 | dBm | -22.21 | PASS | Margin(-8.71)
LTE-FDD | 8 | 6.6.2.1-Lower Level@-1.50MHz;5MHZ;16QAM-PRB@0 | 21475 | -60.2 | None | -8.5 | dBm | -23.86 | PASS | Margin(-15.36)
LTE-FDD | 8 | 6.6.2.1-Lower Level@-5.50MHz;5MHZ;16QAM-PRB@0 | 21475 | -60.2 | None | -11.5 | dBm | -36.76 | PASS | Margin(-25.26)
LTE-FDD | 8 | 6.6.2.1-Lower Level@-6.50MHz;5MHZ;16QAM-PRB@0 | 21475 | -60.2 | None | -23.5 | dBm | -38.14 | PASS | Margin(-14.64)
LTE-FDD | 8 | 6.6.2.1-Upper Level@0.02MHz;5MHZ;16QAM-PRB@0 | 21475 | -60.2 | None | -13.5 | dBm | -45.87 | PASS | Margin(-32.37)
LTE-FDD | 8 | 6.6.2.1-Upper Level@1.50MHz;5MHZ;16QAM-PRB@0 | 21475 | -60.2 | None | -8.5 | dBm | -34.10 | PASS | Margin(-25.60)
LTE-FDD | 8 | 6.6.2.1-Upper Level@5.50MHz;5MHZ;16QAM-PRB@0 | 21475 | -60.2 | None | -11.5 | dBm | -36.61 | PASS | Margin(-25.11)
LTE-FDD | 8 | 6.6.2.1-Upper Level@7.50MHz;5MHZ;16QAM-PRB@0 | 21475 | -60.2 | None | -23.5 | dBm | -35.96 | PASS | Margin(-12.46)
LTE-FDD | 8 | 6.6.2.1 Spectrum Emission Mask;5MHZ;16QAM-PRB@Max | 21475 | -60.2 | None | None | dBm | None | PASS
LTE-FDD | 8 | 6.6.2.1-Lower Level@-0.41MHz;5MHZ;16QAM-PRB@Max | 21475 | -60.2 | None | -13.5 | dBm | -44.36 | PASS | Margin(-30.86)
LTE-FDD | 8 | 6.6.2.1-Lower Level@-1.50MHz;5MHZ;16QAM-PRB@Max | 21475 | -60.2 | None | -8.5 | dBm | -34.24 | PASS | Margin(-25.74)
LTE-FDD | 8 | 6.6.2.1-Lower Level@-5.50MHz;5MHZ;16QAM-PRB@Max | 21475 | -60.2 | None | -11.5 | dBm | -37.77 | PASS | Margin(-26.27)
LTE-FDD | 8 | 6.6.2.1-Lower Level@-7.50MHz;5MHZ;16QAM-PRB@Max | 21475 | -60.2 | None | -23.5 | dBm | -38.00 | PASS | Margin(-14.50)
LTE-FDD | 8 | 6.6.2.1-Upper Level@0.02MHz;5MHZ;16QAM-PRB@Max | 21475 | -60.2 | None | -13.5 | dBm | -25.42 | PASS | Margin(-11.92)
LTE-FDD | 8 | 6.6.2.1-Upper Level@1.50MHz;5MHZ;16QAM-PRB@Max | 21475 | -60.2 | None | -8.5 | dBm | -25.80 | PASS | Margin(-17.30)
LTE-FDD | 8 | 6.6.2.1-Upper Level@5.50MHz;5MHZ;16QAM-PRB@Max | 21475 | -60.2 | None | -11.5 | dBm | -36.00 | PASS | Margin(-24.50)
LTE-FDD | 8 | 6.6.2.1-Upper Level@8.50MHz;5MHZ;16QAM-PRB@Max | 21475 | -60.2 | None | -23.5 | dBm | -36.12 | PASS | Margin(-12.62)
LTE-FDD | 8 | 6.6.2.1 Spectrum Emission Mask;5MHZ;16QAM-FRB | 21475 | -60.2 | None | None | dBm | None | PASS
LTE-FDD | 8 | 6.6.2.1-Lower Level@-0.02MHz;5MHZ;16QAM-FRB | 21475 | -60.2 | None | -13.5 | dBm | -25.76 | PASS | Margin(-12.26)
LTE-FDD | 8 | 6.6.2.1-Lower Level@-1.50MHz;5MHZ;16QAM-FRB | 21475 | -60.2 | None | -8.5 | dBm | -20.71 | PASS | Margin(-12.21)
LTE-FDD | 8 | 6.6.2.1-Lower Level@-5.50MHz;5MHZ;16QAM-FRB | 21475 | -60.2 | None | -11.5 | dBm | -33.46 | PASS | Margin(-21.96)
LTE-FDD | 8 | 6.6.2.1-Lower Level@-6.50MHz;5MHZ;16QAM-FRB | 21475 | -60.2 | None | -23.5 | dBm | -36.81 | PASS | Margin(-13.31)
LTE-FDD | 8 | 6.6.2.1-Upper Level@0.02MHz;5MHZ;16QAM-FRB | 21475 | -60.2 | None | -13.5 | dBm | -25.81 | PASS | Margin(-12.31)
LTE-FDD | 8 | 6.6.2.1-Upper Level@1.50MHz;5MHZ;16QAM-FRB | 21475 | -60.2 | None | -8.5 | dBm | -19.91 | PASS | Margin(-11.41)
LTE-FDD | 8 | 6.6.2.1-Upper Level@5.50MHz;5MHZ;16QAM-FRB | 21475 | -60.2 | None | -11.5 | dBm | -30.49 | PASS | Margin(-18.99)
LTE-FDD | 8 | 6.6.2.1-Upper Level@6.50MHz;5MHZ;16QAM-FRB | 21475 | -60.2 | None | -23.5 | dBm | -31.61 | PASS | Margin(-8.11)
LTE-FDD | 8 | 6.2.4 Additional MPR ;5MHZ;None | 21475 | -60.2 | None | None | dBm | None | Undefined
LTE-FDD | 8 | 6.6.2.2 Additional SEM ;5MHZ;None | 21475 | -60.2 | None | None | dBm | None | Undefined
LTE-FDD | 8 | 6.6.2.3 Adjacent Channel Power;5MHZ;QPSK-PRB@0 | 21475 | -60.2 | None | None | dB | 24.51 | PASS
LTE-FDD | 8 | 6.6.2.3-EUTRA @-5MHZ;5MHZ;QPSK-PRB@0 | 21475 | -60.2 | None | -29.2 | dB | -38.52 | PASS
LTE-FDD | 8 | 6.6.2.3-EUTRA @ 5MHZ;5MHZ;QPSK-PRB@0 | 21475 | -60.2 | None | -29.2 | dB | -54.89 | PASS
LTE-FDD | 8 | 6.6.2.3 -UTRA @-10MHZ;5MHZ;QPSK-PRB@0 | 21475 | -60.2 | None | -35.2 | dB | -66.55 | PASS
LTE-FDD | 8 | 6.6.2.3 -UTRA @-5MHZ;5MHZ;QPSK-PRB@0 | 21475 | -60.2 | None | -32.2 | dB | -41.43 | PASS
LTE-FDD | 8 | 6.6.2.3 -UTRA @ 5MHZ;5MHZ;QPSK-PRB@0 | 21475 | -60.2 | None | -32.2 | dB | -56.00 | PASS
LTE-FDD | 8 | 6.6.2.3 -UTRA @ 10MHZ;5MHZ;QPSK-PRB@0 | 21475 | -60.2 | None | -35.2 | dB | -58.47 | PASS
LTE-FDD | 8 | 6.6.2.3 Adjacent Channel Power;5MHZ;QPSK-PRB@Max | 21475 | -60.2 | None | None | dB | 24.47 | PASS
LTE-FDD | 8 | 6.6.2.3-EUTRA @-5MHZ;5MHZ;QPSK-PRB@Max | 21475 | -60.2 | None | -29.2 | dB | -54.59 | PASS
LTE-FDD | 8 | 6.6.2.3-EUTRA @ 5MHZ;5MHZ;QPSK-PRB@Max | 21475 | -60.2 | None | -29.2 | dB | -42.37 | PASS
LTE-FDD | 8 | 6.6.2.3 -UTRA @-10MHZ;5MHZ;QPSK-PRB@Max | 21475 | -60.2 | None | -35.2 | dB | -66.79 | PASS
LTE-FDD | 8 | 6.6.2.3 -UTRA @-5MHZ;5MHZ;QPSK-PRB@Max | 21475 | -60.2 | None | -32.2 | dB | -55.74 | PASS
LTE-FDD | 8 | 6.6.2.3 -UTRA @ 5MHZ;5MHZ;QPSK-PRB@Max | 21475 | -60.2 | None | -32.2 | dB | -45.09 | PASS
LTE-FDD | 8 | 6.6.2.3 -UTRA @ 10MHZ;5MHZ;QPSK-PRB@Max | 21475 | -60.2 | None | -35.2 | dB | -58.71 | PASS
LTE-FDD | 8 | 6.6.2.3 Adjacent Channel Power;5MHZ;QPSK-FRB | 21475 | -60.2 | None | None | dB | 23.87 | PASS
LTE-FDD | 8 | 6.6.2.3-EUTRA @-5MHZ;5MHZ;QPSK-FRB | 21475 | -60.2 | None | -29.2 | dB | -40.13 | PASS
LTE-FDD | 8 | 6.6.2.3-EUTRA @ 5MHZ;5MHZ;QPSK-FRB | 21475 | -60.2 | None | -29.2 | dB | -39.44 | PASS
LTE-FDD | 8 | 6.6.2.3 -UTRA @-10MHZ;5MHZ;QPSK-FRB | 21475 | -60.2 | None | -35.2 | dB | -63.67 | PASS
LTE-FDD | 8 | 6.6.2.3 -UTRA @-5MHZ;5MHZ;QPSK-FRB | 21475 | -60.2 | None | -32.2 | dB | -41.57 | PASS
LTE-FDD | 8 | 6.6.2.3 -UTRA @ 5MHZ;5MHZ;QPSK-FRB | 21475 | -60.2 | None | -32.2 | dB | -40.85 | PASS
LTE-FDD | 8 | 6.6.2.3 -UTRA @ 10MHZ;5MHZ;QPSK-FRB | 21475 | -60.2 | None | -35.2 | dB | -53.10 | PASS
LTE-FDD | 8 | 6.6.2.3 Adjacent Channel Power;5MHZ;16QAM-PRB@0 | 21475 | -60.2 | None | None | dB | 23.86 | PASS
LTE-FDD | 8 | 6.6.2.3-EUTRA @-5MHZ;5MHZ;16QAM-PRB@0 | 21475 | -60.2 | None | -29.2 | dB | -38.23 | PASS
LTE-FDD | 8 | 6.6.2.3-EUTRA @ 5MHZ;5MHZ;16QAM-PRB@0 | 21475 | -60.2 | None | -29.2 | dB | -54.45 | PASS
LTE-FDD | 8 | 6.6.2.3 -UTRA @-10MHZ;5MHZ;16QAM-PRB@0 | 21475 | -60.2 | None | -35.2 | dB | -66.08 | PASS
LTE-FDD | 8 | 6.6.2.3 -UTRA @-5MHZ;5MHZ;16QAM-PRB@0 | 21475 | -60.2 | None | -32.2 | dB | -41.28 | PASS
LTE-FDD | 8 | 6.6.2.3 -UTRA @ 5MHZ;5MHZ;16QAM-PRB@0 | 21475 | -60.2 | None | -32.2 | dB | -55.44 | PASS
LTE-FDD | 8 | 6.6.2.3 -UTRA @ 10MHZ;5MHZ;16QAM-PRB@0 | 21475 | -60.2 | None | -35.2 | dB | -58.44 | PASS
LTE-FDD | 8 | 6.6.2.3 Adjacent Channel Power;5MHZ;16QAM-PRB@Max | 21475 | -60.2 | None | None | dB | 23.77 | PASS
LTE-FDD | 8 | 6.6.2.3-EUTRA @-5MHZ;5MHZ;16QAM-PRB@Max | 21475 | -60.2 | None | -29.2 | dB | -54.21 | PASS
LTE-FDD | 8 | 6.6.2.3-EUTRA @ 5MHZ;5MHZ;16QAM-PRB@Max | 21475 | -60.2 | None | -29.2 | dB | -41.69 | PASS
LTE-FDD | 8 | 6.6.2.3 -UTRA @-10MHZ;5MHZ;16QAM-PRB@Max | 21475 | -60.2 | None | -35.2 | dB | -66.02 | PASS
LTE-FDD | 8 | 6.6.2.3 -UTRA @-5MHZ;5MHZ;16QAM-PRB@Max | 21475 | -60.2 | None | -32.2 | dB | -55.42 | PASS
LTE-FDD | 8 | 6.6.2.3 -UTRA @ 5MHZ;5MHZ;16QAM-PRB@Max | 21475 | -60.2 | None | -32.2 | dB | -44.14 | PASS
LTE-FDD | 8 | 6.6.2.3 -UTRA @ 10MHZ;5MHZ;16QAM-PRB@Max | 21475 | -60.2 | None | -35.2 | dB | -58.48 | PASS
LTE-FDD | 8 | 6.6.2.3 Adjacent Channel Power;5MHZ;16QAM-FRB | 21475 | -60.2 | None | None | dB | 22.87 | PASS
LTE-FDD | 8 | 6.6.2.3-EUTRA @-5MHZ;5MHZ;16QAM-FRB | 21475 | -60.2 | None | -29.2 | dB | -38.23 | PASS
LTE-FDD | 8 | 6.6.2.3-EUTRA @ 5MHZ;5MHZ;16QAM-FRB | 21475 | -60.2 | None | -29.2 | dB | -37.57 | PASS
LTE-FDD | 8 | 6.6.2.3 -UTRA @-10MHZ;5MHZ;16QAM-FRB | 21475 | -60.2 | None | -35.2 | dB | -61.46 | PASS
LTE-FDD | 8 | 6.6.2.3 -UTRA @-5MHZ;5MHZ;16QAM-FRB | 21475 | -60.2 | None | -32.2 | dB | -39.27 | PASS
LTE-FDD | 8 | 6.6.2.3 -UTRA @ 5MHZ;5MHZ;16QAM-FRB | 21475 | -60.2 | None | -32.2 | dB | -38.64 | PASS
LTE-FDD | 8 | 6.6.2.3 -UTRA @ 10MHZ;5MHZ;16QAM-FRB | 21475 | -60.2 | None | -35.2 | dB | -51.06 | PASS
LTE-FDD | 8 | 6.6.2.3_3 Adjacent Channel Power for UL 64QAM;5MHZ;64QAM-PRB@0 | 21475 | -60.2 | None | None | dB | 23.64 | -
LTE-FDD | 8 | 6.6.2.3_3-EUTRA @-5MHZ;5MHZ;64QAM-PRB@0 | 21475 | -60.2 | None | -29.2 | dB | -38.52 | PASS
LTE-FDD | 8 | 6.6.2.3_3-EUTRA @ 5MHZ;5MHZ;64QAM-PRB@0 | 21475 | -60.2 | None | -29.2 | dB | -54.44 | PASS
LTE-FDD | 8 | 6.6.2.3_3 -UTRA @-10MHZ;5MHZ;64QAM-PRB@0 | 21475 | -60.2 | None | -35.2 | dB | -65.92 | PASS
LTE-FDD | 8 | 6.6.2.3_3 -UTRA @-5MHZ;5MHZ;64QAM-PRB@0 | 21475 | -60.2 | None | -32.2 | dB | -41.31 | PASS
LTE-FDD | 8 | 6.6.2.3_3 -UTRA @ 5MHZ;5MHZ;64QAM-PRB@0 | 21475 | -60.2 | None | -32.2 | dB | -55.38 | PASS
LTE-FDD | 8 | 6.6.2.3_3 -UTRA @ 10MHZ;5MHZ;64QAM-PRB@0 | 21475 | -60.2 | None | -35.2 | dB | -58.47 | PASS
LTE-FDD | 8 | 6.6.2.3_3 Adjacent Channel Power for UL 64QAM;5MHZ;64QAM-PRB@Max | 21475 | -60.2 | None | None | dB | 23.69 | -
LTE-FDD | 8 | 6.6.2.3_3-EUTRA @-5MHZ;5MHZ;64QAM-PRB@Max | 21475 | -60.2 | None | -29.2 | dB | -54.62 | PASS
LTE-FDD | 8 | 6.6.2.3_3-EUTRA @ 5MHZ;5MHZ;64QAM-PRB@Max | 21475 | -60.2 | None | -29.2 | dB | -42.92 | PASS
LTE-FDD | 8 | 6.6.2.3_3 -UTRA @-10MHZ;5MHZ;64QAM-PRB@Max | 21475 | -60.2 | None | -35.2 | dB | -65.83 | PASS
LTE-FDD | 8 | 6.6.2.3_3 -UTRA @-5MHZ;5MHZ;64QAM-PRB@Max | 21475 | -60.2 | None | -32.2 | dB | -55.74 | PASS
LTE-FDD | 8 | 6.6.2.3_3 -UTRA @ 5MHZ;5MHZ;64QAM-PRB@Max | 21475 | -60.2 | None | -32.2 | dB | -45.29 | PASS
LTE-FDD | 8 | 6.6.2.3_3 -UTRA @ 10MHZ;5MHZ;64QAM-PRB@Max | 21475 | -60.2 | None | -35.2 | dB | -58.38 | PASS
LTE-FDD | 8 | 6.6.2.3_3 Adjacent Channel Power for UL 64QAM;5MHZ;64QAM-FRB | 21475 | -60.2 | None | None | dB | 22.83 | -
LTE-FDD | 8 | 6.6.2.3_3-EUTRA @-5MHZ;5MHZ;64QAM-FRB | 21475 | -60.2 | None | -29.2 | dB | -39.18 | PASS
LTE-FDD | 8 | 6.6.2.3_3-EUTRA @ 5MHZ;5MHZ;64QAM-FRB | 21475 | -60.2 | None | -29.2 | dB | -38.63 | PASS
LTE-FDD | 8 | 6.6.2.3_3 -UTRA @-10MHZ;5MHZ;64QAM-FRB | 21475 | -60.2 | None | -35.2 | dB | -61.56 | PASS
LTE-FDD | 8 | 6.6.2.3_3 -UTRA @-5MHZ;5MHZ;64QAM-FRB | 21475 | -60.2 | None | -32.2 | dB | -40.07 | PASS
LTE-FDD | 8 | 6.6.2.3_3 -UTRA @ 5MHZ;5MHZ;64QAM-FRB | 21475 | -60.2 | None | -32.2 | dB | -39.67 | PASS
LTE-FDD | 8 | 6.6.2.3_3 -UTRA @ 10MHZ;5MHZ;64QAM-FRB | 21475 | -60.2 | None | -35.2 | dB | -51.22 | PASS
LTE-FDD | 8 | 7.3 Reference sensitivity level NS_01;5MHZ;DL_QPSK(25);UL_QPSK(25@0) | 21475 | -96.3 | 95 | None | % | 100.00 | PASS
LTE-FDD | 8 | RSRP;5MHZ; | 21475 | -96.3 | None | None | None | 21 | None
LTE-FDD | 8 | RSRQ;5MHZ; | 21475 | -96.3 | None | None | None | 15 | None
LTE-FDD | 8 | 7.4 Maximum input level;5MHZ;DL_64QAM(25);UL_QPSK(25@0) | 21475 | -25.7 | 95 | None | % | 100.00 | PASS
LTE-FDD | 8 | 6.2.2 UE Maximum Output Power;5MHZ;QPSK-1RB@0 | 21625 | -60.2 | 20.3 | 25.7 | dBm | 24.42 | PASS
LTE-FDD | 8 | 6.2.2 UE Maximum Output Power;5MHZ;QPSK-1RB@Max | 21625 | -60.2 | 20.3 | 25.7 | dBm | 24.24 | PASS
LTE-FDD | 8 | 6.2.2 UE Maximum Output Power;5MHZ;QPSK-PRB@0 | 21625 | -60.2 | 20.3 | 25.7 | dBm | 24.50 | PASS
LTE-FDD | 8 | 6.2.3 Maximum Power Reduction (MPR);5MHZ;QPSK-PRB@0 | 21625 | -60.2 | 20.3 | 25.7 | dBm | 24.50 | PASS
LTE-FDD | 8 | 6.2.3 Maximum Power Reduction (MPR);5MHZ;QPSK-PRB@Max | 21625 | -60.2 | 20.3 | 25.7 | dBm | 24.43 | PASS
LTE-FDD | 8 | 6.2.3 Maximum Power Reduction (MPR);5MHZ;QPSK-FRB | 21625 | -60.2 | 19.3 | 25.7 | dBm | 23.80 | PASS
LTE-FDD | 8 | 6.2.3 Maximum Power Reduction (MPR);5MHZ;16QAM-PRB@0 | 21625 | -60.2 | 19.3 | 25.7 | dBm | 23.95 | PASS
LTE-FDD | 8 | 6.2.3 Maximum Power Reduction (MPR);5MHZ;16QAM-PRB@Max | 21625 | -60.2 | 19.3 | 25.7 | dBm | 23.79 | PASS
LTE-FDD | 8 | 6.2.3 Maximum Power Reduction (MPR);5MHZ;16QAM-FRB | 21625 | -60.2 | 18.3 | 25.7 | dBm | 22.89 | PASS
LTE-FDD | 8 | 6.2.3_3 MPR for UL 64QAM;5MHZ;64QAM-PRB@0 | 21625 | -60.2 | 18.3 | 25.7 | dBm | 23.81 | PASS
LTE-FDD | 8 | 6.2.3_3 MPR for UL 64QAM;5MHZ;64QAM-PRB@Max | 21625 | -60.2 | 18.3 | 25.7 | dBm | 23.72 | PASS
LTE-FDD | 8 | 6.2.3_3 MPR for UL 64QAM;5MHZ;64QAM-FRB | 21625 | -60.2 | 16.8 | 25.7 | dBm | 22.84 | PASS
LTE-FDD | 8 | 6.2.5 Configured UE TXP@TP1;5MHZ;QPSK-PRB@0 | 21625 | -60.2 | -17.7 | -2.3 | dBm | -8.04 | PASS
LTE-FDD | 8 | 6.2.5 Configured UE TXP@TP2;5MHZ;QPSK-PRB@0 | 21625 | -60.2 | 3.3 | 16.7 | dBm | 11.73 | PASS
LTE-FDD | 8 | 6.2.5 Configured UE TXP@TP3;5MHZ;QPSK-PRB@0 | 21625 | -60.2 | 9.3 | 20.7 | dBm | 16.83 | PASS
LTE-FDD | 8 | 6.3.2 Minimum Output Power;5MHZ;QPSK-FRB | 21625 | -60.2 | None | -39 | dBm | -46.94 | PASS
LTE-FDD | 8 | 6.3.4.1 General ON Power;5MHZ;QPSK-FRB | 21625 | -60.2 | -16.1 | -1.1 | dBm | -9.94 | PASS
LTE-FDD | 8 | 6.3.4.1 General OFF Power-Before;5MHZ;QPSK-FRB | 21625 | -60.2 | None | -48.5 | dBm | -80.26 | PASS
LTE-FDD | 8 | 6.3.4.1 General OFF Power-After;5MHZ;QPSK-FRB | 21625 | -60.2 | None | -48.5 | dBm | -80.26 | PASS
LTE-FDD | 8 | 6.3.4.2.1 PRACH time mask-On;5MHZ; | 21625 | -60.2 | -8.5 | 6.5 | dBm | 0.90 | PASS
LTE-FDD | 8 | 6.3.4.2.1 PRACH time mask-Off_Before;5MHZ; | 21625 | -60.2 | None | -48.5 | dBm | -61.68 | PASS
LTE-FDD | 8 | 6.3.4.2.1 PRACH time mask-Off_After;5MHZ; | 21625 | -60.2 | None | -48.5 | dBm | -61.62 | PASS
!LTE-FDD | 8 | 6.3.4.2.2 SRS time mask-On;5MHZ; | 21625 | -60.2 | -10.1 | 4.9 | dBm | 999999 | *FAIL
!LTE-FDD | 8 | 6.3.4.2.2 SRS time mask-Off_Before;5MHZ; | 21625 | -60.2 | None | -48.5 | dBm | 999999 | FAIL
!LTE-FDD | 8 | 6.3.4.2.2 SRS time mask-Off_After;5MHZ; | 21625 | -60.2 | None | -48.5 | dBm | 999999 | FAIL
LTE-FDD | 8 | 6.3.5.1 Absolute Power@TP1;5MHZ;QPSK-FRB | 21625 | -60.2 | -18.6 | 1.4 | dBm | -10.30 | PASS
LTE-FDD | 8 | 6.3.5.1 Absolute Power@TP2;5MHZ;QPSK-FRB | 21625 | -60.2 | -6.6 | 13.4 | dBm | 1.63 | PASS
LTE-FDD | 8 | 6.3.5.2 -RampingUp A RB Change;5MHZ; | 21625 | -60.2 | 8.31 | 19.71 | dBm | 13.83 | PASS
LTE-FDD | 8 | 6.3.5.2 Pwr Ctrl Rel Pwr-Ramping UpA;5MHZ; | 21625 | -60.2 | -0.7 | 2.7 | dBm | 0.83 | PASS
LTE-FDD | 8 | 6.3.5.2 -RampingUp B RB Change;5MHZ; | 21625 | -60.2 | 8.31 | 19.71 | dBm | 13.83 | PASS
LTE-FDD | 8 | 6.3.5.2 Pwr Ctrl Rel Pwr-Ramping UpB;5MHZ; | 21625 | -60.2 | -0.7 | 2.7 | dBm | 0.84 | PASS
LTE-FDD | 8 | 6.3.5.2 -RampingUp C RB Change;5MHZ; | 21625 | -60.2 | 8.31 | 19.71 | dBm | 13.80 | PASS
LTE-FDD | 8 | 6.3.5.2 Pwr Ctrl Rel Pwr-Ramping UpC;5MHZ; | 21625 | -60.2 | -0.7 | 2.7 | dBm | 1.16 | PASS
LTE-FDD | 8 | 6.3.5.2 -RampingDown A RB Change;5MHZ; | 21625 | -60.2 | 9.28 | 20.68 | dBm | 15.19 | PASS
LTE-FDD | 8 | 6.3.5.2 Pwr Ctrl Rel Pwr-Ramping DownA;5MHZ; | 21625 | -60.2 | -0.7 | 2.7 | dBm | 0.90 | PASS
LTE-FDD | 8 | 6.3.5.2 -RampingDown B RB Change;5MHZ; | 21625 | -60.2 | 9.28 | 20.68 | dBm | 14.74 | PASS
LTE-FDD | 8 | 6.3.5.2 Pwr Ctrl Rel Pwr-Ramping DownB;5MHZ; | 21625 | -60.2 | -0.7 | 2.7 | dBm | 0.84 | PASS
LTE-FDD | 8 | 6.3.5.2 -RampingDown C RB Change;5MHZ; | 21625 | -60.2 | 9.28 | 20.68 | dBm | 14.74 | PASS
LTE-FDD | 8 | 6.3.5.2 Pwr Ctrl Rel Pwr-Ramping DownC;5MHZ; | 21625 | -60.2 | -0.7 | 2.7 | dBm | 0.81 | PASS
LTE-FDD | 8 | 6.3.5.2 Pwr Ctrl Rel Pwr-Alternating;5MHZ; | 21625 | -60.2 | 7.28 | 20.68 | dBm | 13.66 | PASS
LTE-FDD | 8 | 6.3.5.3 PUSCH Aggregate Power Control;5MHZ;QPSK-PRB@0 | 21625 | -60.2 | -4.2 | 4.2 | dB | 0.02 | PASS
LTE-FDD | 8 | 6.3.5.3 PUCCH Aggregate Power Control;5MHZ;DL_QPSK(8) | 21625 | -60.2 | -3.2 | 3.2 | dB | 0.06 | PASS
LTE-FDD | 8 | 6.5.1 Frequency Error;5MHZ;QPSK-FRB | 21625 | -96.3 | -0.1 | 0.1 | PPM | 0.00 | PASS
LTE-FDD | 8 | 6.5.2.1 PUSCH EVM@Max Pwr;5MHZ;QPSK-PRB@0 | 21625 | -60.2 | None | 17.5 | %_rms | 2.07 | PASS
LTE-FDD | 8 | 6.5.2.1 PUSCH Ref.Sig. EVM@Max Pwr;5MHZ;QPSK-PRB@0 | 21625 | -60.2 | None | 17.5 | %_rms | 2.27 | PASS
LTE-FDD | 8 | 6.5.2.1 PUSCH EVM@Max Pwr;5MHZ;QPSK-PRB@Max | 21625 | -60.2 | None | 17.5 | %_rms | 2.24 | PASS
LTE-FDD | 8 | 6.5.2.1 PUSCH Ref.Sig. EVM@Max Pwr;5MHZ;QPSK-PRB@Max | 21625 | -60.2 | None | 17.5 | %_rms | 2.26 | PASS
LTE-FDD | 8 | 6.5.2.1 PUSCH EVM@Max Pwr;5MHZ;QPSK-FRB | 21625 | -60.2 | None | 17.5 | %_rms | 0.98 | PASS
LTE-FDD | 8 | 6.5.2.1 PUSCH Ref.Sig. EVM@Max Pwr;5MHZ;QPSK-FRB | 21625 | -60.2 | None | 17.5 | %_rms | 1.07 | PASS
LTE-FDD | 8 | 6.5.2.1 PUSCH EVM@Max Pwr;5MHZ;16QAM-PRB@0 | 21625 | -60.2 | None | 12.5 | %_rms | 1.79 | PASS
LTE-FDD | 8 | 6.5.2.1 PUSCH Ref.Sig. EVM@Max Pwr;5MHZ;16QAM-PRB@0 | 21625 | -60.2 | None | 12.5 | %_rms | 1.99 | PASS
LTE-FDD | 8 | 6.5.2.1 PUSCH EVM@Max Pwr;5MHZ;16QAM-PRB@Max | 21625 | -60.2 | None | 12.5 | %_rms | 2.12 | PASS
LTE-FDD | 8 | 6.5.2.1 PUSCH Ref.Sig. EVM@Max Pwr;5MHZ;16QAM-PRB@Max | 21625 | -60.2 | None | 12.5 | %_rms | 1.19 | PASS
LTE-FDD | 8 | 6.5.2.1 PUSCH EVM@Max Pwr;5MHZ;16QAM-FRB | 21625 | -60.2 | None | 12.5 | %_rms | 1.96 | PASS
LTE-FDD | 8 | 6.5.2.1 PUSCH Ref.Sig. EVM@Max Pwr;5MHZ;16QAM-FRB | 21625 | -60.2 | None | 12.5 | %_rms | 1.26 | PASS
LTE-FDD | 8 | 6.5.2.1 PUSCH EVM@-36.8dBm;5MHZ;QPSK-PRB@0 | 21625 | -60.2 | None | 17.5 | %_rms | 1.54 | PASS
LTE-FDD | 8 | 6.5.2.1 PUSCH Ref.Sig. EVM@-36.8dBm;5MHZ;QPSK-PRB@0 | 21625 | -60.2 | None | 17.5 | %_rms | 1.94 | PASS
LTE-FDD | 8 | 6.5.2.1 PUSCH EVM@-36.8dBm;5MHZ;QPSK-PRB@Max | 21625 | -60.2 | None | 17.5 | %_rms | 1.90 | PASS
LTE-FDD | 8 | 6.5.2.1 PUSCH Ref.Sig. EVM@-36.8dBm;5MHZ;QPSK-PRB@Max | 21625 | -60.2 | None | 17.5 | %_rms | 1.81 | PASS
LTE-FDD | 8 | 6.5.2.1 PUSCH EVM@-36.8dBm;5MHZ;QPSK-FRB | 21625 | -60.2 | None | 17.5 | %_rms | 1.21 | PASS
LTE-FDD | 8 | 6.5.2.1 PUSCH Ref.Sig. EVM@-36.8dBm;5MHZ;QPSK-FRB | 21625 | -60.2 | None | 17.5 | %_rms | 1.21 | PASS
LTE-FDD | 8 | 6.5.2.1 PUSCH EVM@-36.8dBm;5MHZ;16QAM-PRB@0 | 21625 | -60.2 | None | 12.5 | %_rms | 1.80 | PASS
LTE-FDD | 8 | 6.5.2.1 PUSCH Ref.Sig. EVM@-36.8dBm;5MHZ;16QAM-PRB@0 | 21625 | -60.2 | None | 12.5 | %_rms | 1.83 | PASS
LTE-FDD | 8 | 6.5.2.1 PUSCH EVM@-36.8dBm;5MHZ;16QAM-PRB@Max | 21625 | -60.2 | None | 12.5 | %_rms | 1.69 | PASS
LTE-FDD | 8 | 6.5.2.1 PUSCH Ref.Sig. EVM@-36.8dBm;5MHZ;16QAM-PRB@Max | 21625 | -60.2 | None | 12.5 | %_rms | 1.82 | PASS
LTE-FDD | 8 | 6.5.2.1 PUSCH EVM@-36.8dBm;5MHZ;16QAM-FRB | 21625 | -60.2 | None | 12.5 | %_rms | 1.27 | PASS
LTE-FDD | 8 | 6.5.2.1 PUSCH Ref.Sig. EVM@-36.8dBm;5MHZ;16QAM-FRB | 21625 | -60.2 | None | 12.5 | %_rms | 1.23 | PASS
LTE-FDD | 8 | 6.5.2.1 PUCCH EVM@Max Pwr;5MHZ;DL_QPSK(8) | 21625 | -60.2 | None | 17.5 | %_rms | 0.35 | PASS
LTE-FDD | 8 | 6.5.2.1 PUCCH EVM@-36.8dBm;5MHZ;DL_QPSK(8) | 21625 | -60.2 | None | 17.5 | %_rms | 1.73 | PASS
LTE-FDD | 8 | 6.5.2.1 PRACH EVM@Test Point1;5MHZ; | 21625 | -46.2 | None | 17.5 | %_rms | 2.62 | PASS
LTE-FDD | 8 | 6.5.2.1 PRACH EVM@Test Point2;5MHZ; | 21625 | -61.2 | None | 17.5 | %_rms | 1.86 | PASS
LTE-FDD | 8 | 6.5.2.1_1 PUSCH EVM_64QAM@Max Pwr;5MHZ;64QAM-PRB@0 | 21625 | -61.2 | None | 8 | %_rms | 9.98 | -
LTE-FDD | 8 | 6.5.2.1_1 PUSCH Ref.Sig. EVM_64QAM@Max Pwr;5MHZ;64QAM-PRB@0 | 21625 | -61.2 | None | 8 | %_rms | 15.69 | -
LTE-FDD | 8 | 6.5.2.1_1 PUSCH EVM_64QAM@Max Pwr;5MHZ;64QAM-PRB@Max | 21625 | -61.2 | None | 8 | %_rms | 10.54 | -
LTE-FDD | 8 | 6.5.2.1_1 PUSCH Ref.Sig. EVM_64QAM@Max Pwr;5MHZ;64QAM-PRB@Max | 21625 | -61.2 | None | 8 | %_rms | 15.85 | -
LTE-FDD | 8 | 6.5.2.1_1 PUSCH EVM_64QAM@Max Pwr;5MHZ;64QAM-FRB | 21625 | -61.2 | None | 8 | %_rms | 10.87 | -
LTE-FDD | 8 | 6.5.2.1_1 PUSCH Ref.Sig. EVM_64QAM@Max Pwr;5MHZ;64QAM-FRB | 21625 | -61.2 | None | 8 | %_rms | 13.92 | -
LTE-FDD | 8 | 6.5.2.1_1 PUSCH EVM_64QAM@@-36.8dBm;5MHZ;64QAM-PRB@0 | 21625 | -61.2 | None | 8 | %_rms | 2.51 | PASS
LTE-FDD | 8 | 6.5.2.1_1 PUSCH Ref.Sig. EVM_64QAM@@-36.8dBm;5MHZ;64QAM-PRB@0 | 21625 | -61.2 | None | 8 | %_rms | 0.00 | PASS
LTE-FDD | 8 | 6.5.2.1_1 PUSCH EVM_64QAM@@-36.8dBm;5MHZ;64QAM-PRB@Max | 21625 | -61.2 | None | 8 | %_rms | 2.78 | PASS
LTE-FDD | 8 | 6.5.2.1_1 PUSCH Ref.Sig. EVM_64QAM@-36.8dBm;5MHZ;64QAM-PRB@Max | 21625 | -61.2 | None | 8 | %_rms | 0.00 | PASS
LTE-FDD | 8 | 6.5.2.1_1 PUSCH EVM_64QAM@-36.8dBm;5MHZ;64QAM-FRB | 21625 | -61.2 | None | 8 | %_rms | 1.42 | PASS
LTE-FDD | 8 | 6.5.2.1_1 PUSCH Ref.Sig. EVM_64QAM@-36.8dBm;5MHZ;64QAM-FRB | 21625 | -61.2 | None | 8 | %_rms | 0.00 | PASS
LTE-FDD | 8 | 6.5.2.2 Carrier leakage@3.2dBm;5MHZ;QPSK-PRB@0 | 21625 | -60.2 | None | -24.2 | dBc | -53.84 | PASS
LTE-FDD | 8 | 6.5.2.2 Carrier leakage@3.2dBm;5MHZ;QPSK-PRB@Max | 21625 | -60.2 | None | -24.2 | dBc | -51.43 | PASS
LTE-FDD | 8 | 6.5.2.2 Carrier leakage@-26.8dBm;5MHZ;QPSK-PRB@0 | 21625 | -60.2 | None | -19.2 | dBc | -59.60 | PASS
LTE-FDD | 8 | 6.5.2.2 Carrier leakage@-26.8dBm;5MHZ;QPSK-PRB@Max | 21625 | -60.2 | None | -19.2 | dBc | -55.07 | PASS
LTE-FDD | 8 | 6.5.2.2 Carrier leakage@-36.8dBm;5MHZ;QPSK-PRB@0 | 21625 | -60.2 | None | -9.2 | dBc | -61.43 | PASS
LTE-FDD | 8 | 6.5.2.2 Carrier leakage@-36.8dBm;5MHZ;QPSK-PRB@Max | 21625 | -60.2 | None | -9.2 | dBc | -56.01 | PASS
LTE-FDD | 8 | 6.5.2.3 PUSCH General IBE@3.2dBm;5MHZ;QPSK-PRB@0 | 21625 | -60.2 | None | -17.3 | dB | -40.13 | PASS
LTE-FDD | 8 | 6.5.2.3 PUSCH IQ Image IBE@3.2dBm;5MHZ;QPSK-PRB@0 | 21625 | -60.2 | None | -22.5 | dB | -47.92 | PASS
LTE-FDD | 8 | 6.5.2.3 PUSCH DC IBE@3.2dBm;5MHZ;QPSK-PRB@0 | 21625 | -60.2 | None | -22.9 | dBc | -54.38 | PASS
LTE-FDD | 8 | 6.5.2.3 PUSCH General IBE@3.2dBm;5MHZ;QPSK-PRB@Max | 21625 | -60.2 | None | -17.3 | dB | -38.60 | PASS
LTE-FDD | 8 | 6.5.2.3 PUSCH IQ Image IBE@3.2dBm;5MHZ;QPSK-PRB@Max | 21625 | -60.2 | None | -22.5 | dB | -45.06 | PASS
LTE-FDD | 8 | 6.5.2.3 PUSCH DC IBE@3.2dBm;5MHZ;QPSK-PRB@Max | 21625 | -60.2 | None | -22.9 | dBc | -51.90 | PASS
LTE-FDD | 8 | 6.5.2.3 PUSCH General IBE@-26.8dBm;5MHZ;QPSK-PRB@0 | 21625 | -60.2 | None | -17.3 | dB | -45.54 | PASS
LTE-FDD | 8 | 6.5.2.3 PUSCH IQ Image IBE@-26.8dBm;5MHZ;QPSK-PRB@0 | 21625 | -60.2 | None | -19.2 | dB | -44.70 | PASS
LTE-FDD | 8 | 6.5.2.3 PUSCH DC IBE@-26.8dBm;5MHZ;QPSK-PRB@0 | 21625 | -60.2 | None | -18.8 | dBc | -59.90 | PASS
LTE-FDD | 8 | 6.5.2.3 PUSCH General IBE@-26.8dBm;5MHZ;QPSK-PRB@Max | 21625 | -60.2 | None | -17.3 | dB | -44.44 | PASS
LTE-FDD | 8 | 6.5.2.3 PUSCH IQ Image IBE@-26.8dBm;5MHZ;QPSK-PRB@Max | 21625 | -60.2 | None | -19.2 | dB | -42.85 | PASS
LTE-FDD | 8 | 6.5.2.3 PUSCH DC IBE@-26.8dBm;5MHZ;QPSK-PRB@Max | 21625 | -60.2 | None | -18.8 | dBc | -60.23 | PASS
LTE-FDD | 8 | 6.5.2.3 PUSCH General IBE@-36.8dBm;5MHZ;QPSK-PRB@0 | 21625 | -60.2 | None | -10.7 | dB | -42.62 | PASS
LTE-FDD | 8 | 6.5.2.3 PUSCH IQ Image IBE@-36.8dBm;5MHZ;QPSK-PRB@0 | 21625 | -60.2 | None | -10.5 | dB | -43.71 | PASS
LTE-FDD | 8 | 6.5.2.3 PUSCH DC IBE@-36.8dBm;5MHZ;QPSK-PRB@0 | 21625 | -60.2 | None | -8.8 | dBc | -56.98 | PASS
LTE-FDD | 8 | 6.5.2.3 PUSCH General IBE@-36.8dBm;5MHZ;QPSK-PRB@Max | 21625 | -60.2 | None | -10.7 | dB | -43.51 | PASS
LTE-FDD | 8 | 6.5.2.3 PUSCH IQ Image IBE@-36.8dBm;5MHZ;QPSK-PRB@Max | 21625 | -60.2 | None | -10.5 | dB | -41.55 | PASS
LTE-FDD | 8 | 6.5.2.3 PUSCH DC IBE@-36.8dBm;5MHZ;QPSK-PRB@Max | 21625 | -60.2 | None | -8.8 | dBc | -56.87 | PASS
LTE-FDD | 8 | 6.5.2.3 PUCCH General IBE@3.2dBm;5MHZ;DL_QPSK(8) | 21625 | -60.2 | None | -17.3 | dB | -40.88 | PASS
LTE-FDD | 8 | 6.5.2.3 PUCCH IQ Image IBE@3.2dBm;5MHZ;DL_QPSK(8) | 21625 | -60.2 | None | -24.0 | dB | -48.95 | PASS
LTE-FDD | 8 | 6.5.2.3 PUCCH DC IBE@3.2dBm;5MHZ;DL_QPSK(8) | 21625 | -60.2 | None | -24.0 | dBc | -60.62 | PASS
LTE-FDD | 8 | 6.5.2.3 PUCCH General IBE@-26.8dBm;5MHZ;DL_QPSK(8) | 21625 | -60.2 | None | -22.3 | dB | -49.74 | PASS
LTE-FDD | 8 | 6.5.2.3 PUCCH IQ Image IBE@-26.8dBm;5MHZ;DL_QPSK(8) | 21625 | -60.2 | None | -23.2 | dB | -46.76 | PASS
LTE-FDD | 8 | 6.5.2.3 PUCCH DC IBE@-26.8dBm;5MHZ;DL_QPSK(8) | 21625 | -60.2 | None | -18.8 | dBc | -61.56 | PASS
LTE-FDD | 8 | 6.5.2.3 PUCCH General IBE@-36.8dBm;5MHZ;QPSK-PRB | 21625 | -60.2 | None | -19.9 | dB | -48.93 | PASS
LTE-FDD | 8 | 6.5.2.3 PUCCH IQ Image IBE@-36.8dBm;5MHZ;DL_QPSK(8) | 21625 | -60.2 | None | -18.5 | dB | -45.92 | PASS
LTE-FDD | 8 | 6.5.2.3 PUCCH DC IBE@-36.8dBm;5MHZ;DL_QPSK(8) | 21625 | -60.2 | None | -8.8 | dBc | -56.28 | PASS
LTE-FDD | 8 | 6.5.2.4 EVM Spectrum Flatness>=3MHz_RP1;5MHZ;QPSK-FRB | 21625 | -60.2 | None | 5.4 | dB | 0.83 | PASS
LTE-FDD | 8 | 6.6.1 Occupied bandwidth;5MHZ;QPSK-FRB | 21625 | -60.2 | None | 5 | MHz | 4.46 | PASS
LTE-FDD | 8 | 6.6.2.1 Spectrum Emission Mask;5MHZ;QPSK-PRB@0 | 21625 | -60.2 | None | None | dBm | None | PASS
LTE-FDD | 8 | 6.6.2.1-Lower Level@-0.02MHz;5MHZ;QPSK-PRB@0 | 21625 | -60.2 | None | -13.5 | dBm | -25.25 | PASS | Margin(-11.75)
LTE-FDD | 8 | 6.6.2.1-Lower Level@-1.50MHz;5MHZ;QPSK-PRB@0 | 21625 | -60.2 | None | -8.5 | dBm | -28.42 | PASS | Margin(-19.92)
LTE-FDD | 8 | 6.6.2.1-Lower Level@-5.50MHz;5MHZ;QPSK-PRB@0 | 21625 | -60.2 | None | -11.5 | dBm | -34.89 | PASS | Margin(-23.39)
LTE-FDD | 8 | 6.6.2.1-Lower Level@-6.50MHz;5MHZ;QPSK-PRB@0 | 21625 | -60.2 | None | -23.5 | dBm | -35.61 | PASS | Margin(-12.11)
LTE-FDD | 8 | 6.6.2.1-Upper Level@0.41MHz;5MHZ;QPSK-PRB@0 | 21625 | -60.2 | None | -13.5 | dBm | -45.39 | PASS | Margin(-31.89)
LTE-FDD | 8 | 6.6.2.1-Upper Level@1.50MHz;5MHZ;QPSK-PRB@0 | 21625 | -60.2 | None | -8.5 | dBm | -34.18 | PASS | Margin(-25.68)
LTE-FDD | 8 | 6.6.2.1-Upper Level@5.50MHz;5MHZ;QPSK-PRB@0 | 21625 | -60.2 | None | -11.5 | dBm | -36.52 | PASS | Margin(-25.02)
LTE-FDD | 8 | 6.6.2.1-Upper Level@7.50MHz;5MHZ;QPSK-PRB@0 | 21625 | -60.2 | None | -23.5 | dBm | -35.78 | PASS | Margin(-12.28)
LTE-FDD | 8 | 6.6.2.1 Spectrum Emission Mask;5MHZ;QPSK-PRB@Max | 21625 | -60.2 | None | None | dBm | None | PASS
LTE-FDD | 8 | 6.6.2.1-Lower Level@-0.29MHz;5MHZ;QPSK-PRB@Max | 21625 | -60.2 | None | -13.5 | dBm | -44.58 | PASS | Margin(-31.08)
LTE-FDD | 8 | 6.6.2.1-Lower Level@-1.50MHz;5MHZ;QPSK-PRB@Max | 21625 | -60.2 | None | -8.5 | dBm | -33.57 | PASS | Margin(-25.07)
LTE-FDD | 8 | 6.6.2.1-Lower Level@-5.50MHz;5MHZ;QPSK-PRB@Max | 21625 | -60.2 | None | -11.5 | dBm | -36.31 | PASS | Margin(-24.81)
LTE-FDD | 8 | 6.6.2.1-Lower Level@-7.50MHz;5MHZ;QPSK-PRB@Max | 21625 | -60.2 | None | -23.5 | dBm | -35.63 | PASS | Margin(-12.13)
LTE-FDD | 8 | 6.6.2.1-Upper Level@0.02MHz;5MHZ;QPSK-PRB@Max | 21625 | -60.2 | None | -13.5 | dBm | -23.52 | PASS | Margin(-10.02)
LTE-FDD | 8 | 6.6.2.1-Upper Level@1.50MHz;5MHZ;QPSK-PRB@Max | 21625 | -60.2 | None | -8.5 | dBm | -27.59 | PASS | Margin(-19.09)
LTE-FDD | 8 | 6.6.2.1-Upper Level@5.50MHz;5MHZ;QPSK-PRB@Max | 21625 | -60.2 | None | -11.5 | dBm | -35.66 | PASS | Margin(-24.16)
LTE-FDD | 8 | 6.6.2.1-Upper Level@6.50MHz;5MHZ;QPSK-PRB@Max | 21625 | -60.2 | None | -23.5 | dBm | -35.64 | PASS | Margin(-12.14)
LTE-FDD | 8 | 6.6.2.1 Spectrum Emission Mask;5MHZ;QPSK-FRB | 21625 | -60.2 | None | None | dBm | None | PASS
LTE-FDD | 8 | 6.6.2.1-Lower Level@-0.02MHz;5MHZ;QPSK-FRB | 21625 | -60.2 | None | -13.5 | dBm | -25.24 | PASS | Margin(-11.74)
LTE-FDD | 8 | 6.6.2.1-Lower Level@-1.50MHz;5MHZ;QPSK-FRB | 21625 | -60.2 | None | -8.5 | dBm | -26.93 | PASS | Margin(-18.43)
LTE-FDD | 8 | 6.6.2.1-Lower Level@-5.50MHz;5MHZ;QPSK-FRB | 21625 | -60.2 | None | -11.5 | dBm | -32.59 | PASS | Margin(-21.09)
LTE-FDD | 8 | 6.6.2.1-Lower Level@-7.50MHz;5MHZ;QPSK-FRB | 21625 | -60.2 | None | -23.5 | dBm | -32.87 | PASS | Margin(-9.37)
LTE-FDD | 8 | 6.6.2.1-Upper Level@0.02MHz;5MHZ;QPSK-FRB | 21625 | -60.2 | None | -13.5 | dBm | -26.34 | PASS | Margin(-12.84)
LTE-FDD | 8 | 6.6.2.1-Upper Level@1.50MHz;5MHZ;QPSK-FRB | 21625 | -60.2 | None | -8.5 | dBm | -27.10 | PASS | Margin(-18.60)
LTE-FDD | 8 | 6.6.2.1-Upper Level@5.50MHz;5MHZ;QPSK-FRB | 21625 | -60.2 | None | -11.5 | dBm | -32.29 | PASS | Margin(-20.79)
LTE-FDD | 8 | 6.6.2.1-Upper Level@6.50MHz;5MHZ;QPSK-FRB | 21625 | -60.2 | None | -23.5 | dBm | -32.40 | PASS | Margin(-8.90)
LTE-FDD | 8 | 6.6.2.1 Spectrum Emission Mask;5MHZ;16QAM-PRB@0 | 21625 | -60.2 | None | None | dBm | None | PASS
LTE-FDD | 8 | 6.6.2.1-Lower Level@-0.02MHz;5MHZ;16QAM-PRB@0 | 21625 | -60.2 | None | -13.5 | dBm | -25.30 | PASS | Margin(-11.80)
LTE-FDD | 8 | 6.6.2.1-Lower Level@-1.50MHz;5MHZ;16QAM-PRB@0 | 21625 | -60.2 | None | -8.5 | dBm | -26.57 | PASS | Margin(-18.07)
LTE-FDD | 8 | 6.6.2.1-Lower Level@-5.50MHz;5MHZ;16QAM-PRB@0 | 21625 | -60.2 | None | -11.5 | dBm | -35.14 | PASS | Margin(-23.64)
LTE-FDD | 8 | 6.6.2.1-Lower Level@-7.50MHz;5MHZ;16QAM-PRB@0 | 21625 | -60.2 | None | -23.5 | dBm | -35.96 | PASS | Margin(-12.46)
LTE-FDD | 8 | 6.6.2.1-Upper Level@0.02MHz;5MHZ;16QAM-PRB@0 | 21625 | -60.2 | None | -13.5 | dBm | -46.26 | PASS | Margin(-32.76)
LTE-FDD | 8 | 6.6.2.1-Upper Level@1.50MHz;5MHZ;16QAM-PRB@0 | 21625 | -60.2 | None | -8.5 | dBm | -34.77 | PASS | Margin(-26.27)
LTE-FDD | 8 | 6.6.2.1-Upper Level@5.50MHz;5MHZ;16QAM-PRB@0 | 21625 | -60.2 | None | -11.5 | dBm | -36.82 | PASS | Margin(-25.32)
LTE-FDD | 8 | 6.6.2.1-Upper Level@7.50MHz;5MHZ;16QAM-PRB@0 | 21625 | -60.2 | None | -23.5 | dBm | -36.10 | PASS | Margin(-12.60)
LTE-FDD | 8 | 6.6.2.1 Spectrum Emission Mask;5MHZ;16QAM-PRB@Max | 21625 | -60.2 | None | None | dBm | None | PASS
LTE-FDD | 8 | 6.6.2.1-Lower Level@-0.05MHz;5MHZ;16QAM-PRB@Max | 21625 | -60.2 | None | -13.5 | dBm | -46.00 | PASS | Margin(-32.50)
LTE-FDD | 8 | 6.6.2.1-Lower Level@-1.50MHz;5MHZ;16QAM-PRB@Max | 21625 | -60.2 | None | -8.5 | dBm | -34.34 | PASS | Margin(-25.84)
LTE-FDD | 8 | 6.6.2.1-Lower Level@-5.50MHz;5MHZ;16QAM-PRB@Max | 21625 | -60.2 | None | -11.5 | dBm | -36.23 | PASS | Margin(-24.73)
LTE-FDD | 8 | 6.6.2.1-Lower Level@-7.50MHz;5MHZ;16QAM-PRB@Max | 21625 | -60.2 | None | -23.5 | dBm | -35.81 | PASS | Margin(-12.31)
LTE-FDD | 8 | 6.6.2.1-Upper Level@0.02MHz;5MHZ;16QAM-PRB@Max | 21625 | -60.2 | None | -13.5 | dBm | -24.08 | PASS | Margin(-10.58)
LTE-FDD | 8 | 6.6.2.1-Upper Level@1.50MHz;5MHZ;16QAM-PRB@Max | 21625 | -60.2 | None | -8.5 | dBm | -26.19 | PASS | Margin(-17.69)
LTE-FDD | 8 | 6.6.2.1-Upper Level@5.50MHz;5MHZ;16QAM-PRB@Max | 21625 | -60.2 | None | -11.5 | dBm | -35.65 | PASS | Margin(-24.15)
LTE-FDD | 8 | 6.6.2.1-Upper Level@6.50MHz;5MHZ;16QAM-PRB@Max | 21625 | -60.2 | None | -23.5 | dBm | -35.97 | PASS | Margin(-12.47)
LTE-FDD | 8 | 6.6.2.1 Spectrum Emission Mask;5MHZ;16QAM-FRB | 21625 | -60.2 | None | None | dBm | None | PASS
LTE-FDD | 8 | 6.6.2.1-Lower Level@-0.02MHz;5MHZ;16QAM-FRB | 21625 | -60.2 | None | -13.5 | dBm | -26.62 | PASS | Margin(-13.12)
LTE-FDD | 8 | 6.6.2.1-Lower Level@-1.50MHz;5MHZ;16QAM-FRB | 21625 | -60.2 | None | -8.5 | dBm | -20.38 | PASS | Margin(-11.88)
LTE-FDD | 8 | 6.6.2.1-Lower Level@-5.50MHz;5MHZ;16QAM-FRB | 21625 | -60.2 | None | -11.5 | dBm | -29.64 | PASS | Margin(-18.14)
LTE-FDD | 8 | 6.6.2.1-Lower Level@-6.50MHz;5MHZ;16QAM-FRB | 21625 | -60.2 | None | -23.5 | dBm | -31.07 | PASS | Margin(-7.57)
LTE-FDD | 8 | 6.6.2.1-Upper Level@0.02MHz;5MHZ;16QAM-FRB | 21625 | -60.2 | None | -13.5 | dBm | -26.38 | PASS | Margin(-12.88)
LTE-FDD | 8 | 6.6.2.1-Upper Level@1.50MHz;5MHZ;16QAM-FRB | 21625 | -60.2 | None | -8.5 | dBm | -20.73 | PASS | Margin(-12.23)
LTE-FDD | 8 | 6.6.2.1-Upper Level@5.50MHz;5MHZ;16QAM-FRB | 21625 | -60.2 | None | -11.5 | dBm | -29.94 | PASS | Margin(-18.44)
LTE-FDD | 8 | 6.6.2.1-Upper Level@6.50MHz;5MHZ;16QAM-FRB | 21625 | -60.2 | None | -23.5 | dBm | -30.90 | PASS | Margin(-7.40)
LTE-FDD | 8 | 6.2.4 Additional MPR ;5MHZ;None | 21625 | -60.2 | None | None | dBm | None | Undefined
LTE-FDD | 8 | 6.6.2.2 Additional SEM ;5MHZ;None | 21625 | -60.2 | None | None | dBm | None | Undefined
LTE-FDD | 8 | 6.6.2.3 Adjacent Channel Power;5MHZ;QPSK-PRB@0 | 21625 | -60.2 | None | None | dB | 24.50 | PASS
LTE-FDD | 8 | 6.6.2.3-EUTRA @-5MHZ;5MHZ;QPSK-PRB@0 | 21625 | -60.2 | None | -29.2 | dB | -44.45 | PASS
LTE-FDD | 8 | 6.6.2.3-EUTRA @ 5MHZ;5MHZ;QPSK-PRB@0 | 21625 | -60.2 | None | -29.2 | dB | -54.92 | PASS
LTE-FDD | 8 | 6.6.2.3 -UTRA @-10MHZ;5MHZ;QPSK-PRB@0 | 21625 | -60.2 | None | -35.2 | dB | -58.98 | PASS
LTE-FDD | 8 | 6.6.2.3 -UTRA @-5MHZ;5MHZ;QPSK-PRB@0 | 21625 | -60.2 | None | -32.2 | dB | -46.79 | PASS
LTE-FDD | 8 | 6.6.2.3 -UTRA @ 5MHZ;5MHZ;QPSK-PRB@0 | 21625 | -60.2 | None | -32.2 | dB | -56.08 | PASS
LTE-FDD | 8 | 6.6.2.3 -UTRA @ 10MHZ;5MHZ;QPSK-PRB@0 | 21625 | -60.2 | None | -35.2 | dB | -59.07 | PASS
LTE-FDD | 8 | 6.6.2.3 Adjacent Channel Power;5MHZ;QPSK-PRB@Max | 21625 | -60.2 | None | None | dB | 24.43 | PASS
LTE-FDD | 8 | 6.6.2.3-EUTRA @-5MHZ;5MHZ;QPSK-PRB@Max | 21625 | -60.2 | None | -29.2 | dB | -53.96 | PASS
LTE-FDD | 8 | 6.6.2.3-EUTRA @ 5MHZ;5MHZ;QPSK-PRB@Max | 21625 | -60.2 | None | -29.2 | dB | -41.93 | PASS
LTE-FDD | 8 | 6.6.2.3 -UTRA @-10MHZ;5MHZ;QPSK-PRB@Max | 21625 | -60.2 | None | -35.2 | dB | -58.91 | PASS
LTE-FDD | 8 | 6.6.2.3 -UTRA @-5MHZ;5MHZ;QPSK-PRB@Max | 21625 | -60.2 | None | -32.2 | dB | -55.05 | PASS
LTE-FDD | 8 | 6.6.2.3 -UTRA @ 5MHZ;5MHZ;QPSK-PRB@Max | 21625 | -60.2 | None | -32.2 | dB | -44.86 | PASS
LTE-FDD | 8 | 6.6.2.3 -UTRA @ 10MHZ;5MHZ;QPSK-PRB@Max | 21625 | -60.2 | None | -35.2 | dB | -58.99 | PASS
LTE-FDD | 8 | 6.6.2.3 Adjacent Channel Power;5MHZ;QPSK-FRB | 21625 | -60.2 | None | None | dB | 23.80 | PASS
LTE-FDD | 8 | 6.6.2.3-EUTRA @-5MHZ;5MHZ;QPSK-FRB | 21625 | -60.2 | None | -29.2 | dB | -43.54 | PASS
LTE-FDD | 8 | 6.6.2.3-EUTRA @ 5MHZ;5MHZ;QPSK-FRB | 21625 | -60.2 | None | -29.2 | dB | -43.89 | PASS
LTE-FDD | 8 | 6.6.2.3 -UTRA @-10MHZ;5MHZ;QPSK-FRB | 21625 | -60.2 | None | -35.2 | dB | -52.78 | PASS
LTE-FDD | 8 | 6.6.2.3 -UTRA @-5MHZ;5MHZ;QPSK-FRB | 21625 | -60.2 | None | -32.2 | dB | -45.45 | PASS
LTE-FDD | 8 | 6.6.2.3 -UTRA @ 5MHZ;5MHZ;QPSK-FRB | 21625 | -60.2 | None | -32.2 | dB | -45.53 | PASS
LTE-FDD | 8 | 6.6.2.3 -UTRA @ 10MHZ;5MHZ;QPSK-FRB | 21625 | -60.2 | None | -35.2 | dB | -52.93 | PASS
LTE-FDD | 8 | 6.6.2.3 Adjacent Channel Power;5MHZ;16QAM-PRB@0 | 21625 | -60.2 | None | None | dB | 23.95 | PASS
LTE-FDD | 8 | 6.6.2.3-EUTRA @-5MHZ;5MHZ;16QAM-PRB@0 | 21625 | -60.2 | None | -29.2 | dB | -45.26 | PASS
LTE-FDD | 8 | 6.6.2.3-EUTRA @ 5MHZ;5MHZ;16QAM-PRB@0 | 21625 | -60.2 | None | -29.2 | dB | -55.55 | PASS
LTE-FDD | 8 | 6.6.2.3 -UTRA @-10MHZ;5MHZ;16QAM-PRB@0 | 21625 | -60.2 | None | -35.2 | dB | -58.69 | PASS
LTE-FDD | 8 | 6.6.2.3 -UTRA @-5MHZ;5MHZ;16QAM-PRB@0 | 21625 | -60.2 | None | -32.2 | dB | -46.66 | PASS
LTE-FDD | 8 | 6.6.2.3 -UTRA @ 5MHZ;5MHZ;16QAM-PRB@0 | 21625 | -60.2 | None | -32.2 | dB | -56.50 | PASS
LTE-FDD | 8 | 6.6.2.3 -UTRA @ 10MHZ;5MHZ;16QAM-PRB@0 | 21625 | -60.2 | None | -35.2 | dB | -59.57 | PASS
LTE-FDD | 8 | 6.6.2.3 Adjacent Channel Power;5MHZ;16QAM-PRB@Max | 21625 | -60.2 | None | None | dB | 23.79 | PASS
LTE-FDD | 8 | 6.6.2.3-EUTRA @-5MHZ;5MHZ;16QAM-PRB@Max | 21625 | -60.2 | None | -29.2 | dB | -54.45 | PASS
LTE-FDD | 8 | 6.6.2.3-EUTRA @ 5MHZ;5MHZ;16QAM-PRB@Max | 21625 | -60.2 | None | -29.2 | dB | -43.00 | PASS
LTE-FDD | 8 | 6.6.2.3 -UTRA @-10MHZ;5MHZ;16QAM-PRB@Max | 21625 | -60.2 | None | -35.2 | dB | -58.77 | PASS
LTE-FDD | 8 | 6.6.2.3 -UTRA @-5MHZ;5MHZ;16QAM-PRB@Max | 21625 | -60.2 | None | -32.2 | dB | -55.41 | PASS
LTE-FDD | 8 | 6.6.2.3 -UTRA @ 5MHZ;5MHZ;16QAM-PRB@Max | 21625 | -60.2 | None | -32.2 | dB | -45.27 | PASS
LTE-FDD | 8 | 6.6.2.3 -UTRA @ 10MHZ;5MHZ;16QAM-PRB@Max | 21625 | -60.2 | None | -35.2 | dB | -58.75 | PASS
LTE-FDD | 8 | 6.6.2.3 Adjacent Channel Power;5MHZ;16QAM-FRB | 21625 | -60.2 | None | None | dB | 22.89 | PASS
LTE-FDD | 8 | 6.6.2.3-EUTRA @-5MHZ;5MHZ;16QAM-FRB | 21625 | -60.2 | None | -29.2 | dB | -37.86 | PASS
LTE-FDD | 8 | 6.6.2.3-EUTRA @ 5MHZ;5MHZ;16QAM-FRB | 21625 | -60.2 | None | -29.2 | dB | -38.23 | PASS
LTE-FDD | 8 | 6.6.2.3 -UTRA @-10MHZ;5MHZ;16QAM-FRB | 21625 | -60.2 | None | -35.2 | dB | -50.16 | PASS
LTE-FDD | 8 | 6.6.2.3 -UTRA @-5MHZ;5MHZ;16QAM-FRB | 21625 | -60.2 | None | -32.2 | dB | -38.86 | PASS
LTE-FDD | 8 | 6.6.2.3 -UTRA @ 5MHZ;5MHZ;16QAM-FRB | 21625 | -60.2 | None | -32.2 | dB | -39.27 | PASS
LTE-FDD | 8 | 6.6.2.3 -UTRA @ 10MHZ;5MHZ;16QAM-FRB | 21625 | -60.2 | None | -35.2 | dB | -50.13 | PASS
LTE-FDD | 8 | 6.6.2.3_3 Adjacent Channel Power for UL 64QAM;5MHZ;64QAM-PRB@0 | 21625 | -60.2 | None | None | dB | 23.81 | -
LTE-FDD | 8 | 6.6.2.3_3-EUTRA @-5MHZ;5MHZ;64QAM-PRB@0 | 21625 | -60.2 | None | -29.2 | dB | -43.84 | PASS
LTE-FDD | 8 | 6.6.2.3_3-EUTRA @ 5MHZ;5MHZ;64QAM-PRB@0 | 21625 | -60.2 | None | -29.2 | dB | -55.16 | PASS
LTE-FDD | 8 | 6.6.2.3_3 -UTRA @-10MHZ;5MHZ;64QAM-PRB@0 | 21625 | -60.2 | None | -35.2 | dB | -58.92 | PASS
LTE-FDD | 8 | 6.6.2.3_3 -UTRA @-5MHZ;5MHZ;64QAM-PRB@0 | 21625 | -60.2 | None | -32.2 | dB | -45.47 | PASS
LTE-FDD | 8 | 6.6.2.3_3 -UTRA @ 5MHZ;5MHZ;64QAM-PRB@0 | 21625 | -60.2 | None | -32.2 | dB | -56.08 | PASS
LTE-FDD | 8 | 6.6.2.3_3 -UTRA @ 10MHZ;5MHZ;64QAM-PRB@0 | 21625 | -60.2 | None | -35.2 | dB | -58.77 | PASS
LTE-FDD | 8 | 6.6.2.3_3 Adjacent Channel Power for UL 64QAM;5MHZ;64QAM-PRB@Max | 21625 | -60.2 | None | None | dB | 23.72 | -
LTE-FDD | 8 | 6.6.2.3_3-EUTRA @-5MHZ;5MHZ;64QAM-PRB@Max | 21625 | -60.2 | None | -29.2 | dB | -53.73 | PASS
LTE-FDD | 8 | 6.6.2.3_3-EUTRA @ 5MHZ;5MHZ;64QAM-PRB@Max | 21625 | -60.2 | None | -29.2 | dB | -43.83 | PASS
LTE-FDD | 8 | 6.6.2.3_3 -UTRA @-10MHZ;5MHZ;64QAM-PRB@Max | 21625 | -60.2 | None | -35.2 | dB | -58.67 | PASS
LTE-FDD | 8 | 6.6.2.3_3 -UTRA @-5MHZ;5MHZ;64QAM-PRB@Max | 21625 | -60.2 | None | -32.2 | dB | -54.58 | PASS
LTE-FDD | 8 | 6.6.2.3_3 -UTRA @ 5MHZ;5MHZ;64QAM-PRB@Max | 21625 | -60.2 | None | -32.2 | dB | -45.91 | PASS
LTE-FDD | 8 | 6.6.2.3_3 -UTRA @ 10MHZ;5MHZ;64QAM-PRB@Max | 21625 | -60.2 | None | -35.2 | dB | -58.81 | PASS
LTE-FDD | 8 | 6.6.2.3_3 Adjacent Channel Power for UL 64QAM;5MHZ;64QAM-FRB | 21625 | -60.2 | None | None | dB | 22.84 | -
LTE-FDD | 8 | 6.6.2.3_3-EUTRA @-5MHZ;5MHZ;64QAM-FRB | 21625 | -60.2 | None | -29.2 | dB | -37.71 | PASS
LTE-FDD | 8 | 6.6.2.3_3-EUTRA @ 5MHZ;5MHZ;64QAM-FRB | 21625 | -60.2 | None | -29.2 | dB | -37.84 | PASS
LTE-FDD | 8 | 6.6.2.3_3 -UTRA @-10MHZ;5MHZ;64QAM-FRB | 21625 | -60.2 | None | -35.2 | dB | -50.72 | PASS
LTE-FDD | 8 | 6.6.2.3_3 -UTRA @-5MHZ;5MHZ;64QAM-FRB | 21625 | -60.2 | None | -32.2 | dB | -38.50 | PASS
LTE-FDD | 8 | 6.6.2.3_3 -UTRA @ 5MHZ;5MHZ;64QAM-FRB | 21625 | -60.2 | None | -32.2 | dB | -38.72 | PASS
LTE-FDD | 8 | 6.6.2.3_3 -UTRA @ 10MHZ;5MHZ;64QAM-FRB | 21625 | -60.2 | None | -35.2 | dB | -50.83 | PASS
!LTE-FDD | 8 | 7.3 Reference sensitivity level NS_01;5MHZ;DL_QPSK(25);UL_QPSK(25@0) | 21625 | -96.3 | 95 | None | % | 4.77 | FAIL
LTE-FDD | 8 | RSRP;5MHZ; | 21625 | -96.3 | None | None | None | 21 | None
LTE-FDD | 8 | RSRQ;5MHZ; | 21625 | -96.3 | None | None | None | 11 | None
LTE-FDD | 8 | 7.4 Maximum input level;5MHZ;DL_64QAM(25);UL_QPSK(25@0) | 21625 | -25.7 | 95 | None | % | 100.00 | PASS
LTE-FDD | 8 | 6.2.2 UE Maximum Output Power;5MHZ;QPSK-1RB@0 | 21775 | -60.2 | 18.8 | 25.7 | dBm | 23.87 | PASS
LTE-FDD | 8 | 6.2.2 UE Maximum Output Power;5MHZ;QPSK-1RB@Max | 21775 | -60.2 | 18.8 | 25.7 | dBm | 23.82 | PASS
LTE-FDD | 8 | 6.2.3 Maximum Power Reduction (MPR);5MHZ;QPSK-PRB@0 | 21775 | -60.2 | 18.8 | 25.7 | dBm | 23.91 | PASS
LTE-FDD | 8 | 6.2.3 Maximum Power Reduction (MPR);5MHZ;QPSK-PRB@Max | 21775 | -60.2 | 18.8 | 25.7 | dBm | 23.88 | PASS
LTE-FDD | 8 | 6.2.3 Maximum Power Reduction (MPR);5MHZ;QPSK-FRB | 21775 | -60.2 | 17.8 | 25.7 | dBm | 23.18 | PASS
LTE-FDD | 8 | 6.2.3 Maximum Power Reduction (MPR);5MHZ;16QAM-PRB@0 | 21775 | -60.2 | 17.8 | 25.7 | dBm | 23.25 | PASS
LTE-FDD | 8 | 6.2.3 Maximum Power Reduction (MPR);5MHZ;16QAM-PRB@Max | 21775 | -60.2 | 17.8 | 25.7 | dBm | 23.17 | PASS
LTE-FDD | 8 | 6.2.3 Maximum Power Reduction (MPR);5MHZ;16QAM-FRB | 21775 | -60.2 | 16.8 | 25.7 | dBm | 22.25 | PASS
LTE-FDD | 8 | 6.2.3_3 MPR for UL 64QAM;5MHZ;64QAM-PRB@0 | 21775 | -60.2 | 16.8 | 25.7 | dBm | 23.43 | PASS
LTE-FDD | 8 | 6.2.3_3 MPR for UL 64QAM;5MHZ;64QAM-PRB@Max | 21775 | -60.2 | 16.8 | 25.7 | dBm | 23.18 | PASS
LTE-FDD | 8 | 6.2.3_3 MPR for UL 64QAM;5MHZ;64QAM-FRB | 21775 | -60.2 | 15.3 | 25.7 | dBm | 22.22 | PASS
LTE-FDD | 8 | 6.2.5 Configured UE TXP@TP1;5MHZ;QPSK-PRB@0 | 21775 | -60.2 | -17.7 | -2.3 | dBm | -8.61 | PASS
LTE-FDD | 8 | 6.2.5 Configured UE TXP@TP2;5MHZ;QPSK-PRB@0 | 21775 | -60.2 | 3.3 | 16.7 | dBm | 11.17 | PASS
LTE-FDD | 8 | 6.2.5 Configured UE TXP@TP3;5MHZ;QPSK-PRB@0 | 21775 | -60.2 | 9.3 | 20.7 | dBm | 16.25 | PASS
LTE-FDD | 8 | 6.3.2 Minimum Output Power;5MHZ;QPSK-FRB | 21775 | -60.2 | None | -39 | dBm | -47.55 | PASS
LTE-FDD | 8 | 6.3.4.1 General ON Power;5MHZ;QPSK-FRB | 21775 | -60.2 | -16.1 | -1.1 | dBm | -10.62 | PASS
LTE-FDD | 8 | 6.3.4.1 General OFF Power-Before;5MHZ;QPSK-FRB | 21775 | -60.2 | None | -48.5 | dBm | -80.59 | PASS
LTE-FDD | 8 | 6.3.4.1 General OFF Power-After;5MHZ;QPSK-FRB | 21775 | -60.2 | None | -48.5 | dBm | -80.59 | PASS
LTE-FDD | 8 | 6.3.4.2.1 PRACH time mask-On;5MHZ; | 21775 | -60.2 | -8.5 | 6.5 | dBm | 0.12 | PASS
LTE-FDD | 8 | 6.3.4.2.1 PRACH time mask-Off_Before;5MHZ; | 21775 | -60.2 | None | -48.5 | dBm | -61.72 | PASS
LTE-FDD | 8 | 6.3.4.2.1 PRACH time mask-Off_After;5MHZ; | 21775 | -60.2 | None | -48.5 | dBm | -61.66 | PASS
!LTE-FDD | 8 | 6.3.4.2.2 SRS time mask-On;5MHZ; | 21775 | -60.2 | -10.1 | 4.9 | dBm | 999999 | *FAIL
!LTE-FDD | 8 | 6.3.4.2.2 SRS time mask-Off_Before;5MHZ; | 21775 | -60.2 | None | -48.5 | dBm | 999999 | FAIL
!LTE-FDD | 8 | 6.3.4.2.2 SRS time mask-Off_After;5MHZ; | 21775 | -60.2 | None | -48.5 | dBm | 999999 | FAIL
LTE-FDD | 8 | 6.3.5.1 Absolute Power@TP1;5MHZ;QPSK-FRB | 21775 | -60.2 | -18.6 | 1.4 | dBm | -10.33 | PASS
LTE-FDD | 8 | 6.3.5.1 Absolute Power@TP2;5MHZ;QPSK-FRB | 21775 | -60.2 | -6.6 | 13.4 | dBm | 1.07 | PASS
LTE-FDD | 8 | 6.3.5.2 -RampingUp A RB Change;5MHZ; | 21775 | -60.2 | 8.31 | 19.71 | dBm | 13.74 | PASS
LTE-FDD | 8 | 6.3.5.2 Pwr Ctrl Rel Pwr-Ramping UpA;5MHZ; | 21775 | -60.2 | -0.7 | 2.7 | dBm | 0.85 | PASS
LTE-FDD | 8 | 6.3.5.2 -RampingUp B RB Change;5MHZ; | 21775 | -60.2 | 8.31 | 19.71 | dBm | 13.67 | PASS
LTE-FDD | 8 | 6.3.5.2 Pwr Ctrl Rel Pwr-Ramping UpB;5MHZ; | 21775 | -60.2 | -0.7 | 2.7 | dBm | 1.15 | PASS
LTE-FDD | 8 | 6.3.5.2 -RampingUp C RB Change;5MHZ; | 21775 | -60.2 | 8.31 | 19.71 | dBm | 13.86 | PASS
LTE-FDD | 8 | 6.3.5.2 Pwr Ctrl Rel Pwr-Ramping UpC;5MHZ; | 21775 | -60.2 | -0.7 | 2.7 | dBm | 0.85 | PASS
LTE-FDD | 8 | 6.3.5.2 -RampingDown A RB Change;5MHZ; | 21775 | -60.2 | 9.28 | 20.68 | dBm | 15.19 | PASS
LTE-FDD | 8 | 6.3.5.2 Pwr Ctrl Rel Pwr-Ramping DownA;5MHZ; | 21775 | -60.2 | -0.7 | 2.7 | dBm | 1.26 | PASS
LTE-FDD | 8 | 6.3.5.2 -RampingDown B RB Change;5MHZ; | 21775 | -60.2 | 9.28 | 20.68 | dBm | 14.57 | PASS
LTE-FDD | 8 | 6.3.5.2 Pwr Ctrl Rel Pwr-Ramping DownB;5MHZ; | 21775 | -60.2 | -0.7 | 2.7 | dBm | 1.21 | PASS
LTE-FDD | 8 | 6.3.5.2 -RampingDown C RB Change;5MHZ; | 21775 | -60.2 | 9.28 | 20.68 | dBm | 14.50 | PASS
LTE-FDD | 8 | 6.3.5.2 Pwr Ctrl Rel Pwr-Ramping DownC;5MHZ; | 21775 | -60.2 | -0.7 | 2.7 | dBm | 1.20 | PASS
LTE-FDD | 8 | 6.3.5.2 Pwr Ctrl Rel Pwr-Alternating;5MHZ; | 21775 | -60.2 | 7.28 | 20.68 | dBm | 13.56 | PASS
LTE-FDD | 8 | 6.3.5.3 PUSCH Aggregate Power Control;5MHZ;QPSK-PRB@0 | 21775 | -60.2 | -4.2 | 4.2 | dB | 0.03 | PASS
LTE-FDD | 8 | 6.3.5.3 PUCCH Aggregate Power Control;5MHZ;DL_QPSK(8) | 21775 | -60.2 | -3.2 | 3.2 | dB | 0.06 | PASS
LTE-FDD | 8 | 6.5.1 Frequency Error;5MHZ;QPSK-FRB | 21775 | -96.3 | -0.1 | 0.1 | PPM | 0.00 | PASS
LTE-FDD | 8 | 6.5.2.1 PUSCH EVM@Max Pwr;5MHZ;QPSK-PRB@0 | 21775 | -60.2 | None | 17.5 | %_rms | 1.80 | PASS
LTE-FDD | 8 | 6.5.2.1 PUSCH Ref.Sig. EVM@Max Pwr;5MHZ;QPSK-PRB@0 | 21775 | -60.2 | None | 17.5 | %_rms | 1.79 | PASS
LTE-FDD | 8 | 6.5.2.1 PUSCH EVM@Max Pwr;5MHZ;QPSK-PRB@Max | 21775 | -60.2 | None | 17.5 | %_rms | 1.60 | PASS
LTE-FDD | 8 | 6.5.2.1 PUSCH Ref.Sig. EVM@Max Pwr;5MHZ;QPSK-PRB@Max | 21775 | -60.2 | None | 17.5 | %_rms | 1.78 | PASS
LTE-FDD | 8 | 6.5.2.1 PUSCH EVM@Max Pwr;5MHZ;QPSK-FRB | 21775 | -60.2 | None | 17.5 | %_rms | 0.93 | PASS
LTE-FDD | 8 | 6.5.2.1 PUSCH Ref.Sig. EVM@Max Pwr;5MHZ;QPSK-FRB | 21775 | -60.2 | None | 17.5 | %_rms | 0.96 | PASS
LTE-FDD | 8 | 6.5.2.1 PUSCH EVM@Max Pwr;5MHZ;16QAM-PRB@0 | 21775 | -60.2 | None | 12.5 | %_rms | 1.87 | PASS
LTE-FDD | 8 | 6.5.2.1 PUSCH Ref.Sig. EVM@Max Pwr;5MHZ;16QAM-PRB@0 | 21775 | -60.2 | None | 12.5 | %_rms | 2.22 | PASS
LTE-FDD | 8 | 6.5.2.1 PUSCH EVM@Max Pwr;5MHZ;16QAM-PRB@Max | 21775 | -60.2 | None | 12.5 | %_rms | 2.16 | PASS
LTE-FDD | 8 | 6.5.2.1 PUSCH Ref.Sig. EVM@Max Pwr;5MHZ;16QAM-PRB@Max | 21775 | -60.2 | None | 12.5 | %_rms | 2.93 | PASS
LTE-FDD | 8 | 6.5.2.1 PUSCH EVM@Max Pwr;5MHZ;16QAM-FRB | 21775 | -60.2 | None | 12.5 | %_rms | 3.96 | PASS
LTE-FDD | 8 | 6.5.2.1 PUSCH Ref.Sig. EVM@Max Pwr;5MHZ;16QAM-FRB | 21775 | -60.2 | None | 12.5 | %_rms | 2.94 | PASS
LTE-FDD | 8 | 6.5.2.1 PUSCH EVM@-36.8dBm;5MHZ;QPSK-PRB@0 | 21775 | -60.2 | None | 17.5 | %_rms | 2.10 | PASS
LTE-FDD | 8 | 6.5.2.1 PUSCH Ref.Sig. EVM@-36.8dBm;5MHZ;QPSK-PRB@0 | 21775 | -60.2 | None | 17.5 | %_rms | 1.45 | PASS
LTE-FDD | 8 | 6.5.2.1 PUSCH EVM@-36.8dBm;5MHZ;QPSK-PRB@Max | 21775 | -60.2 | None | 17.5 | %_rms | 1.80 | PASS
LTE-FDD | 8 | 6.5.2.1 PUSCH Ref.Sig. EVM@-36.8dBm;5MHZ;QPSK-PRB@Max | 21775 | -60.2 | None | 17.5 | %_rms | 2.29 | PASS
LTE-FDD | 8 | 6.5.2.1 PUSCH EVM@-36.8dBm;5MHZ;QPSK-FRB | 21775 | -60.2 | None | 17.5 | %_rms | 1.23 | PASS
LTE-FDD | 8 | 6.5.2.1 PUSCH Ref.Sig. EVM@-36.8dBm;5MHZ;QPSK-FRB | 21775 | -60.2 | None | 17.5 | %_rms | 1.18 | PASS
LTE-FDD | 8 | 6.5.2.1 PUSCH EVM@-36.8dBm;5MHZ;16QAM-PRB@0 | 21775 | -60.2 | None | 12.5 | %_rms | 2.05 | PASS
LTE-FDD | 8 | 6.5.2.1 PUSCH Ref.Sig. EVM@-36.8dBm;5MHZ;16QAM-PRB@0 | 21775 | -60.2 | None | 12.5 | %_rms | 2.42 | PASS
LTE-FDD | 8 | 6.5.2.1 PUSCH EVM@-36.8dBm;5MHZ;16QAM-PRB@Max | 21775 | -60.2 | None | 12.5 | %_rms | 1.62 | PASS
LTE-FDD | 8 | 6.5.2.1 PUSCH Ref.Sig. EVM@-36.8dBm;5MHZ;16QAM-PRB@Max | 21775 | -60.2 | None | 12.5 | %_rms | 1.66 | PASS
LTE-FDD | 8 | 6.5.2.1 PUSCH EVM@-36.8dBm;5MHZ;16QAM-FRB | 21775 | -60.2 | None | 12.5 | %_rms | 1.28 | PASS
LTE-FDD | 8 | 6.5.2.1 PUSCH Ref.Sig. EVM@-36.8dBm;5MHZ;16QAM-FRB | 21775 | -60.2 | None | 12.5 | %_rms | 1.40 | PASS
LTE-FDD | 8 | 6.5.2.1 PUCCH EVM@Max Pwr;5MHZ;DL_QPSK(8) | 21775 | -60.2 | None | 17.5 | %_rms | 0.32 | PASS
!LTE-FDD | 8 | 6.5.2.1 PUCCH EVM@-36.8dBm;5MHZ;DL_QPSK(8) | 21775 | -60.2 | None | 17.5 | %_rms | Synchronization word cannot be detected | FAIL
LTE-FDD | 8 | 6.5.2.1 PUCCH EVM@-36.8dBm;5MHZ;DL_QPSK(8) | 21775 | -60.2 | None | 17.5 | %_rms | INC
LTE-FDD | 8 | 6.5.2.1 PRACH EVM@Test Point1;5MHZ; | 21775 | -46.2 | None | 17.5 | %_rms | INC
LTE-FDD | 8 | 6.5.2.1 PRACH EVM@Test Point2;5MHZ; | 21775 | -61.2 | None | 17.5 | %_rms | INC
LTE-FDD | 8 | 6.5.2.1_1 PUSCH EVM_64QAM@Max Pwr;5MHZ;64QAM-PRB@0 | 21775 | -61.2 | None | 8 | %_rms | 10.05 | -
LTE-FDD | 8 | 6.5.2.1_1 PUSCH Ref.Sig. EVM_64QAM@Max Pwr;5MHZ;64QAM-PRB@0 | 21775 | -61.2 | None | 8 | %_rms | 15.89 | -
LTE-FDD | 8 | 6.5.2.1_1 PUSCH EVM_64QAM@Max Pwr;5MHZ;64QAM-PRB@Max | 21775 | -61.2 | None | 8 | %_rms | 10.78 | -
LTE-FDD | 8 | 6.5.2.1_1 PUSCH Ref.Sig. EVM_64QAM@Max Pwr;5MHZ;64QAM-PRB@Max | 21775 | -61.2 | None | 8 | %_rms | 15.11 | -
LTE-FDD | 8 | 6.5.2.1_1 PUSCH EVM_64QAM@Max Pwr;5MHZ;64QAM-FRB | 21775 | -61.2 | None | 8 | %_rms | 11.37 | -
LTE-FDD | 8 | 6.5.2.1_1 PUSCH Ref.Sig. EVM_64QAM@Max Pwr;5MHZ;64QAM-FRB | 21775 | -61.2 | None | 8 | %_rms | 14.56 | -
LTE-FDD | 8 | 6.5.2.1_1 PUSCH EVM_64QAM@@-36.8dBm;5MHZ;64QAM-PRB@0 | 21775 | -61.2 | None | 8 | %_rms | 1.18 | PASS
LTE-FDD | 8 | 6.5.2.1_1 PUSCH Ref.Sig. EVM_64QAM@@-36.8dBm;5MHZ;64QAM-PRB@0 | 21775 | -61.2 | None | 8 | %_rms | 0.00 | PASS
LTE-FDD | 8 | 6.5.2.1_1 PUSCH EVM_64QAM@@-36.8dBm;5MHZ;64QAM-PRB@Max | 21775 | -61.2 | None | 8 | %_rms | 2.18 | PASS
LTE-FDD | 8 | 6.5.2.1_1 PUSCH Ref.Sig. EVM_64QAM@-36.8dBm;5MHZ;64QAM-PRB@Max | 21775 | -61.2 | None | 8 | %_rms | 0.00 | PASS
LTE-FDD | 8 | 6.5.2.1_1 PUSCH EVM_64QAM@-36.8dBm;5MHZ;64QAM-FRB | 21775 | -61.2 | None | 8 | %_rms | 2.35 | PASS
LTE-FDD | 8 | 6.5.2.1_1 PUSCH Ref.Sig. EVM_64QAM@-36.8dBm;5MHZ;64QAM-FRB | 21775 | -61.2 | None | 8 | %_rms | 0.00 | PASS
LTE-FDD | 8 | 6.5.2.2 Carrier leakage@3.2dBm;5MHZ;QPSK-PRB@0 | 21775 | -60.2 | None | -24.2 | dBc | INC
LTE-FDD | 8 | 6.5.2.2 Carrier leakage@3.2dBm;5MHZ;QPSK-PRB@Max | 21775 | -60.2 | None | -24.2 | dBc | INC
LTE-FDD | 8 | 6.5.2.2 Carrier leakage@-26.8dBm;5MHZ;QPSK-PRB@0 | 21775 | -60.2 | None | -19.2 | dBc | INC
LTE-FDD | 8 | 6.5.2.2 Carrier leakage@-26.8dBm;5MHZ;QPSK-PRB@Max | 21775 | -60.2 | None | -19.2 | dBc | INC
LTE-FDD | 8 | 6.5.2.2 Carrier leakage@-36.8dBm;5MHZ;QPSK-PRB@0 | 21775 | -60.2 | None | -9.2 | dBc | INC
LTE-FDD | 8 | 6.5.2.2 Carrier leakage@-36.8dBm;5MHZ;QPSK-PRB@Max | 21775 | -60.2 | None | -9.2 | dBc | INC
LTE-FDD | 8 | 6.5.2.3 PUSCH General IBE@3.2dBm;5MHZ;QPSK-PRB@0 | 21775 | -60.2 | None | 0.0 | dB | INC
LTE-FDD | 8 | 6.5.2.3 PUSCH IQ Image IBE@3.2dBm;5MHZ;QPSK-PRB@0 | 21775 | -60.2 | None | 0.0 | dB | INC
LTE-FDD | 8 | 6.5.2.3 PUSCH DC IBE@3.2dBm;5MHZ;QPSK-PRB@0 | 21775 | -60.2 | None | 0.0 | dBc | INC
LTE-FDD | 8 | 6.5.2.3 PUSCH General IBE@3.2dBm;5MHZ;QPSK-PRB@Max | 21775 | -60.2 | None | 0.0 | dB | INC
LTE-FDD | 8 | 6.5.2.3 PUSCH IQ Image IBE@3.2dBm;5MHZ;QPSK-PRB@Max | 21775 | -60.2 | None | 0.0 | dB | INC
LTE-FDD | 8 | 6.5.2.3 PUSCH DC IBE@3.2dBm;5MHZ;QPSK-PRB@Max | 21775 | -60.2 | None | 0.0 | dBc | INC
LTE-FDD | 8 | 6.5.2.3 PUSCH General IBE@-26.8dBm;5MHZ;QPSK-PRB@0 | 21775 | -60.2 | None | 0.0 | dB | INC
LTE-FDD | 8 | 6.5.2.3 PUSCH IQ Image IBE@-26.8dBm;5MHZ;QPSK-PRB@0 | 21775 | -60.2 | None | 0.0 | dB | INC
LTE-FDD | 8 | 6.5.2.3 PUSCH DC IBE@-26.8dBm;5MHZ;QPSK-PRB@0 | 21775 | -60.2 | None | 0.0 | dBc | INC
LTE-FDD | 8 | 6.5.2.3 PUSCH General IBE@-26.8dBm;5MHZ;QPSK-PRB@Max | 21775 | -60.2 | None | 0.0 | dB | INC
LTE-FDD | 8 | 6.5.2.3 PUSCH IQ Image IBE@-26.8dBm;5MHZ;QPSK-PRB@Max | 21775 | -60.2 | None | 0.0 | dB | INC
LTE-FDD | 8 | 6.5.2.3 PUSCH DC IBE@-26.8dBm;5MHZ;QPSK-PRB@Max | 21775 | -60.2 | None | 0.0 | dBc | INC
LTE-FDD | 8 | 6.5.2.3 PUSCH General IBE@-36.8dBm;5MHZ;QPSK-PRB@0 | 21775 | -60.2 | None | 0.0 | dB | INC
LTE-FDD | 8 | 6.5.2.3 PUSCH IQ Image IBE@-36.8dBm;5MHZ;QPSK-PRB@0 | 21775 | -60.2 | None | 0.0 | dB | INC
LTE-FDD | 8 | 6.5.2.3 PUSCH DC IBE@-36.8dBm;5MHZ;QPSK-PRB@0 | 21775 | -60.2 | None | 0.0 | dBc | INC
LTE-FDD | 8 | 6.5.2.3 PUSCH General IBE@-36.8dBm;5MHZ;QPSK-PRB@Max | 21775 | -60.2 | None | 0.0 | dB | INC
LTE-FDD | 8 | 6.5.2.3 PUSCH IQ Image IBE@-36.8dBm;5MHZ;QPSK-PRB@Max | 21775 | -60.2 | None | 0.0 | dB | INC
LTE-FDD | 8 | 6.5.2.3 PUSCH DC IBE@-36.8dBm;5MHZ;QPSK-PRB@Max | 21775 | -60.2 | None | 0.0 | dBc | INC
LTE-FDD | 8 | 6.5.2.3 PUCCH General IBE@3.2dBm;5MHZ;DL_QPSK(8) | 21775 | -60.2 | None | 0.0 | dB | INC
LTE-FDD | 8 | 6.5.2.3 PUCCH IQ Image IBE@3.2dBm;5MHZ;DL_QPSK(8) | 21775 | -60.2 | None | 0.0 | dB | INC
LTE-FDD | 8 | 6.5.2.3 PUCCH DC IBE@3.2dBm;5MHZ;DL_QPSK(8) | 21775 | -60.2 | None | 0.0 | dBc | INC
LTE-FDD | 8 | 6.5.2.3 PUCCH General IBE@-26.8dBm;5MHZ;DL_QPSK(8) | 21775 | -60.2 | None | 0.0 | dB | INC
LTE-FDD | 8 | 6.5.2.3 PUCCH IQ Image IBE@-26.8dBm;5MHZ;DL_QPSK(8) | 21775 | -60.2 | None | 0.0 | dB | INC
LTE-FDD | 8 | 6.5.2.3 PUCCH DC IBE@-26.8dBm;5MHZ;DL_QPSK(8) | 21775 | -60.2 | None | 0.0 | dBc | INC
LTE-FDD | 8 | 6.5.2.3 PUCCH General IBE@-36.8dBm;5MHZ;QPSK-PRB | 21775 | -60.2 | None | 0.0 | dB | INC
LTE-FDD | 8 | 6.5.2.3 PUCCH IQ Image IBE@-36.8dBm;5MHZ;DL_QPSK(8) | 21775 | -60.2 | None | 0.0 | dB | INC
LTE-FDD | 8 | 6.5.2.3 PUCCH DC IBE@-36.8dBm;5MHZ;DL_QPSK(8) | 21775 | -60.2 | None | 0.0 | dBc | INC
LTE-FDD | 8 | 6.5.2.4 EVM Spectrum Flatness>=3MHz_RP1;5MHZ;QPSK-FRB | 21775 | -60.2 | None | 5.4 | dB | 0.43 | PASS
LTE-FDD | 8 | 6.5.2.4 EVM Spectrum Flatness<3MHz_RP2;5MHZ;QPSK-FRB | 21775 | -60.2 | None | 9.4 | dB | 0.89 | PASS
LTE-FDD | 8 | 6.5.2.4 EVM Spectrum Flatness_RP12;5MHZ;QPSK-FRB | 21775 | -60.2 | None | 6.4 | dB | 0.04 | PASS
LTE-FDD | 8 | 6.5.2.4 EVM Spectrum Flatness_RP21;5MHZ;QPSK-FRB | 21775 | -60.2 | None | 8.4 | dB | 1.28 | PASS
LTE-FDD | 8 | 6.6.1 Occupied bandwidth;5MHZ;QPSK-FRB | 21775 | -60.2 | None | 5 | MHz | 4.47 | PASS
LTE-FDD | 8 | 6.6.2.1 Spectrum Emission Mask;5MHZ;QPSK-PRB@0 | 21775 | -60.2 | None | None | dBm | None | PASS
LTE-FDD | 8 | 6.6.2.1-Lower Level@-0.02MHz;5MHZ;QPSK-PRB@0 | 21775 | -60.2 | None | -13.5 | dBm | -24.68 | PASS | Margin(-11.18)
LTE-FDD | 8 | 6.6.2.1-Lower Level@-1.50MHz;5MHZ;QPSK-PRB@0 | 21775 | -60.2 | None | -8.5 | dBm | -28.57 | PASS | Margin(-20.07)
LTE-FDD | 8 | 6.6.2.1-Lower Level@-5.50MHz;5MHZ;QPSK-PRB@0 | 21775 | -60.2 | None | -11.5 | dBm | -35.06 | PASS | Margin(-23.56)
LTE-FDD | 8 | 6.6.2.1-Lower Level@-6.50MHz;5MHZ;QPSK-PRB@0 | 21775 | -60.2 | None | -23.5 | dBm | -35.36 | PASS | Margin(-11.86)
LTE-FDD | 8 | 6.6.2.1-Upper Level@0.56MHz;5MHZ;QPSK-PRB@0 | 21775 | -60.2 | None | -13.5 | dBm | -46.72 | PASS | Margin(-33.22)
LTE-FDD | 8 | 6.6.2.1-Upper Level@1.50MHz;5MHZ;QPSK-PRB@0 | 21775 | -60.2 | None | -8.5 | dBm | -35.31 | PASS | Margin(-26.81)
LTE-FDD | 8 | 6.6.2.1-Upper Level@5.50MHz;5MHZ;QPSK-PRB@0 | 21775 | -60.2 | None | -11.5 | dBm | -37.48 | PASS | Margin(-25.98)
LTE-FDD | 8 | 6.6.2.1-Upper Level@8.50MHz;5MHZ;QPSK-PRB@0 | 21775 | -60.2 | None | -23.5 | dBm | -37.05 | PASS | Margin(-13.55)
LTE-FDD | 8 | 6.6.2.1 Spectrum Emission Mask;5MHZ;QPSK-PRB@Max | 21775 | -60.2 | None | None | dBm | None | PASS
LTE-FDD | 8 | 6.6.2.1-Lower Level@-0.44MHz;5MHZ;QPSK-PRB@Max | 21775 | -60.2 | None | -13.5 | dBm | -44.41 | PASS | Margin(-30.91)
LTE-FDD | 8 | 6.6.2.1-Lower Level@-1.50MHz;5MHZ;QPSK-PRB@Max | 21775 | -60.2 | None | -8.5 | dBm | -33.90 | PASS | Margin(-25.40)
LTE-FDD | 8 | 6.6.2.1-Lower Level@-5.50MHz;5MHZ;QPSK-PRB@Max | 21775 | -60.2 | None | -11.5 | dBm | -35.62 | PASS | Margin(-24.12)
LTE-FDD | 8 | 6.6.2.1-Lower Level@-8.50MHz;5MHZ;QPSK-PRB@Max | 21775 | -60.2 | None | -23.5 | dBm | -35.12 | PASS | Margin(-11.62)
LTE-FDD | 8 | 6.6.2.1-Upper Level@0.02MHz;5MHZ;QPSK-PRB@Max | 21775 | -60.2 | None | -13.5 | dBm | -25.65 | PASS | Margin(-12.15)
LTE-FDD | 8 | 6.6.2.1-Upper Level@1.50MHz;5MHZ;QPSK-PRB@Max | 21775 | -60.2 | None | -8.5 | dBm | -30.30 | PASS | Margin(-21.80)
LTE-FDD | 8 | 6.6.2.1-Upper Level@5.50MHz;5MHZ;QPSK-PRB@Max | 21775 | -60.2 | None | -11.5 | dBm | -37.10 | PASS | Margin(-25.60)
LTE-FDD | 8 | 6.6.2.1-Upper Level@8.50MHz;5MHZ;QPSK-PRB@Max | 21775 | -60.2 | None | -23.5 | dBm | -37.03 | PASS | Margin(-13.53)
LTE-FDD | 8 | 6.6.2.1 Spectrum Emission Mask;5MHZ;QPSK-FRB | 21775 | -60.2 | None | None | dBm | None | PASS
LTE-FDD | 8 | 6.6.2.1-Lower Level@-0.02MHz;5MHZ;QPSK-FRB | 21775 | -60.2 | None | -13.5 | dBm | -24.54 | PASS | Margin(-11.04)
LTE-FDD | 8 | 6.6.2.1-Lower Level@-1.50MHz;5MHZ;QPSK-FRB | 21775 | -60.2 | None | -8.5 | dBm | -26.09 | PASS | Margin(-17.59)
LTE-FDD | 8 | 6.6.2.1-Lower Level@-5.50MHz;5MHZ;QPSK-FRB | 21775 | -60.2 | None | -11.5 | dBm | -31.26 | PASS | Margin(-19.76)
LTE-FDD | 8 | 6.6.2.1-Lower Level@-6.50MHz;5MHZ;QPSK-FRB | 21775 | -60.2 | None | -23.5 | dBm | -32.19 | PASS | Margin(-8.69)
LTE-FDD | 8 | 6.6.2.1-Upper Level@0.02MHz;5MHZ;QPSK-FRB | 21775 | -60.2 | None | -13.5 | dBm | -28.14 | PASS | Margin(-14.64)
LTE-FDD | 8 | 6.6.2.1-Upper Level@1.50MHz;5MHZ;QPSK-FRB | 21775 | -60.2 | None | -8.5 | dBm | -30.84 | PASS | Margin(-22.34)
LTE-FDD | 8 | 6.6.2.1-Upper Level@5.50MHz;5MHZ;QPSK-FRB | 21775 | -60.2 | None | -11.5 | dBm | -36.79 | PASS | Margin(-25.29)
LTE-FDD | 8 | 6.6.2.1-Upper Level@7.50MHz;5MHZ;QPSK-FRB | 21775 | -60.2 | None | -23.5 | dBm | -37.10 | PASS | Margin(-13.60)
LTE-FDD | 8 | 6.6.2.1 Spectrum Emission Mask;5MHZ;16QAM-PRB@0 | 21775 | -60.2 | None | None | dBm | None | PASS
LTE-FDD | 8 | 6.6.2.1-Lower Level@-0.02MHz;5MHZ;16QAM-PRB@0 | 21775 | -60.2 | None | -13.5 | dBm | -26.76 | PASS | Margin(-13.26)
LTE-FDD | 8 | 6.6.2.1-Lower Level@-1.50MHz;5MHZ;16QAM-PRB@0 | 21775 | -60.2 | None | -8.5 | dBm | -26.30 | PASS | Margin(-17.80)
LTE-FDD | 8 | 6.6.2.1-Lower Level@-5.50MHz;5MHZ;16QAM-PRB@0 | 21775 | -60.2 | None | -11.5 | dBm | -35.10 | PASS | Margin(-23.60)
LTE-FDD | 8 | 6.6.2.1-Lower Level@-6.50MHz;5MHZ;16QAM-PRB@0 | 21775 | -60.2 | None | -23.5 | dBm | -35.83 | PASS | Margin(-12.33)
LTE-FDD | 8 | 6.6.2.1-Upper Level@0.05MHz;5MHZ;16QAM-PRB@0 | 21775 | -60.2 | None | -13.5 | dBm | -47.27 | PASS | Margin(-33.77)
LTE-FDD | 8 | 6.6.2.1-Upper Level@1.50MHz;5MHZ;16QAM-PRB@0 | 21775 | -60.2 | None | -8.5 | dBm | -35.44 | PASS | Margin(-26.94)
LTE-FDD | 8 | 6.6.2.1-Upper Level@5.50MHz;5MHZ;16QAM-PRB@0 | 21775 | -60.2 | None | -11.5 | dBm | -37.50 | PASS | Margin(-26.00)
LTE-FDD | 8 | 6.6.2.1-Upper Level@8.50MHz;5MHZ;16QAM-PRB@0 | 21775 | -60.2 | None | -23.5 | dBm | -37.03 | PASS | Margin(-13.53)
LTE-FDD | 8 | 6.6.2.1 Spectrum Emission Mask;5MHZ;16QAM-PRB@Max | 21775 | -60.2 | None | None | dBm | None | PASS
LTE-FDD | 8 | 6.6.2.1-Lower Level@-0.17MHz;5MHZ;16QAM-PRB@Max | 21775 | -60.2 | None | -13.5 | dBm | -45.47 | PASS | Margin(-31.97)
LTE-FDD | 8 | 6.6.2.1-Lower Level@-1.50MHz;5MHZ;16QAM-PRB@Max | 21775 | -60.2 | None | -8.5 | dBm | -34.24 | PASS | Margin(-25.74)
LTE-FDD | 8 | 6.6.2.1-Lower Level@-5.50MHz;5MHZ;16QAM-PRB@Max | 21775 | -60.2 | None | -11.5 | dBm | -35.66 | PASS | Margin(-24.16)
LTE-FDD | 8 | 6.6.2.1-Lower Level@-7.50MHz;5MHZ;16QAM-PRB@Max | 21775 | -60.2 | None | -23.5 | dBm | -35.47 | PASS | Margin(-11.97)
LTE-FDD | 8 | 6.6.2.1-Upper Level@0.02MHz;5MHZ;16QAM-PRB@Max | 21775 | -60.2 | None | -13.5 | dBm | -25.56 | PASS | Margin(-12.06)
LTE-FDD | 8 | 6.6.2.1-Upper Level@1.50MHz;5MHZ;16QAM-PRB@Max | 21775 | -60.2 | None | -8.5 | dBm | -27.57 | PASS | Margin(-19.07)
LTE-FDD | 8 | 6.6.2.1-Upper Level@5.50MHz;5MHZ;16QAM-PRB@Max | 21775 | -60.2 | None | -11.5 | dBm | -37.09 | PASS | Margin(-25.59)
LTE-FDD | 8 | 6.6.2.1-Upper Level@9.50MHz;5MHZ;16QAM-PRB@Max | 21775 | -60.2 | None | -23.5 | dBm | -36.98 | PASS | Margin(-13.48)
LTE-FDD | 8 | 6.6.2.1 Spectrum Emission Mask;5MHZ;16QAM-FRB | 21775 | -60.2 | None | None | dBm | None | PASS
LTE-FDD | 8 | 6.6.2.1-Lower Level@-0.02MHz;5MHZ;16QAM-FRB | 21775 | -60.2 | None | -13.5 | dBm | -23.33 | PASS | Margin(-9.83)
LTE-FDD | 8 | 6.6.2.1-Lower Level@-1.50MHz;5MHZ;16QAM-FRB | 21775 | -60.2 | None | -8.5 | dBm | -14.62 | PASS | Margin(-6.12)
LTE-FDD | 8 | 6.6.2.1-Lower Level@-5.50MHz;5MHZ;16QAM-FRB | 21775 | -60.2 | None | -11.5 | dBm | -29.31 | PASS | Margin(-17.81)
LTE-FDD | 8 | 6.6.2.1-Lower Level@-6.50MHz;5MHZ;16QAM-FRB | 21775 | -60.2 | None | -23.5 | dBm | -30.69 | PASS | Margin(-7.19)
LTE-FDD | 8 | 6.6.2.1-Upper Level@0.02MHz;5MHZ;16QAM-FRB | 21775 | -60.2 | None | -13.5 | dBm | -24.67 | PASS | Margin(-11.17)
LTE-FDD | 8 | 6.6.2.1-Upper Level@1.50MHz;5MHZ;16QAM-FRB | 21775 | -60.2 | None | -8.5 | dBm | -15.88 | PASS | Margin(-7.38)
LTE-FDD | 8 | 6.6.2.1-Upper Level@5.50MHz;5MHZ;16QAM-FRB | 21775 | -60.2 | None | -11.5 | dBm | -35.88 | PASS | Margin(-24.38)
LTE-FDD | 8 | 6.6.2.1-Upper Level@6.50MHz;5MHZ;16QAM-FRB | 21775 | -60.2 | None | -23.5 | dBm | -37.02 | PASS | Margin(-13.52)
LTE-FDD | 8 | 6.2.4 Additional MPR ;5MHZ;None | 21775 | -60.2 | None | None | dBm | None | Undefined
LTE-FDD | 8 | 6.6.2.2 Additional SEM ;5MHZ;None | 21775 | -60.2 | None | None | dBm | None | Undefined
LTE-FDD | 8 | 6.6.2.3 Adjacent Channel Power;5MHZ;QPSK-PRB@0 | 21775 | -60.2 | None | None | dB | 23.95 | PASS
LTE-FDD | 8 | 6.6.2.3-EUTRA @-5MHZ;5MHZ;QPSK-PRB@0 | 21775 | -60.2 | None | -29.2 | dB | -45.30 | PASS
LTE-FDD | 8 | 6.6.2.3-EUTRA @ 5MHZ;5MHZ;QPSK-PRB@0 | 21775 | -60.2 | None | -29.2 | dB | -56.49 | PASS
LTE-FDD | 8 | 6.6.2.3 -UTRA @-10MHZ;5MHZ;QPSK-PRB@0 | 21775 | -60.2 | None | -35.2 | dB | -57.76 | PASS
LTE-FDD | 8 | 6.6.2.3 -UTRA @-5MHZ;5MHZ;QPSK-PRB@0 | 21775 | -60.2 | None | -32.2 | dB | -47.42 | PASS
LTE-FDD | 8 | 6.6.2.3 -UTRA @ 5MHZ;5MHZ;QPSK-PRB@0 | 21775 | -60.2 | None | -32.2 | dB | -57.60 | PASS
LTE-FDD | 8 | 6.6.2.3 -UTRA @ 10MHZ;5MHZ;QPSK-PRB@0 | 21775 | -60.2 | None | -35.2 | dB | -62.94 | PASS
LTE-FDD | 8 | 6.6.2.3 Adjacent Channel Power;5MHZ;QPSK-PRB@Max | 21775 | -60.2 | None | None | dB | 23.88 | PASS
LTE-FDD | 8 | 6.6.2.3-EUTRA @-5MHZ;5MHZ;QPSK-PRB@Max | 21775 | -60.2 | None | -29.2 | dB | -53.68 | PASS
LTE-FDD | 8 | 6.6.2.3-EUTRA @ 5MHZ;5MHZ;QPSK-PRB@Max | 21775 | -60.2 | None | -29.2 | dB | -45.61 | PASS
LTE-FDD | 8 | 6.6.2.3 -UTRA @-10MHZ;5MHZ;QPSK-PRB@Max | 21775 | -60.2 | None | -35.2 | dB | -57.19 | PASS
LTE-FDD | 8 | 6.6.2.3 -UTRA @-5MHZ;5MHZ;QPSK-PRB@Max | 21775 | -60.2 | None | -32.2 | dB | -54.80 | PASS
LTE-FDD | 8 | 6.6.2.3 -UTRA @ 5MHZ;5MHZ;QPSK-PRB@Max | 21775 | -60.2 | None | -32.2 | dB | -48.56 | PASS
LTE-FDD | 8 | 6.6.2.3 -UTRA @ 10MHZ;5MHZ;QPSK-PRB@Max | 21775 | -60.2 | None | -35.2 | dB | -61.76 | PASS
LTE-FDD | 8 | 6.6.2.3 Adjacent Channel Power;5MHZ;QPSK-FRB | 21775 | -60.2 | None | None | dB | 23.18 | PASS
LTE-FDD | 8 | 6.6.2.3-EUTRA @-5MHZ;5MHZ;QPSK-FRB | 21775 | -60.2 | None | -29.2 | dB | -42.47 | PASS
LTE-FDD | 8 | 6.6.2.3-EUTRA @ 5MHZ;5MHZ;QPSK-FRB | 21775 | -60.2 | None | -29.2 | dB | -46.96 | PASS
LTE-FDD | 8 | 6.6.2.3 -UTRA @-10MHZ;5MHZ;QPSK-FRB | 21775 | -60.2 | None | -35.2 | dB | -51.33 | PASS
LTE-FDD | 8 | 6.6.2.3 -UTRA @-5MHZ;5MHZ;QPSK-FRB | 21775 | -60.2 | None | -32.2 | dB | -44.64 | PASS
LTE-FDD | 8 | 6.6.2.3 -UTRA @ 5MHZ;5MHZ;QPSK-FRB | 21775 | -60.2 | None | -32.2 | dB | -49.50 | PASS
LTE-FDD | 8 | 6.6.2.3 -UTRA @ 10MHZ;5MHZ;QPSK-FRB | 21775 | -60.2 | None | -35.2 | dB | -61.43 | PASS
LTE-FDD | 8 | 6.6.2.3 Adjacent Channel Power;5MHZ;16QAM-PRB@0 | 21775 | -60.2 | None | None | dB | 23.25 | PASS
LTE-FDD | 8 | 6.6.2.3-EUTRA @-5MHZ;5MHZ;16QAM-PRB@0 | 21775 | -60.2 | None | -29.2 | dB | -44.01 | PASS
LTE-FDD | 8 | 6.6.2.3-EUTRA @ 5MHZ;5MHZ;16QAM-PRB@0 | 21775 | -60.2 | None | -29.2 | dB | -56.22 | PASS
LTE-FDD | 8 | 6.6.2.3 -UTRA @-10MHZ;5MHZ;16QAM-PRB@0 | 21775 | -60.2 | None | -35.2 | dB | -57.69 | PASS
LTE-FDD | 8 | 6.6.2.3 -UTRA @-5MHZ;5MHZ;16QAM-PRB@0 | 21775 | -60.2 | None | -32.2 | dB | -45.73 | PASS
LTE-FDD | 8 | 6.6.2.3 -UTRA @ 5MHZ;5MHZ;16QAM-PRB@0 | 21775 | -60.2 | None | -32.2 | dB | -57.27 | PASS
LTE-FDD | 8 | 6.6.2.3 -UTRA @ 10MHZ;5MHZ;16QAM-PRB@0 | 21775 | -60.2 | None | -35.2 | dB | -61.53 | PASS
LTE-FDD | 8 | 6.6.2.3 Adjacent Channel Power;5MHZ;16QAM-PRB@Max | 21775 | -60.2 | None | None | dB | 23.17 | PASS
LTE-FDD | 8 | 6.6.2.3-EUTRA @-5MHZ;5MHZ;16QAM-PRB@Max | 21775 | -60.2 | None | -29.2 | dB | -53.68 | PASS
LTE-FDD | 8 | 6.6.2.3-EUTRA @ 5MHZ;5MHZ;16QAM-PRB@Max | 21775 | -60.2 | None | -29.2 | dB | -44.58 | PASS
LTE-FDD | 8 | 6.6.2.3 -UTRA @-10MHZ;5MHZ;16QAM-PRB@Max | 21775 | -60.2 | None | -35.2 | dB | -57.24 | PASS
LTE-FDD | 8 | 6.6.2.3 -UTRA @-5MHZ;5MHZ;16QAM-PRB@Max | 21775 | -60.2 | None | -32.2 | dB | -54.67 | PASS
LTE-FDD | 8 | 6.6.2.3 -UTRA @ 5MHZ;5MHZ;16QAM-PRB@Max | 21775 | -60.2 | None | -32.2 | dB | -46.71 | PASS
LTE-FDD | 8 | 6.6.2.3 -UTRA @ 10MHZ;5MHZ;16QAM-PRB@Max | 21775 | -60.2 | None | -35.2 | dB | -61.57 | PASS
LTE-FDD | 8 | 6.6.2.3 Adjacent Channel Power;5MHZ;16QAM-FRB | 21775 | -60.2 | None | None | dB | 22.25 | PASS
LTE-FDD | 8 | 6.6.2.3-EUTRA @-5MHZ;5MHZ;16QAM-FRB | 21775 | -60.2 | None | -29.2 | dB | -31.91 | PASS
LTE-FDD | 8 | 6.6.2.3-EUTRA @ 5MHZ;5MHZ;16QAM-FRB | 21775 | -60.2 | None | -29.2 | dB | -33.30 | PASS
LTE-FDD | 8 | 6.6.2.3 -UTRA @-10MHZ;5MHZ;16QAM-FRB | 21775 | -60.2 | None | -35.2 | dB | -48.82 | PASS
LTE-FDD | 8 | 6.6.2.3 -UTRA @-5MHZ;5MHZ;16QAM-FRB | 21775 | -60.2 | None | -32.2 | dB | -32.79 | PASS
LTE-FDD | 8 | 6.6.2.3 -UTRA @ 5MHZ;5MHZ;16QAM-FRB | 21775 | -60.2 | None | -32.2 | dB | -34.49 | PASS
LTE-FDD | 8 | 6.6.2.3 -UTRA @ 10MHZ;5MHZ;16QAM-FRB | 21775 | -60.2 | None | -35.2 | dB | -60.63 | PASS
LTE-FDD | 8 | 6.6.2.3_3 Adjacent Channel Power for UL 64QAM;5MHZ;64QAM-PRB@0 | 21775 | -60.2 | None | None | dB | 23.43 | -
LTE-FDD | 8 | 6.6.2.3_3-EUTRA @-5MHZ;5MHZ;64QAM-PRB@0 | 21775 | -60.2 | None | -29.2 | dB | -44.71 | PASS
LTE-FDD | 8 | 6.6.2.3_3-EUTRA @ 5MHZ;5MHZ;64QAM-PRB@0 | 21775 | -60.2 | None | -29.2 | dB | -56.21 | PASS
LTE-FDD | 8 | 6.6.2.3_3 -UTRA @-10MHZ;5MHZ;64QAM-PRB@0 | 21775 | -60.2 | None | -35.2 | dB | -57.69 | PASS
LTE-FDD | 8 | 6.6.2.3_3 -UTRA @-5MHZ;5MHZ;64QAM-PRB@0 | 21775 | -60.2 | None | -32.2 | dB | -46.13 | PASS
LTE-FDD | 8 | 6.6.2.3_3 -UTRA @ 5MHZ;5MHZ;64QAM-PRB@0 | 21775 | -60.2 | None | -32.2 | dB | -57.14 | PASS
LTE-FDD | 8 | 6.6.2.3_3 -UTRA @ 10MHZ;5MHZ;64QAM-PRB@0 | 21775 | -60.2 | None | -35.2 | dB | -62.33 | PASS
LTE-FDD | 8 | 6.6.2.3_3 Adjacent Channel Power for UL 64QAM;5MHZ;64QAM-PRB@Max | 21775 | -60.2 | None | None | dB | 23.18 | -
LTE-FDD | 8 | 6.6.2.3_3-EUTRA @-5MHZ;5MHZ;64QAM-PRB@Max | 21775 | -60.2 | None | -29.2 | dB | -53.37 | PASS
LTE-FDD | 8 | 6.6.2.3_3-EUTRA @ 5MHZ;5MHZ;64QAM-PRB@Max | 21775 | -60.2 | None | -29.2 | dB | -43.55 | PASS
LTE-FDD | 8 | 6.6.2.3_3 -UTRA @-10MHZ;5MHZ;64QAM-PRB@Max | 21775 | -60.2 | None | -35.2 | dB | -57.22 | PASS
LTE-FDD | 8 | 6.6.2.3_3 -UTRA @-5MHZ;5MHZ;64QAM-PRB@Max | 21775 | -60.2 | None | -32.2 | dB | -54.31 | PASS
LTE-FDD | 8 | 6.6.2.3_3 -UTRA @ 5MHZ;5MHZ;64QAM-PRB@Max | 21775 | -60.2 | None | -32.2 | dB | -45.68 | PASS
LTE-FDD | 8 | 6.6.2.3_3 -UTRA @ 10MHZ;5MHZ;64QAM-PRB@Max | 21775 | -60.2 | None | -35.2 | dB | -62.20 | PASS
LTE-FDD | 8 | 6.6.2.3_3 Adjacent Channel Power for UL 64QAM;5MHZ;64QAM-FRB | 21775 | -60.2 | None | None | dB | 22.22 | -
LTE-FDD | 8 | 6.6.2.3_3-EUTRA @-5MHZ;5MHZ;64QAM-FRB | 21775 | -60.2 | None | -29.2 | dB | -32.25 | PASS
LTE-FDD | 8 | 6.6.2.3_3-EUTRA @ 5MHZ;5MHZ;64QAM-FRB | 21775 | -60.2 | None | -29.2 | dB | -33.63 | PASS
LTE-FDD | 8 | 6.6.2.3_3 -UTRA @-10MHZ;5MHZ;64QAM-FRB | 21775 | -60.2 | None | -35.2 | dB | -48.86 | PASS
LTE-FDD | 8 | 6.6.2.3_3 -UTRA @-5MHZ;5MHZ;64QAM-FRB | 21775 | -60.2 | None | -32.2 | dB | -33.12 | PASS
LTE-FDD | 8 | 6.6.2.3_3 -UTRA @ 5MHZ;5MHZ;64QAM-FRB | 21775 | -60.2 | None | -32.2 | dB | -34.74 | PASS
LTE-FDD | 8 | 6.6.2.3_3 -UTRA @ 10MHZ;5MHZ;64QAM-FRB | 21775 | -60.2 | None | -35.2 | dB | -59.66 | PASS
LTE-FDD | 8 | 7.3 Reference sensitivity level NS_01;5MHZ;DL_QPSK(25);UL_QPSK(25@0) | 21775 | -96.3 | 95 | None | % | INC
LTE-FDD | 8 | RSRP;5MHZ; | 21775 | -96.3 | None | None | None | 0 | None
LTE-FDD | 8 | RSRQ;5MHZ; | 21775 | -96.3 | None | None | None | 0 | None
LTE-FDD | 8 | 7.4 Maximum input level;5MHZ;DL_64QAM(25);UL_QPSK(25@0) | 21775 | -25.7 | 95 | None | % | INC
LTE-FDD | 8 | 6.2.2 UE Maximum Output Power;3MHZ;QPSK-1RB@0 | 21465 | -62.4 | 18.8 | 25.7 | dBm | 23.82 | PASS
LTE-FDD | 8 | 6.2.3 Maximum Power Reduction (MPR);3MHZ;QPSK-PRB@0 | 21465 | -62.4 | 18.8 | 25.7 | dBm | 23.86 | PASS
LTE-FDD | 8 | 6.2.3 Maximum Power Reduction (MPR);3MHZ;QPSK-PRB@Max | 21465 | -62.4 | 18.8 | 25.7 | dBm | 23.77 | PASS
LTE-FDD | 8 | 6.2.3 Maximum Power Reduction (MPR);3MHZ;QPSK-FRB | 21465 | -62.4 | 17.8 | 25.7 | dBm | 23.13 | PASS
LTE-FDD | 8 | 6.2.3 Maximum Power Reduction (MPR);3MHZ;16QAM-PRB@0 | 21465 | -62.4 | 17.8 | 25.7 | dBm | 23.23 | PASS
LTE-FDD | 8 | 6.2.3 Maximum Power Reduction (MPR);3MHZ;16QAM-PRB@Max | 21465 | -62.4 | 17.8 | 25.7 | dBm | 23.25 | PASS
LTE-FDD | 8 | 6.2.3 Maximum Power Reduction (MPR);3MHZ;16QAM-FRB | 21465 | -62.4 | 16.8 | 25.7 | dBm | 22.09 | PASS
LTE-FDD | 8 | 6.2.3_3 MPR for UL 64QAM;3MHZ;64QAM-PRB@0 | 21465 | -62.4 | 16.8 | 25.7 | dBm | 23.40 | PASS
LTE-FDD | 8 | 6.2.3_3 MPR for UL 64QAM;3MHZ;64QAM-PRB@Max | 21465 | -62.4 | 16.8 | 25.7 | dBm | 23.15 | PASS
LTE-FDD | 8 | 6.2.3_3 MPR for UL 64QAM;3MHZ;64QAM-FRB | 21465 | -62.4 | 15.3 | 25.7 | dBm | 22.06 | PASS
LTE-FDD | 8 | 6.2.5 Configured UE TXP@TP1;3MHZ;QPSK-PRB@0 | 21465 | -62.4 | -17.7 | -2.3 | dBm | -8.71 | PASS
LTE-FDD | 8 | 6.2.5 Configured UE TXP@TP2;3MHZ;QPSK-PRB@0 | 21465 | -62.4 | 3.3 | 16.7 | dBm | 11.15 | PASS
LTE-FDD | 8 | 6.2.5 Configured UE TXP@TP3;3MHZ;QPSK-PRB@0 | 21465 | -62.4 | 9.3 | 20.7 | dBm | 16.15 | PASS
LTE-FDD | 8 | 6.3.2 Minimum Output Power;3MHZ;QPSK-FRB | 21465 | -62.4 | None | -39 | dBm | -47.54 | PASS
LTE-FDD | 8 | 6.3.4.1 General ON Power;3MHZ;QPSK-FRB | 21465 | -62.4 | -18.3 | -3.3 | dBm | -12.27 | PASS
LTE-FDD | 8 | 6.3.4.1 General OFF Power-Before;3MHZ;QPSK-FRB | 21465 | -62.4 | None | -48.5 | dBm | -80.16 | PASS
LTE-FDD | 8 | 6.3.4.1 General OFF Power-After;3MHZ;QPSK-FRB | 21465 | -62.4 | None | -48.5 | dBm | -80.16 | PASS
LTE-FDD | 8 | 6.3.4.2.1 PRACH time mask-On;3MHZ; | 21465 | -62.4 | -8.5 | 6.5 | dBm | -0.06 | PASS
LTE-FDD | 8 | 6.3.4.2.1 PRACH time mask-Off_Before;3MHZ; | 21465 | -62.4 | None | -48.5 | dBm | -64.00 | PASS
LTE-FDD | 8 | 6.3.4.2.1 PRACH time mask-Off_After;3MHZ; | 21465 | -62.4 | None | -48.5 | dBm | -64.06 | PASS
!LTE-FDD | 8 | 6.3.4.2.2 SRS time mask-On;3MHZ; | 21465 | -62.4 | -10.1 | 4.9 | dBm | 999999 | *FAIL
!LTE-FDD | 8 | 6.3.4.2.2 SRS time mask-Off_Before;3MHZ; | 21465 | -62.4 | None | -48.5 | dBm | 999999 | FAIL
!LTE-FDD | 8 | 6.3.4.2.2 SRS time mask-Off_After;3MHZ; | 21465 | -62.4 | None | -48.5 | dBm | 999999 | FAIL
LTE-FDD | 8 | 6.3.5.1 Absolute Power@TP1;3MHZ;QPSK-FRB | 21465 | -62.4 | -20.8 | -0.8 | dBm | -12.53 | PASS
!LTE-FDD | 8 | 6.3.5.1 Absolute Power@TP2;3MHZ;QPSK-FRB | 21465 | -62.4 | -8.8 | 11.2 | dBm | -12.49 | FAIL
LTE-FDD | 8 | 6.3.5.2 -RampingUp A RB Change;3MHZ; | 21465 | -62.4 | 2.32 | 11.72 | dBm | 7.00 | PASS
LTE-FDD | 8 | 6.3.5.2 Pwr Ctrl Rel Pwr-Ramping UpA;3MHZ; | 21465 | -62.4 | -0.7 | 2.7 | dBm | 1.12 | PASS
LTE-FDD | 8 | 6.3.5.2 -RampingUp B RB Change;3MHZ; | 21465 | -62.4 | 2.32 | 11.72 | dBm | 7.03 | PASS
LTE-FDD | 8 | 6.3.5.2 Pwr Ctrl Rel Pwr-Ramping UpB;3MHZ; | 21465 | -62.4 | -0.7 | 2.7 | dBm | 1.12 | PASS
LTE-FDD | 8 | 6.3.5.2 -RampingUp C RB Change;3MHZ; | 21465 | -62.4 | 2.32 | 11.72 | dBm | 6.99 | PASS
LTE-FDD | 8 | 6.3.5.2 Pwr Ctrl Rel Pwr-Ramping UpC;3MHZ; | 21465 | -62.4 | -0.7 | 2.7 | dBm | 0.87 | PASS
LTE-FDD | 8 | 6.3.5.2 -RampingDown A RB Change;3MHZ; | 21465 | -62.4 | 7.06 | 18.46 | dBm | 13.09 | PASS
LTE-FDD | 8 | 6.3.5.2 Pwr Ctrl Rel Pwr-Ramping DownA;3MHZ; | 21465 | -62.4 | -0.7 | 2.7 | dBm | 1.22 | PASS
LTE-FDD | 8 | 6.3.5.2 -RampingDown B RB Change;3MHZ; | 21465 | -62.4 | 7.06 | 18.46 | dBm | 12.46 | PASS
LTE-FDD | 8 | 6.3.5.2 Pwr Ctrl Rel Pwr-Ramping DownB;3MHZ; | 21465 | -62.4 | -0.7 | 2.7 | dBm | 0.67 | PASS
LTE-FDD | 8 | 6.3.5.2 -RampingDown C RB Change;3MHZ; | 21465 | -62.4 | 7.06 | 18.46 | dBm | 12.40 | PASS
LTE-FDD | 8 | 6.3.5.2 Pwr Ctrl Rel Pwr-Ramping DownC;3MHZ; | 21465 | -62.4 | -0.7 | 2.7 | dBm | 0.67 | PASS
LTE-FDD | 8 | 6.3.5.2 Pwr Ctrl Rel Pwr-Alternating;3MHZ; | 21465 | -62.4 | 5.06 | 18.46 | dBm | 11.51 | PASS
LTE-FDD | 8 | 6.3.5.3 PUSCH Aggregate Power Control;3MHZ;QPSK-PRB@0 | 21465 | -62.4 | -4.2 | 4.2 | dB | 0.02 | PASS
LTE-FDD | 8 | 6.3.5.3 PUCCH Aggregate Power Control;3MHZ;DL_QPSK(4) | 21465 | -62.4 | -3.2 | 3.2 | dB | 0.05 | PASS
LTE-FDD | 8 | 6.5.1 Frequency Error;3MHZ;QPSK-FRB | 21465 | -98.5 | -0.1 | 0.1 | PPM | 0.00 | PASS
LTE-FDD | 8 | 6.5.2.1 PUSCH EVM@Max Pwr;3MHZ;QPSK-PRB@0 | 21465 | -62.4 | None | 17.5 | %_rms | 2.97 | PASS
LTE-FDD | 8 | 6.5.2.1 PUSCH Ref.Sig. EVM@Max Pwr;3MHZ;QPSK-PRB@0 | 21465 | -62.4 | None | 17.5 | %_rms | 2.93 | PASS
LTE-FDD | 8 | 6.5.2.1 PUSCH EVM@Max Pwr;3MHZ;QPSK-PRB@Max | 21465 | -62.4 | None | 17.5 | %_rms | 2.72 | PASS
LTE-FDD | 8 | 6.5.2.1 PUSCH Ref.Sig. EVM@Max Pwr;3MHZ;QPSK-PRB@Max | 21465 | -62.4 | None | 17.5 | %_rms | 3.53 | PASS
LTE-FDD | 8 | 6.5.2.1 PUSCH EVM@Max Pwr;3MHZ;QPSK-FRB | 21465 | -62.4 | None | 17.5 | %_rms | 0.88 | PASS
LTE-FDD | 8 | 6.5.2.1 PUSCH Ref.Sig. EVM@Max Pwr;3MHZ;QPSK-FRB | 21465 | -62.4 | None | 17.5 | %_rms | 1.09 | PASS
LTE-FDD | 8 | 6.5.2.1 PUSCH EVM@Max Pwr;3MHZ;16QAM-PRB@0 | 21465 | -62.4 | None | 12.5 | %_rms | 2.61 | PASS
LTE-FDD | 8 | 6.5.2.1 PUSCH Ref.Sig. EVM@Max Pwr;3MHZ;16QAM-PRB@0 | 21465 | -62.4 | None | 12.5 | %_rms | 1.68 | PASS
LTE-FDD | 8 | 6.5.2.1 PUSCH EVM@Max Pwr;3MHZ;16QAM-PRB@Max | 21465 | -62.4 | None | 12.5 | %_rms | 2.78 | PASS
LTE-FDD | 8 | 6.5.2.1 PUSCH Ref.Sig. EVM@Max Pwr;3MHZ;16QAM-PRB@Max | 21465 | -62.4 | None | 12.5 | %_rms | 3.08 | PASS
LTE-FDD | 8 | 6.5.2.1 PUSCH EVM@Max Pwr;3MHZ;16QAM-FRB | 21465 | -62.4 | None | 12.5 | %_rms | 3.69 | PASS
LTE-FDD | 8 | 6.5.2.1 PUSCH Ref.Sig. EVM@Max Pwr;3MHZ;16QAM-FRB | 21465 | -62.4 | None | 12.5 | %_rms | 2.45 | PASS
LTE-FDD | 8 | 6.5.2.1 PUSCH EVM@-36.8dBm;3MHZ;QPSK-PRB@0 | 21465 | -62.4 | None | 17.5 | %_rms | 2.53 | PASS
LTE-FDD | 8 | 6.5.2.1 PUSCH Ref.Sig. EVM@-36.8dBm;3MHZ;QPSK-PRB@0 | 21465 | -62.4 | None | 17.5 | %_rms | 3.17 | PASS
LTE-FDD | 8 | 6.5.2.1 PUSCH EVM@-36.8dBm;3MHZ;QPSK-PRB@Max | 21465 | -62.4 | None | 17.5 | %_rms | 2.65 | PASS
LTE-FDD | 8 | 6.5.2.1 PUSCH Ref.Sig. EVM@-36.8dBm;3MHZ;QPSK-PRB@Max | 21465 | -62.4 | None | 17.5 | %_rms | 2.87 | PASS
LTE-FDD | 8 | 6.5.2.1 PUSCH EVM@-36.8dBm;3MHZ;QPSK-FRB | 21465 | -62.4 | None | 17.5 | %_rms | 1.15 | PASS
LTE-FDD | 8 | 6.5.2.1 PUSCH Ref.Sig. EVM@-36.8dBm;3MHZ;QPSK-FRB | 21465 | -62.4 | None | 17.5 | %_rms | 1.16 | PASS
LTE-FDD | 8 | 6.5.2.1 PUSCH EVM@-36.8dBm;3MHZ;16QAM-PRB@0 | 21465 | -62.4 | None | 12.5 | %_rms | 2.38 | PASS
LTE-FDD | 8 | 6.5.2.1 PUSCH Ref.Sig. EVM@-36.8dBm;3MHZ;16QAM-PRB@0 | 21465 | -62.4 | None | 12.5 | %_rms | 4.01 | PASS
LTE-FDD | 8 | 6.5.2.1 PUSCH EVM@-36.8dBm;3MHZ;16QAM-PRB@Max | 21465 | -62.4 | None | 12.5 | %_rms | 2.36 | PASS
LTE-FDD | 8 | 6.5.2.1 PUSCH Ref.Sig. EVM@-36.8dBm;3MHZ;16QAM-PRB@Max | 21465 | -62.4 | None | 12.5 | %_rms | 2.98 | PASS
LTE-FDD | 8 | 6.5.2.1 PUSCH EVM@-36.8dBm;3MHZ;16QAM-FRB | 21465 | -62.4 | None | 12.5 | %_rms | 1.10 | PASS
LTE-FDD | 8 | 6.5.2.1 PUSCH Ref.Sig. EVM@-36.8dBm;3MHZ;16QAM-FRB | 21465 | -62.4 | None | 12.5 | %_rms | 1.19 | PASS
LTE-FDD | 8 | 6.5.2.1 PUCCH EVM@Max Pwr;3MHZ;DL_QPSK(4) | 21465 | -62.4 | None | 17.5 | %_rms | 2.08 | PASS
LTE-FDD | 8 | 6.5.2.1 PUCCH EVM@-36.8dBm;3MHZ;DL_QPSK(4) | 21465 | -62.4 | None | 17.5 | %_rms | 1.45 | PASS
LTE-FDD | 8 | 6.5.2.1 PRACH EVM@Test Point1;3MHZ; | 21465 | -48.4 | None | 17.5 | %_rms | 1.44 | PASS
LTE-FDD | 8 | 6.5.2.1 PRACH EVM@Test Point2;3MHZ; | 21465 | -63.4 | None | 17.5 | %_rms | 2.22 | PASS
LTE-FDD | 8 | 6.5.2.1_1 PUSCH EVM_64QAM@Max Pwr;3MHZ;64QAM-PRB@0 | 21465 | -63.4 | None | 8 | %_rms | 11.30 | -
LTE-FDD | 8 | 6.5.2.1_1 PUSCH Ref.Sig. EVM_64QAM@Max Pwr;3MHZ;64QAM-PRB@0 | 21465 | -63.4 | None | 8 | %_rms | 6.90 | -
LTE-FDD | 8 | 6.5.2.1_1 PUSCH EVM_64QAM@Max Pwr;3MHZ;64QAM-PRB@Max | 21465 | -63.4 | None | 8 | %_rms | 11.17 | -
LTE-FDD | 8 | 6.5.2.1_1 PUSCH Ref.Sig. EVM_64QAM@Max Pwr;3MHZ;64QAM-PRB@Max | 21465 | -63.4 | None | 8 | %_rms | 6.92 | -
LTE-FDD | 8 | 6.5.2.1_1 PUSCH EVM_64QAM@Max Pwr;3MHZ;64QAM-FRB | 21465 | -63.4 | None | 8 | %_rms | 11.37 | -
LTE-FDD | 8 | 6.5.2.1_1 PUSCH Ref.Sig. EVM_64QAM@Max Pwr;3MHZ;64QAM-FRB | 21465 | -63.4 | None | 8 | %_rms | 14.08 | -
LTE-FDD | 8 | 6.5.2.1_1 PUSCH EVM_64QAM@@-36.8dBm;3MHZ;64QAM-PRB@0 | 21465 | -63.4 | None | 8 | %_rms | 1.67 | PASS
LTE-FDD | 8 | 6.5.2.1_1 PUSCH Ref.Sig. EVM_64QAM@@-36.8dBm;3MHZ;64QAM-PRB@0 | 21465 | -63.4 | None | 8 | %_rms | 0.00 | PASS
LTE-FDD | 8 | 6.5.2.1_1 PUSCH EVM_64QAM@@-36.8dBm;3MHZ;64QAM-PRB@Max | 21465 | -63.4 | None | 8 | %_rms | 1.75 | PASS
LTE-FDD | 8 | 6.5.2.1_1 PUSCH Ref.Sig. EVM_64QAM@-36.8dBm;3MHZ;64QAM-PRB@Max | 21465 | -63.4 | None | 8 | %_rms | 0.00 | PASS
LTE-FDD | 8 | 6.5.2.1_1 PUSCH EVM_64QAM@-36.8dBm;3MHZ;64QAM-FRB | 21465 | -63.4 | None | 8 | %_rms | 1.91 | PASS
LTE-FDD | 8 | 6.5.2.1_1 PUSCH Ref.Sig. EVM_64QAM@-36.8dBm;3MHZ;64QAM-FRB | 21465 | -63.4 | None | 8 | %_rms | 0.00 | PASS
LTE-FDD | 8 | 6.5.2.2 Carrier leakage@3.2dBm;3MHZ;QPSK-PRB@0 | 21465 | -62.4 | None | -24.2 | dBc | -51.65 | PASS
LTE-FDD | 8 | 6.5.2.2 Carrier leakage@3.2dBm;3MHZ;QPSK-PRB@Max | 21465 | -62.4 | None | -24.2 | dBc | -51.81 | PASS
LTE-FDD | 8 | 6.5.2.2 Carrier leakage@-26.8dBm;3MHZ;QPSK-PRB@0 | 21465 | -62.4 | None | -19.2 | dBc | -61.07 | PASS
LTE-FDD | 8 | 6.5.2.2 Carrier leakage@-26.8dBm;3MHZ;QPSK-PRB@Max | 21465 | -62.4 | None | -19.2 | dBc | -54.00 | PASS
LTE-FDD | 8 | 6.5.2.2 Carrier leakage@-36.8dBm;3MHZ;QPSK-PRB@0 | 21465 | -62.4 | None | -9.2 | dBc | -55.01 | PASS
LTE-FDD | 8 | 6.5.2.2 Carrier leakage@-36.8dBm;3MHZ;QPSK-PRB@Max | 21465 | -62.4 | None | -9.2 | dBc | -54.09 | PASS
LTE-FDD | 8 | 6.5.2.3 PUSCH General IBE@3.2dBm;3MHZ;QPSK-PRB@0 | 21465 | -62.4 | None | -17.3 | dB | -39.74 | PASS
LTE-FDD | 8 | 6.5.2.3 PUSCH IQ Image IBE@3.2dBm;3MHZ;QPSK-PRB@0 | 21465 | -62.4 | None | -23.2 | dB | -48.07 | PASS
LTE-FDD | 8 | 6.5.2.3 PUSCH DC IBE@3.2dBm;3MHZ;QPSK-PRB@0 | 21465 | -62.4 | None | -22.4 | dBc | -54.60 | PASS
LTE-FDD | 8 | 6.5.2.3 PUSCH General IBE@3.2dBm;3MHZ;QPSK-PRB@Max | 21465 | -62.4 | None | -17.3 | dB | -40.54 | PASS
LTE-FDD | 8 | 6.5.2.3 PUSCH IQ Image IBE@3.2dBm;3MHZ;QPSK-PRB@Max | 21465 | -62.4 | None | -23.2 | dB | -45.67 | PASS
LTE-FDD | 8 | 6.5.2.3 PUSCH DC IBE@3.2dBm;3MHZ;QPSK-PRB@Max | 21465 | -62.4 | None | -22.4 | dBc | -56.92 | PASS
LTE-FDD | 8 | 6.5.2.3 PUSCH General IBE@-26.8dBm;3MHZ;QPSK-PRB@0 | 21465 | -62.4 | None | -17.3 | dB | -46.46 | PASS
LTE-FDD | 8 | 6.5.2.3 PUSCH IQ Image IBE@-26.8dBm;3MHZ;QPSK-PRB@0 | 21465 | -62.4 | None | -20.7 | dB | -44.92 | PASS
LTE-FDD | 8 | 6.5.2.3 PUSCH DC IBE@-26.8dBm;3MHZ;QPSK-PRB@0 | 21465 | -62.4 | None | -18.5 | dBc | -59.77 | PASS
LTE-FDD | 8 | 6.5.2.3 PUSCH General IBE@-26.8dBm;3MHZ;QPSK-PRB@Max | 21465 | -62.4 | None | -17.3 | dB | -45.00 | PASS
LTE-FDD | 8 | 6.5.2.3 PUSCH IQ Image IBE@-26.8dBm;3MHZ;QPSK-PRB@Max | 21465 | -62.4 | None | -20.7 | dB | -42.90 | PASS
LTE-FDD | 8 | 6.5.2.3 PUSCH DC IBE@-26.8dBm;3MHZ;QPSK-PRB@Max | 21465 | -62.4 | None | -18.5 | dBc | -59.64 | PASS
LTE-FDD | 8 | 6.5.2.3 PUSCH General IBE@-36.8dBm;3MHZ;QPSK-PRB@0 | 21465 | -62.4 | None | -13.3 | dB | -44.23 | PASS
LTE-FDD | 8 | 6.5.2.3 PUSCH IQ Image IBE@-36.8dBm;3MHZ;QPSK-PRB@0 | 21465 | -62.4 | None | -12.9 | dB | -44.51 | PASS
LTE-FDD | 8 | 6.5.2.3 PUSCH DC IBE@-36.8dBm;3MHZ;QPSK-PRB@0 | 21465 | -62.4 | None | -8.8 | dBc | -56.27 | PASS
LTE-FDD | 8 | 6.5.2.3 PUSCH General IBE@-36.8dBm;3MHZ;QPSK-PRB@Max | 21465 | -62.4 | None | -13.3 | dB | -45.27 | PASS
LTE-FDD | 8 | 6.5.2.3 PUSCH IQ Image IBE@-36.8dBm;3MHZ;QPSK-PRB@Max | 21465 | -62.4 | None | -12.9 | dB | -43.12 | PASS
LTE-FDD | 8 | 6.5.2.3 PUSCH DC IBE@-36.8dBm;3MHZ;QPSK-PRB@Max | 21465 | -62.4 | None | -8.8 | dBc | -56.18 | PASS
LTE-FDD | 8 | 6.5.2.3 PUCCH General IBE@3.2dBm;3MHZ;DL_QPSK(4) | 21465 | -62.4 | None | -17.3 | dB | -43.84 | PASS
LTE-FDD | 8 | 6.5.2.3 PUCCH IQ Image IBE@3.2dBm;3MHZ;DL_QPSK(4) | 21465 | -62.4 | None | -23.9 | dB | -48.63 | PASS
LTE-FDD | 8 | 6.5.2.3 PUCCH DC IBE@3.2dBm;3MHZ;DL_QPSK(4) | 21465 | -62.4 | None | -23.9 | dBc | -61.25 | PASS
LTE-FDD | 8 | 6.5.2.3 PUCCH General IBE@-26.8dBm;3MHZ;DL_QPSK(4) | 21465 | -62.4 | None | -22.3 | dB | -49.78 | PASS
LTE-FDD | 8 | 6.5.2.3 PUCCH IQ Image IBE@-26.8dBm;3MHZ;DL_QPSK(4) | 21465 | -62.4 | None | -23.5 | dB | -43.16 | PASS
LTE-FDD | 8 | 6.5.2.3 PUCCH DC IBE@-26.8dBm;3MHZ;DL_QPSK(4) | 21465 | -62.4 | None | -18.9 | dBc | -60.92 | PASS
LTE-FDD | 8 | 6.5.2.3 PUCCH General IBE@-36.8dBm;3MHZ;QPSK-PRB | 21465 | -62.4 | None | -22.2 | dB | -49.65 | PASS
LTE-FDD | 8 | 6.5.2.3 PUCCH IQ Image IBE@-36.8dBm;3MHZ;DL_QPSK(4) | 21465 | -62.4 | None | -20.1 | dB | -46.18 | PASS
LTE-FDD | 8 | 6.5.2.3 PUCCH DC IBE@-36.8dBm;3MHZ;DL_QPSK(4) | 21465 | -62.4 | None | -9.0 | dBc | -57.95 | PASS
LTE-FDD | 8 | 6.5.2.4 EVM Spectrum Flatness>=3MHz_RP1;3MHZ;QPSK-FRB | 21465 | -62.4 | None | 5.4 | dB | 0.26 | PASS
LTE-FDD | 8 | 6.5.2.4 EVM Spectrum Flatness<3MHz_RP2;3MHZ;QPSK-FRB | 21465 | -62.4 | None | 9.4 | dB | 0.57 | PASS
LTE-FDD | 8 | 6.5.2.4 EVM Spectrum Flatness_RP12;3MHZ;QPSK-FRB | 21465 | -62.4 | None | 6.4 | dB | 0.05 | PASS
LTE-FDD | 8 | 6.5.2.4 EVM Spectrum Flatness_RP21;3MHZ;QPSK-FRB | 21465 | -62.4 | None | 8.4 | dB | 0.78 | PASS
LTE-FDD | 8 | 6.6.1 Occupied bandwidth;3MHZ;QPSK-FRB | 21465 | -62.4 | None | 3 | MHz | 2.68 | PASS
LTE-FDD | 8 | 6.6.2.1 Spectrum Emission Mask;3MHZ;QPSK-PRB@0 | 21465 | -62.4 | None | None | dBm | None | PASS
LTE-FDD | 8 | 6.6.2.1-Lower Level@-0.02MHz;3MHZ;QPSK-PRB@0 | 21465 | -62.4 | None | -11.5 | dBm | -26.84 | PASS | Margin(-15.34)
LTE-FDD | 8 | 6.6.2.1-Lower Level@-1.50MHz;3MHZ;QPSK-PRB@0 | 21465 | -62.4 | None | -8.5 | dBm | -29.23 | PASS | Margin(-20.73)
LTE-FDD | 8 | 6.6.2.1-Lower Level@-5.50MHz;3MHZ;QPSK-PRB@0 | 21465 | -62.4 | None | -23.5 | dBm | -35.71 | PASS | Margin(-12.21)
LTE-FDD | 8 | 6.6.2.1-Lower Level@0.00MHz;3MHZ;QPSK-PRB@0 | 21465 | -62.4 | None | 0.0 | dBm | 0.00 | PASS | Margin(0.00)
LTE-FDD | 8 | 6.6.2.1-Upper Level@0.41MHz;3MHZ;QPSK-PRB@0 | 21465 | -62.4 | None | -11.5 | dBm | -47.40 | PASS | Margin(-35.90)
LTE-FDD | 8 | 6.6.2.1-Upper Level@1.50MHz;3MHZ;QPSK-PRB@0 | 21465 | -62.4 | None | -8.5 | dBm | -34.85 | PASS | Margin(-26.35)
LTE-FDD | 8 | 6.6.2.1-Upper Level@5.50MHz;3MHZ;QPSK-PRB@0 | 21465 | -62.4 | None | -23.5 | dBm | -36.88 | PASS | Margin(-13.38)
LTE-FDD | 8 | 6.6.2.1-Upper Level@0.00MHz;3MHZ;QPSK-PRB@0 | 21465 | -62.4 | None | 0.0 | dBm | 0.00 | PASS | Margin(0.00)
LTE-FDD | 8 | 6.6.2.1 Spectrum Emission Mask;3MHZ;QPSK-PRB@Max | 21465 | -62.4 | None | None | dBm | None | PASS
LTE-FDD | 8 | 6.6.2.1-Lower Level@-0.35MHz;3MHZ;QPSK-PRB@Max | 21465 | -62.4 | None | -11.5 | dBm | -46.35 | PASS | Margin(-34.85)
LTE-FDD | 8 | 6.6.2.1-Lower Level@-1.50MHz;3MHZ;QPSK-PRB@Max | 21465 | -62.4 | None | -8.5 | dBm | -33.85 | PASS | Margin(-25.35)
LTE-FDD | 8 | 6.6.2.1-Lower Level@-5.50MHz;3MHZ;QPSK-PRB@Max | 21465 | -62.4 | None | -23.5 | dBm | -35.92 | PASS | Margin(-12.42)
LTE-FDD | 8 | 6.6.2.1-Lower Level@0.00MHz;3MHZ;QPSK-PRB@Max | 21465 | -62.4 | None | 0.0 | dBm | 0.00 | PASS | Margin(0.00)
LTE-FDD | 8 | 6.6.2.1-Upper Level@0.02MHz;3MHZ;QPSK-PRB@Max | 21465 | -62.4 | None | -11.5 | dBm | -27.49 | PASS | Margin(-15.99)
LTE-FDD | 8 | 6.6.2.1-Upper Level@1.50MHz;3MHZ;QPSK-PRB@Max | 21465 | -62.4 | None | -8.5 | dBm | -30.41 | PASS | Margin(-21.91)
LTE-FDD | 8 | 6.6.2.1-Upper Level@5.50MHz;3MHZ;QPSK-PRB@Max | 21465 | -62.4 | None | -23.5 | dBm | -36.95 | PASS | Margin(-13.45)
LTE-FDD | 8 | 6.6.2.1-Upper Level@0.00MHz;3MHZ;QPSK-PRB@Max | 21465 | -62.4 | None | 0.0 | dBm | 0.00 | PASS | Margin(0.00)
LTE-FDD | 8 | 6.6.2.1 Spectrum Emission Mask;3MHZ;QPSK-FRB | 21465 | -62.4 | None | None | dBm | None | PASS
LTE-FDD | 8 | 6.6.2.1-Lower Level@-0.02MHz;3MHZ;QPSK-FRB | 21465 | -62.4 | None | -11.5 | dBm | -27.30 | PASS | Margin(-15.80)
LTE-FDD | 8 | 6.6.2.1-Lower Level@-1.50MHz;3MHZ;QPSK-FRB | 21465 | -62.4 | None | -8.5 | dBm | -28.01 | PASS | Margin(-19.51)
LTE-FDD | 8 | 6.6.2.1-Lower Level@-5.50MHz;3MHZ;QPSK-FRB | 21465 | -62.4 | None | -23.5 | dBm | -32.83 | PASS | Margin(-9.33)
LTE-FDD | 8 | 6.6.2.1-Lower Level@0.00MHz;3MHZ;QPSK-FRB | 21465 | -62.4 | None | 0.0 | dBm | 0.00 | PASS | Margin(0.00)
LTE-FDD | 8 | 6.6.2.1-Upper Level@0.02MHz;3MHZ;QPSK-FRB | 21465 | -62.4 | None | -11.5 | dBm | -27.42 | PASS | Margin(-15.92)
LTE-FDD | 8 | 6.6.2.1-Upper Level@1.50MHz;3MHZ;QPSK-FRB | 21465 | -62.4 | None | -8.5 | dBm | -28.23 | PASS | Margin(-19.73)
LTE-FDD | 8 | 6.6.2.1-Upper Level@5.50MHz;3MHZ;QPSK-FRB | 21465 | -62.4 | None | -23.5 | dBm | -35.51 | PASS | Margin(-12.01)
LTE-FDD | 8 | 6.6.2.1-Upper Level@0.00MHz;3MHZ;QPSK-FRB | 21465 | -62.4 | None | 0.0 | dBm | 0.00 | PASS | Margin(0.00)
LTE-FDD | 8 | 6.6.2.1 Spectrum Emission Mask;3MHZ;16QAM-PRB@0 | 21465 | -62.4 | None | None | dBm | None | PASS
LTE-FDD | 8 | 6.6.2.1-Lower Level@-0.02MHz;3MHZ;16QAM-PRB@0 | 21465 | -62.4 | None | -11.5 | dBm | -25.72 | PASS | Margin(-14.22)
LTE-FDD | 8 | 6.6.2.1-Lower Level@-1.50MHz;3MHZ;16QAM-PRB@0 | 21465 | -62.4 | None | -8.5 | dBm | -28.89 | PASS | Margin(-20.39)
LTE-FDD | 8 | 6.6.2.1-Lower Level@-5.50MHz;3MHZ;16QAM-PRB@0 | 21465 | -62.4 | None | -23.5 | dBm | -35.96 | PASS | Margin(-12.46)
LTE-FDD | 8 | 6.6.2.1-Lower Level@0.00MHz;3MHZ;16QAM-PRB@0 | 21465 | -62.4 | None | 0.0 | dBm | 0.00 | PASS | Margin(0.00)
LTE-FDD | 8 | 6.6.2.1-Upper Level@0.23MHz;3MHZ;16QAM-PRB@0 | 21465 | -62.4 | None | -11.5 | dBm | -47.15 | PASS | Margin(-35.65)
LTE-FDD | 8 | 6.6.2.1-Upper Level@1.50MHz;3MHZ;16QAM-PRB@0 | 21465 | -62.4 | None | -8.5 | dBm | -35.41 | PASS | Margin(-26.91)
LTE-FDD | 8 | 6.6.2.1-Upper Level@5.50MHz;3MHZ;16QAM-PRB@0 | 21465 | -62.4 | None | -23.5 | dBm | -36.87 | PASS | Margin(-13.37)
LTE-FDD | 8 | 6.6.2.1-Upper Level@0.00MHz;3MHZ;16QAM-PRB@0 | 21465 | -62.4 | None | 0.0 | dBm | 0.00 | PASS | Margin(0.00)
LTE-FDD | 8 | 6.6.2.1 Spectrum Emission Mask;3MHZ;16QAM-PRB@Max | 21465 | -62.4 | None | None | dBm | None | PASS
LTE-FDD | 8 | 6.6.2.1-Lower Level@-0.14MHz;3MHZ;16QAM-PRB@Max | 21465 | -62.4 | None | -11.5 | dBm | -47.51 | PASS | Margin(-36.01)
LTE-FDD | 8 | 6.6.2.1-Lower Level@-1.50MHz;3MHZ;16QAM-PRB@Max | 21465 | -62.4 | None | -8.5 | dBm | -34.11 | PASS | Margin(-25.61)
LTE-FDD | 8 | 6.6.2.1-Lower Level@-5.50MHz;3MHZ;16QAM-PRB@Max | 21465 | -62.4 | None | -23.5 | dBm | -36.07 | PASS | Margin(-12.57)
LTE-FDD | 8 | 6.6.2.1-Lower Level@0.00MHz;3MHZ;16QAM-PRB@Max | 21465 | -62.4 | None | 0.0 | dBm | 0.00 | PASS | Margin(0.00)
LTE-FDD | 8 | 6.6.2.1-Upper Level@0.02MHz;3MHZ;16QAM-PRB@Max | 21465 | -62.4 | None | -11.5 | dBm | -28.15 | PASS | Margin(-16.65)
LTE-FDD | 8 | 6.6.2.1-Upper Level@1.50MHz;3MHZ;16QAM-PRB@Max | 21465 | -62.4 | None | -8.5 | dBm | -30.70 | PASS | Margin(-22.20)
LTE-FDD | 8 | 6.6.2.1-Upper Level@5.50MHz;3MHZ;16QAM-PRB@Max | 21465 | -62.4 | None | -23.5 | dBm | -36.65 | PASS | Margin(-13.15)
LTE-FDD | 8 | 6.6.2.1-Upper Level@0.00MHz;3MHZ;16QAM-PRB@Max | 21465 | -62.4 | None | 0.0 | dBm | 0.00 | PASS | Margin(0.00)
LTE-FDD | 8 | 6.6.2.1 Spectrum Emission Mask;3MHZ;16QAM-FRB | 21465 | -62.4 | None | None | dBm | None | PASS
LTE-FDD | 8 | 6.6.2.1-Lower Level@-0.02MHz;3MHZ;16QAM-FRB | 21465 | -62.4 | None | -11.5 | dBm | -22.74 | PASS | Margin(-11.24)
LTE-FDD | 8 | 6.6.2.1-Lower Level@-1.50MHz;3MHZ;16QAM-FRB | 21465 | -62.4 | None | -8.5 | dBm | -14.91 | PASS | Margin(-6.41)
LTE-FDD | 8 | 6.6.2.1-Lower Level@-5.50MHz;3MHZ;16QAM-FRB | 21465 | -62.4 | None | -23.5 | dBm | -32.22 | PASS | Margin(-8.72)
LTE-FDD | 8 | 6.6.2.1-Lower Level@0.00MHz;3MHZ;16QAM-FRB | 21465 | -62.4 | None | 0.0 | dBm | 0.00 | PASS | Margin(0.00)
LTE-FDD | 8 | 6.6.2.1-Upper Level@0.02MHz;3MHZ;16QAM-FRB | 21465 | -62.4 | None | -11.5 | dBm | -24.08 | PASS | Margin(-12.58)
LTE-FDD | 8 | 6.6.2.1-Upper Level@1.50MHz;3MHZ;16QAM-FRB | 21465 | -62.4 | None | -8.5 | dBm | -15.34 | PASS | Margin(-6.84)
LTE-FDD | 8 | 6.6.2.1-Upper Level@5.50MHz;3MHZ;16QAM-FRB | 21465 | -62.4 | None | -23.5 | dBm | -35.02 | PASS | Margin(-11.52)
LTE-FDD | 8 | 6.6.2.1-Upper Level@0.00MHz;3MHZ;16QAM-FRB | 21465 | -62.4 | None | 0.0 | dBm | 0.00 | PASS | Margin(0.00)
LTE-FDD | 8 | 6.2.4 Additional MPR ;3MHZ;None | 21465 | -62.4 | None | None | dBm | None | Undefined
LTE-FDD | 8 | 6.6.2.2 Additional SEM ;3MHZ;None | 21465 | -62.4 | None | None | dBm | None | Undefined
LTE-FDD | 8 | 6.6.2.3 Adjacent Channel Power;3MHZ;QPSK-PRB@0 | 21465 | -62.4 | None | None | dB | 23.88 | PASS
LTE-FDD | 8 | 6.6.2.3-EUTRA @-3MHZ;3MHZ;QPSK-PRB@0 | 21465 | -62.4 | None | -29.2 | dB | -45.88 | PASS
LTE-FDD | 8 | 6.6.2.3-EUTRA @ 3MHZ;3MHZ;QPSK-PRB@0 | 21465 | -62.4 | None | -29.2 | dB | -57.46 | PASS
LTE-FDD | 8 | 6.6.2.3 -UTRA @-4MHZ;3MHZ;QPSK-PRB@0 | 21465 | -62.4 | None | -32.2 | dB | -49.52 | PASS
LTE-FDD | 8 | 6.6.2.3 -UTRA @ 4MHZ;3MHZ;QPSK-PRB@0 | 21465 | -62.4 | None | -32.2 | dB | -57.64 | PASS
LTE-FDD | 8 | 6.6.2.3 Adjacent Channel Power;3MHZ;QPSK-PRB@Max | 21465 | -62.4 | None | None | dB | 23.77 | PASS
LTE-FDD | 8 | 6.6.2.3-EUTRA @-3MHZ;3MHZ;QPSK-PRB@Max | 21465 | -62.4 | None | -29.2 | dB | -56.13 | PASS
LTE-FDD | 8 | 6.6.2.3-EUTRA @ 3MHZ;3MHZ;QPSK-PRB@Max | 21465 | -62.4 | None | -29.2 | dB | -44.93 | PASS
LTE-FDD | 8 | 6.6.2.3 -UTRA @-4MHZ;3MHZ;QPSK-PRB@Max | 21465 | -62.4 | None | -32.2 | dB | -55.67 | PASS
LTE-FDD | 8 | 6.6.2.3 -UTRA @ 4MHZ;3MHZ;QPSK-PRB@Max | 21465 | -62.4 | None | -32.2 | dB | -50.35 | PASS
LTE-FDD | 8 | 6.6.2.3 Adjacent Channel Power;3MHZ;QPSK-FRB | 21465 | -62.4 | None | None | dB | 23.13 | PASS
LTE-FDD | 8 | 6.6.2.3-EUTRA @-3MHZ;3MHZ;QPSK-FRB | 21465 | -62.4 | None | -29.2 | dB | -46.50 | PASS
LTE-FDD | 8 | 6.6.2.3-EUTRA @ 3MHZ;3MHZ;QPSK-FRB | 21465 | -62.4 | None | -29.2 | dB | -46.47 | PASS
LTE-FDD | 8 | 6.6.2.3 -UTRA @-4MHZ;3MHZ;QPSK-FRB | 21465 | -62.4 | None | -32.2 | dB | -46.74 | PASS
LTE-FDD | 8 | 6.6.2.3 -UTRA @ 4MHZ;3MHZ;QPSK-FRB | 21465 | -62.4 | None | -32.2 | dB | -47.44 | PASS
LTE-FDD | 8 | 6.6.2.3 Adjacent Channel Power;3MHZ;16QAM-PRB@0 | 21465 | -62.4 | None | None | dB | 23.23 | PASS
LTE-FDD | 8 | 6.6.2.3-EUTRA @-3MHZ;3MHZ;16QAM-PRB@0 | 21465 | -62.4 | None | -29.2 | dB | -43.90 | PASS
LTE-FDD | 8 | 6.6.2.3-EUTRA @ 3MHZ;3MHZ;16QAM-PRB@0 | 21465 | -62.4 | None | -29.2 | dB | -57.46 | PASS
LTE-FDD | 8 | 6.6.2.3 -UTRA @-4MHZ;3MHZ;16QAM-PRB@0 | 21465 | -62.4 | None | -32.2 | dB | -47.75 | PASS
LTE-FDD | 8 | 6.6.2.3 -UTRA @ 4MHZ;3MHZ;16QAM-PRB@0 | 21465 | -62.4 | None | -32.2 | dB | -57.51 | PASS
LTE-FDD | 8 | 6.6.2.3 Adjacent Channel Power;3MHZ;16QAM-PRB@Max | 21465 | -62.4 | None | None | dB | 23.25 | PASS
LTE-FDD | 8 | 6.6.2.3-EUTRA @-3MHZ;3MHZ;16QAM-PRB@Max | 21465 | -62.4 | None | -29.2 | dB | -56.19 | PASS
LTE-FDD | 8 | 6.6.2.3-EUTRA @ 3MHZ;3MHZ;16QAM-PRB@Max | 21465 | -62.4 | None | -29.2 | dB | -44.42 | PASS
LTE-FDD | 8 | 6.6.2.3 -UTRA @-4MHZ;3MHZ;16QAM-PRB@Max | 21465 | -62.4 | None | -32.2 | dB | -55.63 | PASS
LTE-FDD | 8 | 6.6.2.3 -UTRA @ 4MHZ;3MHZ;16QAM-PRB@Max | 21465 | -62.4 | None | -32.2 | dB | -48.91 | PASS
LTE-FDD | 8 | 6.6.2.3 Adjacent Channel Power;3MHZ;16QAM-FRB | 21465 | -62.4 | None | None | dB | 22.09 | PASS
LTE-FDD | 8 | 6.6.2.3-EUTRA @-3MHZ;3MHZ;16QAM-FRB | 21465 | -62.4 | None | -29.2 | dB | -32.41 | PASS
LTE-FDD | 8 | 6.6.2.3-EUTRA @ 3MHZ;3MHZ;16QAM-FRB | 21465 | -62.4 | None | -29.2 | dB | -32.43 | PASS
LTE-FDD | 8 | 6.6.2.3 -UTRA @-4MHZ;3MHZ;16QAM-FRB | 21465 | -62.4 | None | -32.2 | dB | -34.02 | PASS
LTE-FDD | 8 | 6.6.2.3 -UTRA @ 4MHZ;3MHZ;16QAM-FRB | 21465 | -62.4 | None | -32.2 | dB | -34.23 | PASS
LTE-FDD | 8 | 6.6.2.3_3 Adjacent Channel Power for UL 64QAM;3MHZ;64QAM-PRB@0 | 21465 | -62.4 | None | None | dB | 23.40 | -
LTE-FDD | 8 | 6.6.2.3_3-EUTRA @-3MHZ;3MHZ;64QAM-PRB@0 | 21465 | -62.4 | None | -29.2 | dB | -43.67 | PASS
LTE-FDD | 8 | 6.6.2.3_3-EUTRA @ 3MHZ;3MHZ;64QAM-PRB@0 | 21465 | -62.4 | None | -29.2 | dB | -57.82 | PASS
LTE-FDD | 8 | 6.6.2.3_3 -UTRA @-4MHZ;3MHZ;64QAM-PRB@0 | 21465 | -62.4 | None | -32.2 | dB | -47.70 | PASS
LTE-FDD | 8 | 6.6.2.3_3 -UTRA @ 4MHZ;3MHZ;64QAM-PRB@0 | 21465 | -62.4 | None | -32.2 | dB | -57.72 | PASS
LTE-FDD | 8 | 6.6.2.3_3 Adjacent Channel Power for UL 64QAM;3MHZ;64QAM-PRB@Max | 21465 | -62.4 | None | None | dB | 23.15 | -
LTE-FDD | 8 | 6.6.2.3_3-EUTRA @-3MHZ;3MHZ;64QAM-PRB@Max | 21465 | -62.4 | None | -29.2 | dB | -56.57 | PASS
LTE-FDD | 8 | 6.6.2.3_3-EUTRA @ 3MHZ;3MHZ;64QAM-PRB@Max | 21465 | -62.4 | None | -29.2 | dB | -44.17 | PASS
LTE-FDD | 8 | 6.6.2.3_3 -UTRA @-4MHZ;3MHZ;64QAM-PRB@Max | 21465 | -62.4 | None | -32.2 | dB | -55.99 | PASS
LTE-FDD | 8 | 6.6.2.3_3 -UTRA @ 4MHZ;3MHZ;64QAM-PRB@Max | 21465 | -62.4 | None | -32.2 | dB | -48.95 | PASS
LTE-FDD | 8 | 6.6.2.3_3 Adjacent Channel Power for UL 64QAM;3MHZ;64QAM-FRB | 21465 | -62.4 | None | None | dB | 22.06 | -
LTE-FDD | 8 | 6.6.2.3_3-EUTRA @-3MHZ;3MHZ;64QAM-FRB | 21465 | -62.4 | None | -29.2 | dB | -32.43 | PASS
LTE-FDD | 8 | 6.6.2.3_3-EUTRA @ 3MHZ;3MHZ;64QAM-FRB | 21465 | -62.4 | None | -29.2 | dB | -32.61 | PASS
LTE-FDD | 8 | 6.6.2.3_3 -UTRA @-4MHZ;3MHZ;64QAM-FRB | 21465 | -62.4 | None | -32.2 | dB | -34.05 | PASS
LTE-FDD | 8 | 6.6.2.3_3 -UTRA @ 4MHZ;3MHZ;64QAM-FRB | 21465 | -62.4 | None | -32.2 | dB | -34.31 | PASS
LTE-FDD | 8 | 7.3 Reference sensitivity level NS_01;3MHZ;DL_QPSK(15);UL_QPSK(15@0) | 21465 | -98.5 | 95 | None | % | 100.00 | PASS
LTE-FDD | 8 | RSRP;3MHZ; | 21465 | -98.5 | None | None | None | 20 | None
LTE-FDD | 8 | RSRQ;3MHZ; | 21465 | -98.5 | None | None | None | 14 | None
LTE-FDD | 8 | 7.4 Maximum input level;3MHZ;DL_64QAM(15);UL_QPSK(15@0) | 21465 | -25.7 | 95 | None | % | 100.00 | PASS
LTE-FDD | 8 | 6.2.2 UE Maximum Output Power;3MHZ;QPSK-1RB@0 | 21625 | -62.4 | 20.3 | 25.7 | dBm | 24.35 | PASS
LTE-FDD | 8 | 6.2.2 UE Maximum Output Power;3MHZ;QPSK-PRB@0 | 21625 | -62.4 | 20.3 | 25.7 | dBm | 24.35 | PASS
LTE-FDD | 8 | 6.2.3 Maximum Power Reduction (MPR);3MHZ;QPSK-PRB@0 | 21625 | -62.4 | 20.3 | 25.7 | dBm | 24.35 | PASS
LTE-FDD | 8 | 6.2.3 Maximum Power Reduction (MPR);3MHZ;QPSK-PRB@Max | 21625 | -62.4 | 20.3 | 25.7 | dBm | 24.44 | PASS
LTE-FDD | 8 | 6.2.3 Maximum Power Reduction (MPR);3MHZ;QPSK-FRB | 21625 | -62.4 | 19.3 | 25.7 | dBm | 23.65 | PASS
LTE-FDD | 8 | 6.2.3 Maximum Power Reduction (MPR);3MHZ;16QAM-PRB@0 | 21625 | -62.4 | 19.3 | 25.7 | dBm | 23.79 | PASS
LTE-FDD | 8 | 6.2.3 Maximum Power Reduction (MPR);3MHZ;16QAM-PRB@Max | 21625 | -62.4 | 19.3 | 25.7 | dBm | 23.79 | PASS
LTE-FDD | 8 | 6.2.3 Maximum Power Reduction (MPR);3MHZ;16QAM-FRB | 21625 | -62.4 | 18.3 | 25.7 | dBm | 22.82 | PASS
LTE-FDD | 8 | 6.2.3_3 MPR for UL 64QAM;3MHZ;64QAM-PRB@0 | 21625 | -62.4 | 18.3 | 25.7 | dBm | 23.97 | PASS
LTE-FDD | 8 | 6.2.3_3 MPR for UL 64QAM;3MHZ;64QAM-PRB@Max | 21625 | -62.4 | 18.3 | 25.7 | dBm | 23.69 | PASS
LTE-FDD | 8 | 6.2.3_3 MPR for UL 64QAM;3MHZ;64QAM-FRB | 21625 | -62.4 | 16.8 | 25.7 | dBm | 22.75 | PASS
LTE-FDD | 8 | 6.2.5 Configured UE TXP@TP1;3MHZ;QPSK-PRB@0 | 21625 | -62.4 | -17.7 | -2.3 | dBm | -8.08 | PASS
LTE-FDD | 8 | 6.2.5 Configured UE TXP@TP2;3MHZ;QPSK-PRB@0 | 21625 | -62.4 | 3.3 | 16.7 | dBm | 11.78 | PASS
LTE-FDD | 8 | 6.2.5 Configured UE TXP@TP3;3MHZ;QPSK-PRB@0 | 21625 | -62.4 | 9.3 | 20.7 | dBm | 16.78 | PASS
LTE-FDD | 8 | 6.3.2 Minimum Output Power;3MHZ;QPSK-FRB | 21625 | -62.4 | None | -39 | dBm | -46.99 | PASS
LTE-FDD | 8 | 6.3.4.1 General ON Power;3MHZ;QPSK-FRB | 21625 | -62.4 | -18.3 | -3.3 | dBm | -11.96 | PASS
LTE-FDD | 8 | 6.3.4.1 General OFF Power-Before;3MHZ;QPSK-FRB | 21625 | -62.4 | None | -48.5 | dBm | -79.19 | PASS
LTE-FDD | 8 | 6.3.4.1 General OFF Power-After;3MHZ;QPSK-FRB | 21625 | -62.4 | None | -48.5 | dBm | -79.19 | PASS
LTE-FDD | 8 | 6.3.4.2.1 PRACH time mask-On;3MHZ; | 21625 | -62.4 | -8.5 | 6.5 | dBm | 0.72 | PASS
LTE-FDD | 8 | 6.3.4.2.1 PRACH time mask-Off_Before;3MHZ; | 21625 | -62.4 | None | -48.5 | dBm | -64.06 | PASS
LTE-FDD | 8 | 6.3.4.2.1 PRACH time mask-Off_After;3MHZ; | 21625 | -62.4 | None | -48.5 | dBm | -64.09 | PASS
!LTE-FDD | 8 | 6.3.4.2.2 SRS time mask-On;3MHZ; | 21625 | -62.4 | -10.1 | 4.9 | dBm | 999999 | *FAIL
!LTE-FDD | 8 | 6.3.4.2.2 SRS time mask-Off_Before;3MHZ; | 21625 | -62.4 | None | -48.5 | dBm | 999999 | FAIL
!LTE-FDD | 8 | 6.3.4.2.2 SRS time mask-Off_After;3MHZ; | 21625 | -62.4 | None | -48.5 | dBm | 999999 | FAIL
LTE-FDD | 8 | 6.3.5.1 Absolute Power@TP1;3MHZ;QPSK-FRB | 21625 | -62.4 | -20.8 | -0.8 | dBm | -12.27 | PASS
LTE-FDD | 8 | 6.3.5.1 Absolute Power@TP2;3MHZ;QPSK-FRB | 21625 | -62.4 | -8.8 | 11.2 | dBm | -0.35 | PASS
LTE-FDD | 8 | 6.3.5.2 -RampingUp A RB Change;3MHZ; | 21625 | -62.4 | 2.32 | 11.72 | dBm | 7.05 | PASS
LTE-FDD | 8 | 6.3.5.2 Pwr Ctrl Rel Pwr-Ramping UpA;3MHZ; | 21625 | -62.4 | -0.7 | 2.7 | dBm | 1.12 | PASS
LTE-FDD | 8 | 6.3.5.2 -RampingUp B RB Change;3MHZ; | 21625 | -62.4 | 2.32 | 11.72 | dBm | 7.03 | PASS
LTE-FDD | 8 | 6.3.5.2 Pwr Ctrl Rel Pwr-Ramping UpB;3MHZ; | 21625 | -62.4 | -0.7 | 2.7 | dBm | 0.85 | PASS
LTE-FDD | 8 | 6.3.5.2 -RampingUp C RB Change;3MHZ; | 21625 | -62.4 | 2.32 | 11.72 | dBm | 6.98 | PASS
LTE-FDD | 8 | 6.3.5.2 Pwr Ctrl Rel Pwr-Ramping UpC;3MHZ; | 21625 | -62.4 | -0.7 | 2.7 | dBm | 0.84 | PASS
LTE-FDD | 8 | 6.3.5.2 -RampingDown A RB Change;3MHZ; | 21625 | -62.4 | 7.06 | 18.46 | dBm | 13.36 | PASS
LTE-FDD | 8 | 6.3.5.2 Pwr Ctrl Rel Pwr-Ramping DownA;3MHZ; | 21625 | -62.4 | -0.7 | 2.7 | dBm | 0.85 | PASS
LTE-FDD | 8 | 6.3.5.2 -RampingDown B RB Change;3MHZ; | 21625 | -62.4 | 7.06 | 18.46 | dBm | 12.86 | PASS
LTE-FDD | 8 | 6.3.5.2 Pwr Ctrl Rel Pwr-Ramping DownB;3MHZ; | 21625 | -62.4 | -0.7 | 2.7 | dBm | 0.81 | PASS
LTE-FDD | 8 | 6.3.5.2 -RampingDown C RB Change;3MHZ; | 21625 | -62.4 | 7.06 | 18.46 | dBm | 12.80 | PASS
LTE-FDD | 8 | 6.3.5.2 Pwr Ctrl Rel Pwr-Ramping DownC;3MHZ; | 21625 | -62.4 | -0.7 | 2.7 | dBm | 1.19 | PASS
LTE-FDD | 8 | 6.3.5.2 Pwr Ctrl Rel Pwr-Alternating;3MHZ; | 21625 | -62.4 | 5.06 | 18.46 | dBm | 11.87 | PASS
LTE-FDD | 8 | 6.3.5.3 PUSCH Aggregate Power Control;3MHZ;QPSK-PRB@0 | 21625 | -62.4 | -4.2 | 4.2 | dB | 0.05 | PASS
LTE-FDD | 8 | 6.3.5.3 PUCCH Aggregate Power Control;3MHZ;DL_QPSK(4) | 21625 | -62.4 | -3.2 | 3.2 | dB | 0.04 | PASS
LTE-FDD | 8 | 6.5.1 Frequency Error;3MHZ;QPSK-FRB | 21625 | -98.5 | -0.1 | 0.1 | PPM | 0.00 | PASS
LTE-FDD | 8 | 6.5.2.1 PUSCH EVM@Max Pwr;3MHZ;QPSK-PRB@0 | 21625 | -62.4 | None | 17.5 | %_rms | 2.97 | PASS
LTE-FDD | 8 | 6.5.2.1 PUSCH Ref.Sig. EVM@Max Pwr;3MHZ;QPSK-PRB@0 | 21625 | -62.4 | None | 17.5 | %_rms | 3.30 | PASS
LTE-FDD | 8 | 6.5.2.1 PUSCH EVM@Max Pwr;3MHZ;QPSK-PRB@Max | 21625 | -62.4 | None | 17.5 | %_rms | 2.78 | PASS
LTE-FDD | 8 | 6.5.2.1 PUSCH Ref.Sig. EVM@Max Pwr;3MHZ;QPSK-PRB@Max | 21625 | -62.4 | None | 17.5 | %_rms | 3.68 | PASS
LTE-FDD | 8 | 6.5.2.1 PUSCH EVM@Max Pwr;3MHZ;QPSK-FRB | 21625 | -62.4 | None | 17.5 | %_rms | 0.93 | PASS
LTE-FDD | 8 | 6.5.2.1 PUSCH Ref.Sig. EVM@Max Pwr;3MHZ;QPSK-FRB | 21625 | -62.4 | None | 17.5 | %_rms | 0.85 | PASS
LTE-FDD | 8 | 6.5.2.1 PUSCH EVM@Max Pwr;3MHZ;16QAM-PRB@0 | 21625 | -62.4 | None | 12.5 | %_rms | 2.50 | PASS
LTE-FDD | 8 | 6.5.2.1 PUSCH Ref.Sig. EVM@Max Pwr;3MHZ;16QAM-PRB@0 | 21625 | -62.4 | None | 12.5 | %_rms | 3.53 | PASS
LTE-FDD | 8 | 6.5.2.1 PUSCH EVM@Max Pwr;3MHZ;16QAM-PRB@Max | 21625 | -62.4 | None | 12.5 | %_rms | 3.44 | PASS
LTE-FDD | 8 | 6.5.2.1 PUSCH Ref.Sig. EVM@Max Pwr;3MHZ;16QAM-PRB@Max | 21625 | -62.4 | None | 12.5 | %_rms | 2.89 | PASS
LTE-FDD | 8 | 6.5.2.1 PUSCH EVM@Max Pwr;3MHZ;16QAM-FRB | 21625 | -62.4 | None | 12.5 | %_rms | 1.99 | PASS
LTE-FDD | 8 | 6.5.2.1 PUSCH Ref.Sig. EVM@Max Pwr;3MHZ;16QAM-FRB | 21625 | -62.4 | None | 12.5 | %_rms | 1.34 | PASS
LTE-FDD | 8 | 6.5.2.1 PUSCH EVM@-36.8dBm;3MHZ;QPSK-PRB@0 | 21625 | -62.4 | None | 17.5 | %_rms | 2.64 | PASS
LTE-FDD | 8 | 6.5.2.1 PUSCH Ref.Sig. EVM@-36.8dBm;3MHZ;QPSK-PRB@0 | 21625 | -62.4 | None | 17.5 | %_rms | 1.12 | PASS
LTE-FDD | 8 | 6.5.2.1 PUSCH EVM@-36.8dBm;3MHZ;QPSK-PRB@Max | 21625 | -62.4 | None | 17.5 | %_rms | 2.61 | PASS
LTE-FDD | 8 | 6.5.2.1 PUSCH Ref.Sig. EVM@-36.8dBm;3MHZ;QPSK-PRB@Max | 21625 | -62.4 | None | 17.5 | %_rms | 1.89 | PASS
LTE-FDD | 8 | 6.5.2.1 PUSCH EVM@-36.8dBm;3MHZ;QPSK-FRB | 21625 | -62.4 | None | 17.5 | %_rms | 1.12 | PASS
LTE-FDD | 8 | 6.5.2.1 PUSCH Ref.Sig. EVM@-36.8dBm;3MHZ;QPSK-FRB | 21625 | -62.4 | None | 17.5 | %_rms | 1.14 | PASS
LTE-FDD | 8 | 6.5.2.1 PUSCH EVM@-36.8dBm;3MHZ;16QAM-PRB@0 | 21625 | -62.4 | None | 12.5 | %_rms | 3.01 | PASS
LTE-FDD | 8 | 6.5.2.1 PUSCH Ref.Sig. EVM@-36.8dBm;3MHZ;16QAM-PRB@0 | 21625 | -62.4 | None | 12.5 | %_rms | 3.17 | PASS
LTE-FDD | 8 | 6.5.2.1 PUSCH EVM@-36.8dBm;3MHZ;16QAM-PRB@Max | 21625 | -62.4 | None | 12.5 | %_rms | 2.29 | PASS
LTE-FDD | 8 | 6.5.2.1 PUSCH Ref.Sig. EVM@-36.8dBm;3MHZ;16QAM-PRB@Max | 21625 | -62.4 | None | 12.5 | %_rms | 1.85 | PASS
LTE-FDD | 8 | 6.5.2.1 PUSCH EVM@-36.8dBm;3MHZ;16QAM-FRB | 21625 | -62.4 | None | 12.5 | %_rms | 1.17 | PASS
LTE-FDD | 8 | 6.5.2.1 PUSCH Ref.Sig. EVM@-36.8dBm;3MHZ;16QAM-FRB | 21625 | -62.4 | None | 12.5 | %_rms | 1.20 | PASS
LTE-FDD | 8 | 6.5.2.1 PUCCH EVM@Max Pwr;3MHZ;DL_QPSK(4) | 21625 | -62.4 | None | 17.5 | %_rms | 1.47 | PASS
LTE-FDD | 8 | 6.5.2.1 PUCCH EVM@-36.8dBm;3MHZ;DL_QPSK(4) | 21625 | -62.4 | None | 17.5 | %_rms | 1.50 | PASS
LTE-FDD | 8 | 6.5.2.1 PRACH EVM@Test Point1;3MHZ; | 21625 | -48.4 | None | 17.5 | %_rms | 1.73 | PASS
LTE-FDD | 8 | 6.5.2.1 PRACH EVM@Test Point2;3MHZ; | 21625 | -63.4 | None | 17.5 | %_rms | 1.70 | PASS
LTE-FDD | 8 | 6.5.2.1_1 PUSCH EVM_64QAM@Max Pwr;3MHZ;64QAM-PRB@0 | 21625 | -63.4 | None | 8 | %_rms | 11.38 | -
LTE-FDD | 8 | 6.5.2.1_1 PUSCH Ref.Sig. EVM_64QAM@Max Pwr;3MHZ;64QAM-PRB@0 | 21625 | -63.4 | None | 8 | %_rms | 6.75 | -
LTE-FDD | 8 | 6.5.2.1_1 PUSCH EVM_64QAM@Max Pwr;3MHZ;64QAM-PRB@Max | 21625 | -63.4 | None | 8 | %_rms | 11.04 | -
LTE-FDD | 8 | 6.5.2.1_1 PUSCH Ref.Sig. EVM_64QAM@Max Pwr;3MHZ;64QAM-PRB@Max | 21625 | -63.4 | None | 8 | %_rms | 7.00 | -
LTE-FDD | 8 | 6.5.2.1_1 PUSCH EVM_64QAM@Max Pwr;3MHZ;64QAM-FRB | 21625 | -63.4 | None | 8 | %_rms | 11.08 | -
LTE-FDD | 8 | 6.5.2.1_1 PUSCH Ref.Sig. EVM_64QAM@Max Pwr;3MHZ;64QAM-FRB | 21625 | -63.4 | None | 8 | %_rms | 11.95 | -
LTE-FDD | 8 | 6.5.2.1_1 PUSCH EVM_64QAM@@-36.8dBm;3MHZ;64QAM-PRB@0 | 21625 | -63.4 | None | 8 | %_rms | 1.65 | PASS
LTE-FDD | 8 | 6.5.2.1_1 PUSCH Ref.Sig. EVM_64QAM@@-36.8dBm;3MHZ;64QAM-PRB@0 | 21625 | -63.4 | None | 8 | %_rms | 0.00 | PASS
LTE-FDD | 8 | 6.5.2.1_1 PUSCH EVM_64QAM@@-36.8dBm;3MHZ;64QAM-PRB@Max | 21625 | -63.4 | None | 8 | %_rms | 2.41 | PASS
LTE-FDD | 8 | 6.5.2.1_1 PUSCH Ref.Sig. EVM_64QAM@-36.8dBm;3MHZ;64QAM-PRB@Max | 21625 | -63.4 | None | 8 | %_rms | 0.00 | PASS
LTE-FDD | 8 | 6.5.2.1_1 PUSCH EVM_64QAM@-36.8dBm;3MHZ;64QAM-FRB | 21625 | -63.4 | None | 8 | %_rms | 2.66 | PASS
LTE-FDD | 8 | 6.5.2.1_1 PUSCH Ref.Sig. EVM_64QAM@-36.8dBm;3MHZ;64QAM-FRB | 21625 | -63.4 | None | 8 | %_rms | 0.00 | PASS
LTE-FDD | 8 | 6.5.2.2 Carrier leakage@3.2dBm;3MHZ;QPSK-PRB@0 | 21625 | -62.4 | None | -24.2 | dBc | -54.48 | PASS
LTE-FDD | 8 | 6.5.2.2 Carrier leakage@3.2dBm;3MHZ;QPSK-PRB@Max | 21625 | -62.4 | None | -24.2 | dBc | -52.10 | PASS
LTE-FDD | 8 | 6.5.2.2 Carrier leakage@-26.8dBm;3MHZ;QPSK-PRB@0 | 21625 | -62.4 | None | -19.2 | dBc | -74.97 | PASS
LTE-FDD | 8 | 6.5.2.2 Carrier leakage@-26.8dBm;3MHZ;QPSK-PRB@Max | 21625 | -62.4 | None | -19.2 | dBc | -63.99 | PASS
LTE-FDD | 8 | 6.5.2.2 Carrier leakage@-36.8dBm;3MHZ;QPSK-PRB@0 | 21625 | -62.4 | None | -9.2 | dBc | -56.80 | PASS
LTE-FDD | 8 | 6.5.2.2 Carrier leakage@-36.8dBm;3MHZ;QPSK-PRB@Max | 21625 | -62.4 | None | -9.2 | dBc | -53.84 | PASS
LTE-FDD | 8 | 6.5.2.3 PUSCH General IBE@3.2dBm;3MHZ;QPSK-PRB@0 | 21625 | -62.4 | None | -17.3 | dB | -38.62 | PASS
LTE-FDD | 8 | 6.5.2.3 PUSCH IQ Image IBE@3.2dBm;3MHZ;QPSK-PRB@0 | 21625 | -62.4 | None | -23.2 | dB | -47.31 | PASS
LTE-FDD | 8 | 6.5.2.3 PUSCH DC IBE@3.2dBm;3MHZ;QPSK-PRB@0 | 21625 | -62.4 | None | -22.4 | dBc | -54.79 | PASS
LTE-FDD | 8 | 6.5.2.3 PUSCH General IBE@3.2dBm;3MHZ;QPSK-PRB@Max | 21625 | -62.4 | None | -17.3 | dB | -39.25 | PASS
LTE-FDD | 8 | 6.5.2.3 PUSCH IQ Image IBE@3.2dBm;3MHZ;QPSK-PRB@Max | 21625 | -62.4 | None | -23.2 | dB | -45.93 | PASS
LTE-FDD | 8 | 6.5.2.3 PUSCH DC IBE@3.2dBm;3MHZ;QPSK-PRB@Max | 21625 | -62.4 | None | -22.4 | dBc | -57.20 | PASS
LTE-FDD | 8 | 6.5.2.3 PUSCH General IBE@-26.8dBm;3MHZ;QPSK-PRB@0 | 21625 | -62.4 | None | -17.3 | dB | -45.56 | PASS
LTE-FDD | 8 | 6.5.2.3 PUSCH IQ Image IBE@-26.8dBm;3MHZ;QPSK-PRB@0 | 21625 | -62.4 | None | -21.0 | dB | -44.55 | PASS
LTE-FDD | 8 | 6.5.2.3 PUSCH DC IBE@-26.8dBm;3MHZ;QPSK-PRB@0 | 21625 | -62.4 | None | -18.5 | dBc | -59.85 | PASS
LTE-FDD | 8 | 6.5.2.3 PUSCH General IBE@-26.8dBm;3MHZ;QPSK-PRB@Max | 21625 | -62.4 | None | -17.3 | dB | -45.40 | PASS
LTE-FDD | 8 | 6.5.2.3 PUSCH IQ Image IBE@-26.8dBm;3MHZ;QPSK-PRB@Max | 21625 | -62.4 | None | -21.0 | dB | -42.93 | PASS
LTE-FDD | 8 | 6.5.2.3 PUSCH DC IBE@-26.8dBm;3MHZ;QPSK-PRB@Max | 21625 | -62.4 | None | -18.5 | dBc | -59.38 | PASS
LTE-FDD | 8 | 6.5.2.3 PUSCH General IBE@-36.8dBm;3MHZ;QPSK-PRB@0 | 21625 | -62.4 | None | -13.9 | dB | -44.68 | PASS
LTE-FDD | 8 | 6.5.2.3 PUSCH IQ Image IBE@-36.8dBm;3MHZ;QPSK-PRB@0 | 21625 | -62.4 | None | -13.5 | dB | -44.06 | PASS
LTE-FDD | 8 | 6.5.2.3 PUSCH DC IBE@-36.8dBm;3MHZ;QPSK-PRB@0 | 21625 | -62.4 | None | -8.8 | dBc | -55.58 | PASS
LTE-FDD | 8 | 6.5.2.3 PUSCH General IBE@-36.8dBm;3MHZ;QPSK-PRB@Max | 21625 | -62.4 | None | -13.9 | dB | -44.08 | PASS
LTE-FDD | 8 | 6.5.2.3 PUSCH IQ Image IBE@-36.8dBm;3MHZ;QPSK-PRB@Max | 21625 | -62.4 | None | -13.5 | dB | -43.06 | PASS
LTE-FDD | 8 | 6.5.2.3 PUSCH DC IBE@-36.8dBm;3MHZ;QPSK-PRB@Max | 21625 | -62.4 | None | -8.8 | dBc | -56.51 | PASS
LTE-FDD | 8 | 6.5.2.3 PUCCH General IBE@3.2dBm;3MHZ;DL_QPSK(4) | 21625 | -62.4 | None | -17.3 | dB | -43.52 | PASS
LTE-FDD | 8 | 6.5.2.3 PUCCH IQ Image IBE@3.2dBm;3MHZ;DL_QPSK(4) | 21625 | -62.4 | None | -23.9 | dB | -46.07 | PASS
LTE-FDD | 8 | 6.5.2.3 PUCCH DC IBE@3.2dBm;3MHZ;DL_QPSK(4) | 21625 | -62.4 | None | -23.9 | dBc | -60.19 | PASS
LTE-FDD | 8 | 6.5.2.3 PUCCH General IBE@-26.8dBm;3MHZ;DL_QPSK(4) | 21625 | -62.4 | None | -22.3 | dB | -50.16 | PASS
LTE-FDD | 8 | 6.5.2.3 PUCCH IQ Image IBE@-26.8dBm;3MHZ;DL_QPSK(4) | 21625 | -62.4 | None | -23.0 | dB | -43.75 | PASS
LTE-FDD | 8 | 6.5.2.3 PUCCH DC IBE@-26.8dBm;3MHZ;DL_QPSK(4) | 21625 | -62.4 | None | -18.8 | dBc | -61.39 | PASS
LTE-FDD | 8 | 6.5.2.3 PUCCH General IBE@-36.8dBm;3MHZ;QPSK-PRB | 21625 | -62.4 | None | -19.2 | dB | -49.61 | PASS
LTE-FDD | 8 | 6.5.2.3 PUCCH IQ Image IBE@-36.8dBm;3MHZ;DL_QPSK(4) | 21625 | -62.4 | None | -18.0 | dB | -43.73 | PASS
LTE-FDD | 8 | 6.5.2.3 PUCCH DC IBE@-36.8dBm;3MHZ;DL_QPSK(4) | 21625 | -62.4 | None | -8.8 | dBc | -56.35 | PASS
LTE-FDD | 8 | 6.5.2.4 EVM Spectrum Flatness>=3MHz_RP1;3MHZ;QPSK-FRB | 21625 | -62.4 | None | 5.4 | dB | 0.56 | PASS
LTE-FDD | 8 | 6.6.1 Occupied bandwidth;3MHZ;QPSK-FRB | 21625 | -62.4 | None | 3 | MHz | 2.68 | PASS
LTE-FDD | 8 | 6.6.2.1 Spectrum Emission Mask;3MHZ;QPSK-PRB@0 | 21625 | -62.4 | None | None | dBm | None | PASS
LTE-FDD | 8 | 6.6.2.1-Lower Level@-0.02MHz;3MHZ;QPSK-PRB@0 | 21625 | -62.4 | None | -11.5 | dBm | -27.54 | PASS | Margin(-16.04)
LTE-FDD | 8 | 6.6.2.1-Lower Level@-1.50MHz;3MHZ;QPSK-PRB@0 | 21625 | -62.4 | None | -8.5 | dBm | -28.29 | PASS | Margin(-19.79)
LTE-FDD | 8 | 6.6.2.1-Lower Level@-5.50MHz;3MHZ;QPSK-PRB@0 | 21625 | -62.4 | None | -23.5 | dBm | -35.70 | PASS | Margin(-12.20)
LTE-FDD | 8 | 6.6.2.1-Lower Level@0.00MHz;3MHZ;QPSK-PRB@0 | 21625 | -62.4 | None | 0.0 | dBm | 0.00 | PASS | Margin(0.00)
LTE-FDD | 8 | 6.6.2.1-Upper Level@0.02MHz;3MHZ;QPSK-PRB@0 | 21625 | -62.4 | None | -11.5 | dBm | -46.65 | PASS | Margin(-35.15)
LTE-FDD | 8 | 6.6.2.1-Upper Level@1.50MHz;3MHZ;QPSK-PRB@0 | 21625 | -62.4 | None | -8.5 | dBm | -34.36 | PASS | Margin(-25.86)
LTE-FDD | 8 | 6.6.2.1-Upper Level@5.50MHz;3MHZ;QPSK-PRB@0 | 21625 | -62.4 | None | -23.5 | dBm | -35.79 | PASS | Margin(-12.29)
LTE-FDD | 8 | 6.6.2.1-Upper Level@0.00MHz;3MHZ;QPSK-PRB@0 | 21625 | -62.4 | None | 0.0 | dBm | 0.00 | PASS | Margin(0.00)
LTE-FDD | 8 | 6.6.2.1 Spectrum Emission Mask;3MHZ;QPSK-PRB@Max | 21625 | -62.4 | None | None | dBm | None | PASS
LTE-FDD | 8 | 6.6.2.1-Lower Level@-0.14MHz;3MHZ;QPSK-PRB@Max | 21625 | -62.4 | None | -11.5 | dBm | -46.41 | PASS | Margin(-34.91)
LTE-FDD | 8 | 6.6.2.1-Lower Level@-1.50MHz;3MHZ;QPSK-PRB@Max | 21625 | -62.4 | None | -8.5 | dBm | -33.64 | PASS | Margin(-25.14)
LTE-FDD | 8 | 6.6.2.1-Lower Level@-5.50MHz;3MHZ;QPSK-PRB@Max | 21625 | -62.4 | None | -23.5 | dBm | -35.89 | PASS | Margin(-12.39)
LTE-FDD | 8 | 6.6.2.1-Lower Level@0.00MHz;3MHZ;QPSK-PRB@Max | 21625 | -62.4 | None | 0.0 | dBm | 0.00 | PASS | Margin(0.00)
LTE-FDD | 8 | 6.6.2.1-Upper Level@0.02MHz;3MHZ;QPSK-PRB@Max | 21625 | -62.4 | None | -11.5 | dBm | -21.97 | PASS | Margin(-10.47)
LTE-FDD | 8 | 6.6.2.1-Upper Level@1.50MHz;3MHZ;QPSK-PRB@Max | 21625 | -62.4 | None | -8.5 | dBm | -28.79 | PASS | Margin(-20.29)
LTE-FDD | 8 | 6.6.2.1-Upper Level@5.50MHz;3MHZ;QPSK-PRB@Max | 21625 | -62.4 | None | -23.5 | dBm | -36.05 | PASS | Margin(-12.55)
LTE-FDD | 8 | 6.6.2.1-Upper Level@0.00MHz;3MHZ;QPSK-PRB@Max | 21625 | -62.4 | None | 0.0 | dBm | 0.00 | PASS | Margin(0.00)
LTE-FDD | 8 | 6.6.2.1 Spectrum Emission Mask;3MHZ;QPSK-FRB | 21625 | -62.4 | None | None | dBm | None | PASS
LTE-FDD | 8 | 6.6.2.1-Lower Level@-0.02MHz;3MHZ;QPSK-FRB | 21625 | -62.4 | None | -11.5 | dBm | -26.02 | PASS | Margin(-14.52)
LTE-FDD | 8 | 6.6.2.1-Lower Level@-1.50MHz;3MHZ;QPSK-FRB | 21625 | -62.4 | None | -8.5 | dBm | -26.39 | PASS | Margin(-17.89)
LTE-FDD | 8 | 6.6.2.1-Lower Level@-5.50MHz;3MHZ;QPSK-FRB | 21625 | -62.4 | None | -23.5 | dBm | -33.01 | PASS | Margin(-9.51)
LTE-FDD | 8 | 6.6.2.1-Lower Level@0.00MHz;3MHZ;QPSK-FRB | 21625 | -62.4 | None | 0.0 | dBm | 0.00 | PASS | Margin(0.00)
LTE-FDD | 8 | 6.6.2.1-Upper Level@0.02MHz;3MHZ;QPSK-FRB | 21625 | -62.4 | None | -11.5 | dBm | -24.56 | PASS | Margin(-13.06)
LTE-FDD | 8 | 6.6.2.1-Upper Level@1.50MHz;3MHZ;QPSK-FRB | 21625 | -62.4 | None | -8.5 | dBm | -25.63 | PASS | Margin(-17.13)
LTE-FDD | 8 | 6.6.2.1-Upper Level@5.50MHz;3MHZ;QPSK-FRB | 21625 | -62.4 | None | -23.5 | dBm | -33.24 | PASS | Margin(-9.74)
LTE-FDD | 8 | 6.6.2.1-Upper Level@0.00MHz;3MHZ;QPSK-FRB | 21625 | -62.4 | None | 0.0 | dBm | 0.00 | PASS | Margin(0.00)
LTE-FDD | 8 | 6.6.2.1 Spectrum Emission Mask;3MHZ;16QAM-PRB@0 | 21625 | -62.4 | None | None | dBm | None | PASS
LTE-FDD | 8 | 6.6.2.1-Lower Level@-0.02MHz;3MHZ;16QAM-PRB@0 | 21625 | -62.4 | None | -11.5 | dBm | -24.73 | PASS | Margin(-13.23)
LTE-FDD | 8 | 6.6.2.1-Lower Level@-1.50MHz;3MHZ;16QAM-PRB@0 | 21625 | -62.4 | None | -8.5 | dBm | -27.70 | PASS | Margin(-19.20)
LTE-FDD | 8 | 6.6.2.1-Lower Level@-5.50MHz;3MHZ;16QAM-PRB@0 | 21625 | -62.4 | None | -23.5 | dBm | -36.12 | PASS | Margin(-12.62)
LTE-FDD | 8 | 6.6.2.1-Lower Level@0.00MHz;3MHZ;16QAM-PRB@0 | 21625 | -62.4 | None | 0.0 | dBm | 0.00 | PASS | Margin(0.00)
LTE-FDD | 8 | 6.6.2.1-Upper Level@0.02MHz;3MHZ;16QAM-PRB@0 | 21625 | -62.4 | None | -11.5 | dBm | -46.38 | PASS | Margin(-34.88)
LTE-FDD | 8 | 6.6.2.1-Upper Level@1.50MHz;3MHZ;16QAM-PRB@0 | 21625 | -62.4 | None | -8.5 | dBm | -34.25 | PASS | Margin(-25.75)
LTE-FDD | 8 | 6.6.2.1-Upper Level@5.50MHz;3MHZ;16QAM-PRB@0 | 21625 | -62.4 | None | -23.5 | dBm | -36.24 | PASS | Margin(-12.74)
LTE-FDD | 8 | 6.6.2.1-Upper Level@0.00MHz;3MHZ;16QAM-PRB@0 | 21625 | -62.4 | None | 0.0 | dBm | 0.00 | PASS | Margin(0.00)
LTE-FDD | 8 | 6.6.2.1 Spectrum Emission Mask;3MHZ;16QAM-PRB@Max | 21625 | -62.4 | None | None | dBm | None | PASS
LTE-FDD | 8 | 6.6.2.1-Lower Level@-0.05MHz;3MHZ;16QAM-PRB@Max | 21625 | -62.4 | None | -11.5 | dBm | -46.01 | PASS | Margin(-34.51)
LTE-FDD | 8 | 6.6.2.1-Lower Level@-1.50MHz;3MHZ;16QAM-PRB@Max | 21625 | -62.4 | None | -8.5 | dBm | -33.88 | PASS | Margin(-25.38)
LTE-FDD | 8 | 6.6.2.1-Lower Level@-5.50MHz;3MHZ;16QAM-PRB@Max | 21625 | -62.4 | None | -23.5 | dBm | -36.13 | PASS | Margin(-12.63)
LTE-FDD | 8 | 6.6.2.1-Lower Level@0.00MHz;3MHZ;16QAM-PRB@Max | 21625 | -62.4 | None | 0.0 | dBm | 0.00 | PASS | Margin(0.00)
LTE-FDD | 8 | 6.6.2.1-Upper Level@0.02MHz;3MHZ;16QAM-PRB@Max | 21625 | -62.4 | None | -11.5 | dBm | -25.55 | PASS | Margin(-14.05)
LTE-FDD | 8 | 6.6.2.1-Upper Level@1.50MHz;3MHZ;16QAM-PRB@Max | 21625 | -62.4 | None | -8.5 | dBm | -28.81 | PASS | Margin(-20.31)
LTE-FDD | 8 | 6.6.2.1-Upper Level@5.50MHz;3MHZ;16QAM-PRB@Max | 21625 | -62.4 | None | -23.5 | dBm | -36.07 | PASS | Margin(-12.57)
LTE-FDD | 8 | 6.6.2.1-Upper Level@0.00MHz;3MHZ;16QAM-PRB@Max | 21625 | -62.4 | None | 0.0 | dBm | 0.00 | PASS | Margin(0.00)
LTE-FDD | 8 | 6.6.2.1 Spectrum Emission Mask;3MHZ;16QAM-FRB | 21625 | -62.4 | None | None | dBm | None | PASS
LTE-FDD | 8 | 6.6.2.1-Lower Level@-0.02MHz;3MHZ;16QAM-FRB | 21625 | -62.4 | None | -11.5 | dBm | -24.64 | PASS | Margin(-13.14)
LTE-FDD | 8 | 6.6.2.1-Lower Level@-1.50MHz;3MHZ;16QAM-FRB | 21625 | -62.4 | None | -8.5 | dBm | -20.29 | PASS | Margin(-11.79)
LTE-FDD | 8 | 6.6.2.1-Lower Level@-5.50MHz;3MHZ;16QAM-FRB | 21625 | -62.4 | None | -23.5 | dBm | -32.66 | PASS | Margin(-9.16)
LTE-FDD | 8 | 6.6.2.1-Lower Level@0.00MHz;3MHZ;16QAM-FRB | 21625 | -62.4 | None | 0.0 | dBm | 0.00 | PASS | Margin(0.00)
LTE-FDD | 8 | 6.6.2.1-Upper Level@0.02MHz;3MHZ;16QAM-FRB | 21625 | -62.4 | None | -11.5 | dBm | -24.79 | PASS | Margin(-13.29)
LTE-FDD | 8 | 6.6.2.1-Upper Level@1.50MHz;3MHZ;16QAM-FRB | 21625 | -62.4 | None | -8.5 | dBm | -19.71 | PASS | Margin(-11.21)
LTE-FDD | 8 | 6.6.2.1-Upper Level@5.50MHz;3MHZ;16QAM-FRB | 21625 | -62.4 | None | -23.5 | dBm | -32.15 | PASS | Margin(-8.65)
LTE-FDD | 8 | 6.6.2.1-Upper Level@0.00MHz;3MHZ;16QAM-FRB | 21625 | -62.4 | None | 0.0 | dBm | 0.00 | PASS | Margin(0.00)
LTE-FDD | 8 | 6.2.4 Additional MPR ;3MHZ;None | 21625 | -62.4 | None | None | dBm | None | Undefined
LTE-FDD | 8 | 6.6.2.2 Additional SEM ;3MHZ;None | 21625 | -62.4 | None | None | dBm | None | Undefined
LTE-FDD | 8 | 6.6.2.3 Adjacent Channel Power;3MHZ;QPSK-PRB@0 | 21625 | -62.4 | None | None | dB | 24.35 | PASS
LTE-FDD | 8 | 6.6.2.3-EUTRA @-3MHZ;3MHZ;QPSK-PRB@0 | 21625 | -62.4 | None | -29.2 | dB | -46.03 | PASS
LTE-FDD | 8 | 6.6.2.3-EUTRA @ 3MHZ;3MHZ;QPSK-PRB@0 | 21625 | -62.4 | None | -29.2 | dB | -56.93 | PASS
LTE-FDD | 8 | 6.6.2.3 -UTRA @-4MHZ;3MHZ;QPSK-PRB@0 | 21625 | -62.4 | None | -32.2 | dB | -49.75 | PASS
LTE-FDD | 8 | 6.6.2.3 -UTRA @ 4MHZ;3MHZ;QPSK-PRB@0 | 21625 | -62.4 | None | -32.2 | dB | -56.92 | PASS
LTE-FDD | 8 | 6.6.2.3 Adjacent Channel Power;3MHZ;QPSK-PRB@Max | 21625 | -62.4 | None | None | dB | 24.44 | PASS
LTE-FDD | 8 | 6.6.2.3-EUTRA @-3MHZ;3MHZ;QPSK-PRB@Max | 21625 | -62.4 | None | -29.2 | dB | -56.44 | PASS
LTE-FDD | 8 | 6.6.2.3-EUTRA @ 3MHZ;3MHZ;QPSK-PRB@Max | 21625 | -62.4 | None | -29.2 | dB | -42.33 | PASS
LTE-FDD | 8 | 6.6.2.3 -UTRA @-4MHZ;3MHZ;QPSK-PRB@Max | 21625 | -62.4 | None | -32.2 | dB | -56.50 | PASS
LTE-FDD | 8 | 6.6.2.3 -UTRA @ 4MHZ;3MHZ;QPSK-PRB@Max | 21625 | -62.4 | None | -32.2 | dB | -49.16 | PASS
LTE-FDD | 8 | 6.6.2.3 Adjacent Channel Power;3MHZ;QPSK-FRB | 21625 | -62.4 | None | None | dB | 23.65 | PASS
LTE-FDD | 8 | 6.6.2.3-EUTRA @-3MHZ;3MHZ;QPSK-FRB | 21625 | -62.4 | None | -29.2 | dB | -45.65 | PASS
LTE-FDD | 8 | 6.6.2.3-EUTRA @ 3MHZ;3MHZ;QPSK-FRB | 21625 | -62.4 | None | -29.2 | dB | -44.74 | PASS
LTE-FDD | 8 | 6.6.2.3 -UTRA @-4MHZ;3MHZ;QPSK-FRB | 21625 | -62.4 | None | -32.2 | dB | -46.34 | PASS
LTE-FDD | 8 | 6.6.2.3 -UTRA @ 4MHZ;3MHZ;QPSK-FRB | 21625 | -62.4 | None | -32.2 | dB | -45.78 | PASS
LTE-FDD | 8 | 6.6.2.3 Adjacent Channel Power;3MHZ;16QAM-PRB@0 | 21625 | -62.4 | None | None | dB | 23.79 | PASS
LTE-FDD | 8 | 6.6.2.3-EUTRA @-3MHZ;3MHZ;16QAM-PRB@0 | 21625 | -62.4 | None | -29.2 | dB | -42.10 | PASS
LTE-FDD | 8 | 6.6.2.3-EUTRA @ 3MHZ;3MHZ;16QAM-PRB@0 | 21625 | -62.4 | None | -29.2 | dB | -56.54 | PASS
LTE-FDD | 8 | 6.6.2.3 -UTRA @-4MHZ;3MHZ;16QAM-PRB@0 | 21625 | -62.4 | None | -32.2 | dB | -46.74 | PASS
LTE-FDD | 8 | 6.6.2.3 -UTRA @ 4MHZ;3MHZ;16QAM-PRB@0 | 21625 | -62.4 | None | -32.2 | dB | -56.56 | PASS
LTE-FDD | 8 | 6.6.2.3 Adjacent Channel Power;3MHZ;16QAM-PRB@Max | 21625 | -62.4 | None | None | dB | 23.79 | PASS
LTE-FDD | 8 | 6.6.2.3-EUTRA @-3MHZ;3MHZ;16QAM-PRB@Max | 21625 | -62.4 | None | -29.2 | dB | -56.19 | PASS
LTE-FDD | 8 | 6.6.2.3-EUTRA @ 3MHZ;3MHZ;16QAM-PRB@Max | 21625 | -62.4 | None | -29.2 | dB | -43.27 | PASS
LTE-FDD | 8 | 6.6.2.3 -UTRA @-4MHZ;3MHZ;16QAM-PRB@Max | 21625 | -62.4 | None | -32.2 | dB | -56.17 | PASS
LTE-FDD | 8 | 6.6.2.3 -UTRA @ 4MHZ;3MHZ;16QAM-PRB@Max | 21625 | -62.4 | None | -32.2 | dB | -48.20 | PASS
LTE-FDD | 8 | 6.6.2.3 Adjacent Channel Power;3MHZ;16QAM-FRB | 21625 | -62.4 | None | None | dB | 22.82 | PASS
LTE-FDD | 8 | 6.6.2.3-EUTRA @-3MHZ;3MHZ;16QAM-FRB | 21625 | -62.4 | None | -29.2 | dB | -38.55 | PASS
LTE-FDD | 8 | 6.6.2.3-EUTRA @ 3MHZ;3MHZ;16QAM-FRB | 21625 | -62.4 | None | -29.2 | dB | -37.79 | PASS
LTE-FDD | 8 | 6.6.2.3 -UTRA @-4MHZ;3MHZ;16QAM-FRB | 21625 | -62.4 | None | -32.2 | dB | -39.78 | PASS
LTE-FDD | 8 | 6.6.2.3 -UTRA @ 4MHZ;3MHZ;16QAM-FRB | 21625 | -62.4 | None | -32.2 | dB | -39.03 | PASS
LTE-FDD | 8 | 6.6.2.3_3 Adjacent Channel Power for UL 64QAM;3MHZ;64QAM-PRB@0 | 21625 | -62.4 | None | None | dB | 23.97 | -
LTE-FDD | 8 | 6.6.2.3_3-EUTRA @-3MHZ;3MHZ;64QAM-PRB@0 | 21625 | -62.4 | None | -29.2 | dB | -43.89 | PASS
LTE-FDD | 8 | 6.6.2.3_3-EUTRA @ 3MHZ;3MHZ;64QAM-PRB@0 | 21625 | -62.4 | None | -29.2 | dB | -57.45 | PASS
LTE-FDD | 8 | 6.6.2.3_3 -UTRA @-4MHZ;3MHZ;64QAM-PRB@0 | 21625 | -62.4 | None | -32.2 | dB | -48.47 | PASS
LTE-FDD | 8 | 6.6.2.3_3 -UTRA @ 4MHZ;3MHZ;64QAM-PRB@0 | 21625 | -62.4 | None | -32.2 | dB | -57.45 | PASS
LTE-FDD | 8 | 6.6.2.3_3 Adjacent Channel Power for UL 64QAM;3MHZ;64QAM-PRB@Max | 21625 | -62.4 | None | None | dB | 23.69 | -
LTE-FDD | 8 | 6.6.2.3_3-EUTRA @-3MHZ;3MHZ;64QAM-PRB@Max | 21625 | -62.4 | None | -29.2 | dB | -56.21 | PASS
LTE-FDD | 8 | 6.6.2.3_3-EUTRA @ 3MHZ;3MHZ;64QAM-PRB@Max | 21625 | -62.4 | None | -29.2 | dB | -42.84 | PASS
LTE-FDD | 8 | 6.6.2.3_3 -UTRA @-4MHZ;3MHZ;64QAM-PRB@Max | 21625 | -62.4 | None | -32.2 | dB | -55.94 | PASS
LTE-FDD | 8 | 6.6.2.3_3 -UTRA @ 4MHZ;3MHZ;64QAM-PRB@Max | 21625 | -62.4 | None | -32.2 | dB | -47.95 | PASS
LTE-FDD | 8 | 6.6.2.3_3 Adjacent Channel Power for UL 64QAM;3MHZ;64QAM-FRB | 21625 | -62.4 | None | None | dB | 22.75 | -
LTE-FDD | 8 | 6.6.2.3_3-EUTRA @-3MHZ;3MHZ;64QAM-FRB | 21625 | -62.4 | None | -29.2 | dB | -39.05 | PASS
LTE-FDD | 8 | 6.6.2.3_3-EUTRA @ 3MHZ;3MHZ;64QAM-FRB | 21625 | -62.4 | None | -29.2 | dB | -38.06 | PASS
LTE-FDD | 8 | 6.6.2.3_3 -UTRA @-4MHZ;3MHZ;64QAM-FRB | 21625 | -62.4 | None | -32.2 | dB | -40.24 | PASS
LTE-FDD | 8 | 6.6.2.3_3 -UTRA @ 4MHZ;3MHZ;64QAM-FRB | 21625 | -62.4 | None | -32.2 | dB | -39.31 | PASS
!LTE-FDD | 8 | 7.3 Reference sensitivity level NS_01;3MHZ;DL_QPSK(15);UL_QPSK(15@0) | 21625 | -98.5 | 95 | None | % | 41.92 | FAIL
LTE-FDD | 8 | RSRP;3MHZ; | 21625 | -98.5 | None | None | None | 20 | None
LTE-FDD | 8 | RSRQ;3MHZ; | 21625 | -98.5 | None | None | None | 15 | None
LTE-FDD | 8 | 7.4 Maximum input level;3MHZ;DL_64QAM(15);UL_QPSK(15@0) | 21625 | -25.7 | 95 | None | % | 100.00 | PASS
LTE-FDD | 8 | 6.2.2 UE Maximum Output Power;3MHZ;QPSK-1RB@0 | 21785 | -62.4 | 18.8 | 25.7 | dBm | 23.79 | PASS
LTE-FDD | 8 | 6.2.3 Maximum Power Reduction (MPR);3MHZ;QPSK-PRB@0 | 21785 | -62.4 | 18.8 | 25.7 | dBm | 23.91 | PASS
LTE-FDD | 8 | 6.2.3 Maximum Power Reduction (MPR);3MHZ;QPSK-PRB@Max | 21785 | -62.4 | 18.8 | 25.7 | dBm | 23.89 | PASS
LTE-FDD | 8 | 6.2.3 Maximum Power Reduction (MPR);3MHZ;QPSK-FRB | 21785 | -62.4 | 17.8 | 25.7 | dBm | 23.17 | PASS
LTE-FDD | 8 | 6.2.3 Maximum Power Reduction (MPR);3MHZ;16QAM-PRB@0 | 21785 | -62.4 | 17.8 | 25.7 | dBm | 23.13 | PASS
LTE-FDD | 8 | 6.2.3 Maximum Power Reduction (MPR);3MHZ;16QAM-PRB@Max | 21785 | -62.4 | 17.8 | 25.7 | dBm | 23.26 | PASS
LTE-FDD | 8 | 6.2.3 Maximum Power Reduction (MPR);3MHZ;16QAM-FRB | 21785 | -62.4 | 16.8 | 25.7 | dBm | 22.14 | PASS
LTE-FDD | 8 | 6.2.3_3 MPR for UL 64QAM;3MHZ;64QAM-PRB@0 | 21785 | -62.4 | 16.8 | 25.7 | dBm | 23.24 | PASS
LTE-FDD | 8 | 6.2.3_3 MPR for UL 64QAM;3MHZ;64QAM-PRB@Max | 21785 | -62.4 | 16.8 | 25.7 | dBm | 23.13 | PASS
LTE-FDD | 8 | 6.2.3_3 MPR for UL 64QAM;3MHZ;64QAM-FRB | 21785 | -62.4 | 15.3 | 25.7 | dBm | 22.12 | PASS
LTE-FDD | 8 | 6.2.5 Configured UE TXP@TP1;3MHZ;QPSK-PRB@0 | 21785 | -62.4 | -17.7 | -2.3 | dBm | -8.64 | PASS
LTE-FDD | 8 | 6.2.5 Configured UE TXP@TP2;3MHZ;QPSK-PRB@0 | 21785 | -62.4 | 3.3 | 16.7 | dBm | 11.16 | PASS
LTE-FDD | 8 | 6.2.5 Configured UE TXP@TP3;3MHZ;QPSK-PRB@0 | 21785 | -62.4 | 9.3 | 20.7 | dBm | 16.17 | PASS
LTE-FDD | 8 | 6.3.2 Minimum Output Power;3MHZ;QPSK-FRB | 21785 | -62.4 | None | -39 | dBm | -47.56 | PASS
LTE-FDD | 8 | 6.3.4.1 General ON Power;3MHZ;QPSK-FRB | 21785 | -62.4 | -18.3 | -3.3 | dBm | -12.23 | PASS
LTE-FDD | 8 | 6.3.4.1 General OFF Power-Before;3MHZ;QPSK-FRB | 21785 | -62.4 | None | -48.5 | dBm | -80.35 | PASS
LTE-FDD | 8 | 6.3.4.1 General OFF Power-After;3MHZ;QPSK-FRB | 21785 | -62.4 | None | -48.5 | dBm | -80.35 | PASS
LTE-FDD | 8 | 6.3.4.2.1 PRACH time mask-On;3MHZ; | 21785 | -62.4 | -8.5 | 6.5 | dBm | 1.91 | PASS
LTE-FDD | 8 | 6.3.4.2.1 PRACH time mask-Off_Before;3MHZ; | 21785 | -62.4 | None | -48.5 | dBm | -64.02 | PASS
LTE-FDD | 8 | 6.3.4.2.1 PRACH time mask-Off_After;3MHZ; | 21785 | -62.4 | None | -48.5 | dBm | -63.89 | PASS
!LTE-FDD | 8 | 6.3.4.2.2 SRS time mask-On;3MHZ; | 21785 | -62.4 | -10.1 | 4.9 | dBm | 999999 | *FAIL
!LTE-FDD | 8 | 6.3.4.2.2 SRS time mask-Off_Before;3MHZ; | 21785 | -62.4 | None | -48.5 | dBm | 999999 | FAIL
!LTE-FDD | 8 | 6.3.4.2.2 SRS time mask-Off_After;3MHZ; | 21785 | -62.4 | None | -48.5 | dBm | 999999 | FAIL
LTE-FDD | 8 | 6.3.5.1 Absolute Power@TP1;3MHZ;QPSK-FRB | 21785 | -62.4 | -20.8 | -0.8 | dBm | -11.46 | PASS
LTE-FDD | 8 | 6.3.5.1 Absolute Power@TP2;3MHZ;QPSK-FRB | 21785 | -62.4 | -8.8 | 11.2 | dBm | -0.93 | PASS
LTE-FDD | 8 | 6.3.5.2 -RampingUp A RB Change;3MHZ; | 21785 | -62.4 | 2.32 | 11.72 | dBm | 7.07 | PASS
LTE-FDD | 8 | 6.3.5.2 Pwr Ctrl Rel Pwr-Ramping UpA;3MHZ; | 21785 | -62.4 | -0.7 | 2.7 | dBm | 1.17 | PASS
LTE-FDD | 8 | 6.3.5.2 -RampingUp B RB Change;3MHZ; | 21785 | -62.4 | 2.32 | 11.72 | dBm | 7.09 | PASS
LTE-FDD | 8 | 6.3.5.2 Pwr Ctrl Rel Pwr-Ramping UpB;3MHZ; | 21785 | -62.4 | -0.7 | 2.7 | dBm | 1.15 | PASS
LTE-FDD | 8 | 6.3.5.2 -RampingUp C RB Change;3MHZ; | 21785 | -62.4 | 2.32 | 11.72 | dBm | 7.04 | PASS
LTE-FDD | 8 | 6.3.5.2 Pwr Ctrl Rel Pwr-Ramping UpC;3MHZ; | 21785 | -62.4 | -0.7 | 2.7 | dBm | 1.14 | PASS
LTE-FDD | 8 | 6.3.5.2 -RampingDown A RB Change;3MHZ; | 21785 | -62.4 | 7.06 | 18.46 | dBm | 13.24 | PASS
LTE-FDD | 8 | 6.3.5.2 Pwr Ctrl Rel Pwr-Ramping DownA;3MHZ; | 21785 | -62.4 | -0.7 | 2.7 | dBm | 1.16 | PASS
LTE-FDD | 8 | 6.3.5.2 -RampingDown B RB Change;3MHZ; | 21785 | -62.4 | 7.06 | 18.46 | dBm | 12.58 | PASS
LTE-FDD | 8 | 6.3.5.2 Pwr Ctrl Rel Pwr-Ramping DownB;3MHZ; | 21785 | -62.4 | -0.7 | 2.7 | dBm | 1.30 | PASS
LTE-FDD | 8 | 6.3.5.2 -RampingDown C RB Change;3MHZ; | 21785 | -62.4 | 7.06 | 18.46 | dBm | 12.59 | PASS
LTE-FDD | 8 | 6.3.5.2 Pwr Ctrl Rel Pwr-Ramping DownC;3MHZ; | 21785 | -62.4 | -0.7 | 2.7 | dBm | 1.24 | PASS
LTE-FDD | 8 | 6.3.5.2 Pwr Ctrl Rel Pwr-Alternating;3MHZ; | 21785 | -62.4 | 5.06 | 18.46 | dBm | 11.56 | PASS
LTE-FDD | 8 | 6.3.5.3 PUSCH Aggregate Power Control;3MHZ;QPSK-PRB@0 | 21785 | -62.4 | -4.2 | 4.2 | dB | 0.02 | PASS
LTE-FDD | 8 | 6.3.5.3 PUCCH Aggregate Power Control;3MHZ;DL_QPSK(4) | 21785 | -62.4 | -3.2 | 3.2 | dB | 0.05 | PASS
LTE-FDD | 8 | 6.5.1 Frequency Error;3MHZ;QPSK-FRB | 21785 | -98.5 | -0.1 | 0.1 | PPM | 0.00 | PASS
LTE-FDD | 8 | 6.5.2.1 PUSCH EVM@Max Pwr;3MHZ;QPSK-PRB@0 | 21785 | -62.4 | None | 17.5 | %_rms | 2.97 | PASS
LTE-FDD | 8 | 6.5.2.1 PUSCH Ref.Sig. EVM@Max Pwr;3MHZ;QPSK-PRB@0 | 21785 | -62.4 | None | 17.5 | %_rms | 3.66 | PASS
LTE-FDD | 8 | 6.5.2.1 PUSCH EVM@Max Pwr;3MHZ;QPSK-PRB@Max | 21785 | -62.4 | None | 17.5 | %_rms | 2.66 | PASS
LTE-FDD | 8 | 6.5.2.1 PUSCH Ref.Sig. EVM@Max Pwr;3MHZ;QPSK-PRB@Max | 21785 | -62.4 | None | 17.5 | %_rms | 1.88 | PASS
LTE-FDD | 8 | 6.5.2.1 PUSCH EVM@Max Pwr;3MHZ;QPSK-FRB | 21785 | -62.4 | None | 17.5 | %_rms | 0.84 | PASS
LTE-FDD | 8 | 6.5.2.1 PUSCH Ref.Sig. EVM@Max Pwr;3MHZ;QPSK-FRB | 21785 | -62.4 | None | 17.5 | %_rms | 0.86 | PASS
LTE-FDD | 8 | 6.5.2.1 PUSCH EVM@Max Pwr;3MHZ;16QAM-PRB@0 | 21785 | -62.4 | None | 12.5 | %_rms | 3.29 | PASS
LTE-FDD | 8 | 6.5.2.1 PUSCH Ref.Sig. EVM@Max Pwr;3MHZ;16QAM-PRB@0 | 21785 | -62.4 | None | 12.5 | %_rms | 4.02 | PASS
LTE-FDD | 8 | 6.5.2.1 PUSCH EVM@Max Pwr;3MHZ;16QAM-PRB@Max | 21785 | -62.4 | None | 12.5 | %_rms | 2.26 | PASS
LTE-FDD | 8 | 6.5.2.1 PUSCH Ref.Sig. EVM@Max Pwr;3MHZ;16QAM-PRB@Max | 21785 | -62.4 | None | 12.5 | %_rms | 3.83 | PASS
LTE-FDD | 8 | 6.5.2.1 PUSCH EVM@Max Pwr;3MHZ;16QAM-FRB | 21785 | -62.4 | None | 12.5 | %_rms | 3.55 | PASS
LTE-FDD | 8 | 6.5.2.1 PUSCH Ref.Sig. EVM@Max Pwr;3MHZ;16QAM-FRB | 21785 | -62.4 | None | 12.5 | %_rms | 2.42 | PASS
LTE-FDD | 8 | 6.5.2.1 PUSCH EVM@-36.8dBm;3MHZ;QPSK-PRB@0 | 21785 | -62.4 | None | 17.5 | %_rms | 2.72 | PASS
LTE-FDD | 8 | 6.5.2.1 PUSCH Ref.Sig. EVM@-36.8dBm;3MHZ;QPSK-PRB@0 | 21785 | -62.4 | None | 17.5 | %_rms | 2.98 | PASS
LTE-FDD | 8 | 6.5.2.1 PUSCH EVM@-36.8dBm;3MHZ;QPSK-PRB@Max | 21785 | -62.4 | None | 17.5 | %_rms | 2.83 | PASS
LTE-FDD | 8 | 6.5.2.1 PUSCH Ref.Sig. EVM@-36.8dBm;3MHZ;QPSK-PRB@Max | 21785 | -62.4 | None | 17.5 | %_rms | 2.71 | PASS
LTE-FDD | 8 | 6.5.2.1 PUSCH EVM@-36.8dBm;3MHZ;QPSK-FRB | 21785 | -62.4 | None | 17.5 | %_rms | 1.15 | PASS
LTE-FDD | 8 | 6.5.2.1 PUSCH Ref.Sig. EVM@-36.8dBm;3MHZ;QPSK-FRB | 21785 | -62.4 | None | 17.5 | %_rms | 1.17 | PASS
LTE-FDD | 8 | 6.5.2.1 PUSCH EVM@-36.8dBm;3MHZ;16QAM-PRB@0 | 21785 | -62.4 | None | 12.5 | %_rms | 2.84 | PASS
LTE-FDD | 8 | 6.5.2.1 PUSCH Ref.Sig. EVM@-36.8dBm;3MHZ;16QAM-PRB@0 | 21785 | -62.4 | None | 12.5 | %_rms | 3.88 | PASS
LTE-FDD | 8 | 6.5.2.1 PUSCH EVM@-36.8dBm;3MHZ;16QAM-PRB@Max | 21785 | -62.4 | None | 12.5 | %_rms | 2.37 | PASS
LTE-FDD | 8 | 6.5.2.1 PUSCH Ref.Sig. EVM@-36.8dBm;3MHZ;16QAM-PRB@Max | 21785 | -62.4 | None | 12.5 | %_rms | 4.53 | PASS
LTE-FDD | 8 | 6.5.2.1 PUSCH EVM@-36.8dBm;3MHZ;16QAM-FRB | 21785 | -62.4 | None | 12.5 | %_rms | 1.13 | PASS
LTE-FDD | 8 | 6.5.2.1 PUSCH Ref.Sig. EVM@-36.8dBm;3MHZ;16QAM-FRB | 21785 | -62.4 | None | 12.5 | %_rms | 1.12 | PASS
LTE-FDD | 8 | 6.5.2.1 PUCCH EVM@Max Pwr;3MHZ;DL_QPSK(4) | 21785 | -62.4 | None | 17.5 | %_rms | 1.71 | PASS
LTE-FDD | 8 | 6.5.2.1 PUCCH EVM@-36.8dBm;3MHZ;DL_QPSK(4) | 21785 | -62.4 | None | 17.5 | %_rms | 1.63 | PASS
LTE-FDD | 8 | 6.5.2.1 PRACH EVM@Test Point1;3MHZ; | 21785 | -48.4 | None | 17.5 | %_rms | 1.72 | PASS
LTE-FDD | 8 | 6.5.2.1 PRACH EVM@Test Point2;3MHZ; | 21785 | -63.4 | None | 17.5 | %_rms | 3.86 | PASS
LTE-FDD | 8 | 6.5.2.1_1 PUSCH EVM_64QAM@Max Pwr;3MHZ;64QAM-PRB@0 | 21785 | -63.4 | None | 8 | %_rms | 11.27 | -
LTE-FDD | 8 | 6.5.2.1_1 PUSCH Ref.Sig. EVM_64QAM@Max Pwr;3MHZ;64QAM-PRB@0 | 21785 | -63.4 | None | 8 | %_rms | 6.18 | -
LTE-FDD | 8 | 6.5.2.1_1 PUSCH EVM_64QAM@Max Pwr;3MHZ;64QAM-PRB@Max | 21785 | -63.4 | None | 8 | %_rms | 11.45 | -
LTE-FDD | 8 | 6.5.2.1_1 PUSCH Ref.Sig. EVM_64QAM@Max Pwr;3MHZ;64QAM-PRB@Max | 21785 | -63.4 | None | 8 | %_rms | 6.37 | -
LTE-FDD | 8 | 6.5.2.1_1 PUSCH EVM_64QAM@Max Pwr;3MHZ;64QAM-FRB | 21785 | -63.4 | None | 8 | %_rms | 11.24 | -
LTE-FDD | 8 | 6.5.2.1_1 PUSCH Ref.Sig. EVM_64QAM@Max Pwr;3MHZ;64QAM-FRB | 21785 | -63.4 | None | 8 | %_rms | 15.16 | -
LTE-FDD | 8 | 6.5.2.1_1 PUSCH EVM_64QAM@@-36.8dBm;3MHZ;64QAM-PRB@0 | 21785 | -63.4 | None | 8 | %_rms | 2.55 | PASS
LTE-FDD | 8 | 6.5.2.1_1 PUSCH Ref.Sig. EVM_64QAM@@-36.8dBm;3MHZ;64QAM-PRB@0 | 21785 | -63.4 | None | 8 | %_rms | 0.00 | PASS
LTE-FDD | 8 | 6.5.2.1_1 PUSCH EVM_64QAM@@-36.8dBm;3MHZ;64QAM-PRB@Max | 21785 | -63.4 | None | 8 | %_rms | 2.04 | PASS
LTE-FDD | 8 | 6.5.2.1_1 PUSCH Ref.Sig. EVM_64QAM@-36.8dBm;3MHZ;64QAM-PRB@Max | 21785 | -63.4 | None | 8 | %_rms | 0.00 | PASS
LTE-FDD | 8 | 6.5.2.1_1 PUSCH EVM_64QAM@-36.8dBm;3MHZ;64QAM-FRB | 21785 | -63.4 | None | 8 | %_rms | 1.78 | PASS
LTE-FDD | 8 | 6.5.2.1_1 PUSCH Ref.Sig. EVM_64QAM@-36.8dBm;3MHZ;64QAM-FRB | 21785 | -63.4 | None | 8 | %_rms | 0.00 | PASS
LTE-FDD | 8 | 6.5.2.2 Carrier leakage@3.2dBm;3MHZ;QPSK-PRB@0 | 21785 | -62.4 | None | -24.2 | dBc | -55.69 | PASS
LTE-FDD | 8 | 6.5.2.2 Carrier leakage@3.2dBm;3MHZ;QPSK-PRB@Max | 21785 | -62.4 | None | -24.2 | dBc | -54.55 | PASS
LTE-FDD | 8 | 6.5.2.2 Carrier leakage@-26.8dBm;3MHZ;QPSK-PRB@0 | 21785 | -62.4 | None | -19.2 | dBc | -54.89 | PASS
LTE-FDD | 8 | 6.5.2.2 Carrier leakage@-26.8dBm;3MHZ;QPSK-PRB@Max | 21785 | -62.4 | None | -19.2 | dBc | -63.81 | PASS
LTE-FDD | 8 | 6.5.2.2 Carrier leakage@-36.8dBm;3MHZ;QPSK-PRB@0 | 21785 | -62.4 | None | -9.2 | dBc | -58.40 | PASS
LTE-FDD | 8 | 6.5.2.2 Carrier leakage@-36.8dBm;3MHZ;QPSK-PRB@Max | 21785 | -62.4 | None | -9.2 | dBc | -54.62 | PASS
LTE-FDD | 8 | 6.5.2.3 PUSCH General IBE@3.2dBm;3MHZ;QPSK-PRB@0 | 21785 | -62.4 | None | -17.3 | dB | -39.99 | PASS
LTE-FDD | 8 | 6.5.2.3 PUSCH IQ Image IBE@3.2dBm;3MHZ;QPSK-PRB@0 | 21785 | -62.4 | None | -23.2 | dB | -48.81 | PASS
LTE-FDD | 8 | 6.5.2.3 PUSCH DC IBE@3.2dBm;3MHZ;QPSK-PRB@0 | 21785 | -62.4 | None | -22.4 | dBc | -56.22 | PASS
LTE-FDD | 8 | 6.5.2.3 PUSCH General IBE@3.2dBm;3MHZ;QPSK-PRB@Max | 21785 | -62.4 | None | -17.3 | dB | -40.93 | PASS
LTE-FDD | 8 | 6.5.2.3 PUSCH IQ Image IBE@3.2dBm;3MHZ;QPSK-PRB@Max | 21785 | -62.4 | None | -23.2 | dB | -46.05 | PASS
LTE-FDD | 8 | 6.5.2.3 PUSCH DC IBE@3.2dBm;3MHZ;QPSK-PRB@Max | 21785 | -62.4 | None | -22.4 | dBc | -54.62 | PASS
LTE-FDD | 8 | 6.5.2.3 PUSCH General IBE@-26.8dBm;3MHZ;QPSK-PRB@0 | 21785 | -62.4 | None | -17.3 | dB | -45.66 | PASS
LTE-FDD | 8 | 6.5.2.3 PUSCH IQ Image IBE@-26.8dBm;3MHZ;QPSK-PRB@0 | 21785 | -62.4 | None | -20.7 | dB | -45.73 | PASS
LTE-FDD | 8 | 6.5.2.3 PUSCH DC IBE@-26.8dBm;3MHZ;QPSK-PRB@0 | 21785 | -62.4 | None | -18.5 | dBc | -60.08 | PASS
LTE-FDD | 8 | 6.5.2.3 PUSCH General IBE@-26.8dBm;3MHZ;QPSK-PRB@Max | 21785 | -62.4 | None | -17.3 | dB | -45.04 | PASS
LTE-FDD | 8 | 6.5.2.3 PUSCH IQ Image IBE@-26.8dBm;3MHZ;QPSK-PRB@Max | 21785 | -62.4 | None | -20.7 | dB | -43.01 | PASS
LTE-FDD | 8 | 6.5.2.3 PUSCH DC IBE@-26.8dBm;3MHZ;QPSK-PRB@Max | 21785 | -62.4 | None | -18.5 | dBc | -59.36 | PASS
LTE-FDD | 8 | 6.5.2.3 PUSCH General IBE@-36.8dBm;3MHZ;QPSK-PRB@0 | 21785 | -62.4 | None | -13.3 | dB | -44.81 | PASS
LTE-FDD | 8 | 6.5.2.3 PUSCH IQ Image IBE@-36.8dBm;3MHZ;QPSK-PRB@0 | 21785 | -62.4 | None | -12.9 | dB | -44.70 | PASS
LTE-FDD | 8 | 6.5.2.3 PUSCH DC IBE@-36.8dBm;3MHZ;QPSK-PRB@0 | 21785 | -62.4 | None | -8.8 | dBc | -57.01 | PASS
LTE-FDD | 8 | 6.5.2.3 PUSCH General IBE@-36.8dBm;3MHZ;QPSK-PRB@Max | 21785 | -62.4 | None | -13.3 | dB | -44.56 | PASS
LTE-FDD | 8 | 6.5.2.3 PUSCH IQ Image IBE@-36.8dBm;3MHZ;QPSK-PRB@Max | 21785 | -62.4 | None | -12.9 | dB | -42.83 | PASS
LTE-FDD | 8 | 6.5.2.3 PUSCH DC IBE@-36.8dBm;3MHZ;QPSK-PRB@Max | 21785 | -62.4 | None | -8.8 | dBc | -55.88 | PASS
LTE-FDD | 8 | 6.5.2.3 PUCCH General IBE@3.2dBm;3MHZ;DL_QPSK(4) | 21785 | -62.4 | None | -17.3 | dB | -47.59 | PASS
LTE-FDD | 8 | 6.5.2.3 PUCCH IQ Image IBE@3.2dBm;3MHZ;DL_QPSK(4) | 21785 | -62.4 | None | -23.9 | dB | -45.83 | PASS
LTE-FDD | 8 | 6.5.2.3 PUCCH DC IBE@3.2dBm;3MHZ;DL_QPSK(4) | 21785 | -62.4 | None | -23.9 | dBc | -61.74 | PASS
LTE-FDD | 8 | 6.5.2.3 PUCCH General IBE@-26.8dBm;3MHZ;DL_QPSK(4) | 21785 | -62.4 | None | -22.3 | dB | -50.40 | PASS
LTE-FDD | 8 | 6.5.2.3 PUCCH IQ Image IBE@-26.8dBm;3MHZ;DL_QPSK(4) | 21785 | -62.4 | None | -23.2 | dB | -45.99 | PASS
LTE-FDD | 8 | 6.5.2.3 PUCCH DC IBE@-26.8dBm;3MHZ;DL_QPSK(4) | 21785 | -62.4 | None | -18.9 | dBc | -60.94 | PASS
LTE-FDD | 8 | 6.5.2.3 PUCCH General IBE@-36.8dBm;3MHZ;QPSK-PRB | 21785 | -62.4 | None | -20.1 | dB | -49.66 | PASS
LTE-FDD | 8 | 6.5.2.3 PUCCH IQ Image IBE@-36.8dBm;3MHZ;DL_QPSK(4) | 21785 | -62.4 | None | -18.7 | dB | -45.87 | PASS
LTE-FDD | 8 | 6.5.2.3 PUCCH DC IBE@-36.8dBm;3MHZ;DL_QPSK(4) | 21785 | -62.4 | None | -8.9 | dBc | -57.41 | PASS
LTE-FDD | 8 | 6.5.2.4 EVM Spectrum Flatness<3MHz_RP2;3MHZ;QPSK-FRB | 21785 | -62.4 | None | 9.4 | dB | 0.88 | PASS
LTE-FDD | 8 | 6.6.1 Occupied bandwidth;3MHZ;QPSK-FRB | 21785 | -62.4 | None | 3 | MHz | 2.68 | PASS
LTE-FDD | 8 | 6.6.2.1 Spectrum Emission Mask;3MHZ;QPSK-PRB@0 | 21785 | -62.4 | None | None | dBm | None | PASS
LTE-FDD | 8 | 6.6.2.1-Lower Level@-0.02MHz;3MHZ;QPSK-PRB@0 | 21785 | -62.4 | None | -11.5 | dBm | -26.63 | PASS | Margin(-15.13)
LTE-FDD | 8 | 6.6.2.1-Lower Level@-1.50MHz;3MHZ;QPSK-PRB@0 | 21785 | -62.4 | None | -8.5 | dBm | -28.79 | PASS | Margin(-20.29)
LTE-FDD | 8 | 6.6.2.1-Lower Level@-5.50MHz;3MHZ;QPSK-PRB@0 | 21785 | -62.4 | None | -23.5 | dBm | -36.17 | PASS | Margin(-12.67)
LTE-FDD | 8 | 6.6.2.1-Lower Level@0.00MHz;3MHZ;QPSK-PRB@0 | 21785 | -62.4 | None | 0.0 | dBm | 0.00 | PASS | Margin(0.00)
LTE-FDD | 8 | 6.6.2.1-Upper Level@0.08MHz;3MHZ;QPSK-PRB@0 | 21785 | -62.4 | None | -11.5 | dBm | -47.41 | PASS | Margin(-35.91)
LTE-FDD | 8 | 6.6.2.1-Upper Level@1.50MHz;3MHZ;QPSK-PRB@0 | 21785 | -62.4 | None | -8.5 | dBm | -35.71 | PASS | Margin(-27.21)
LTE-FDD | 8 | 6.6.2.1-Upper Level@5.50MHz;3MHZ;QPSK-PRB@0 | 21785 | -62.4 | None | -23.5 | dBm | -37.29 | PASS | Margin(-13.79)
LTE-FDD | 8 | 6.6.2.1-Upper Level@0.00MHz;3MHZ;QPSK-PRB@0 | 21785 | -62.4 | None | 0.0 | dBm | 0.00 | PASS | Margin(0.00)
LTE-FDD | 8 | 6.6.2.1 Spectrum Emission Mask;3MHZ;QPSK-PRB@Max | 21785 | -62.4 | None | None | dBm | None | PASS
LTE-FDD | 8 | 6.6.2.1-Lower Level@-0.17MHz;3MHZ;QPSK-PRB@Max | 21785 | -62.4 | None | -11.5 | dBm | -46.39 | PASS | Margin(-34.89)
LTE-FDD | 8 | 6.6.2.1-Lower Level@-1.50MHz;3MHZ;QPSK-PRB@Max | 21785 | -62.4 | None | -8.5 | dBm | -33.83 | PASS | Margin(-25.33)
LTE-FDD | 8 | 6.6.2.1-Lower Level@-5.50MHz;3MHZ;QPSK-PRB@Max | 21785 | -62.4 | None | -23.5 | dBm | -35.76 | PASS | Margin(-12.26)
LTE-FDD | 8 | 6.6.2.1-Lower Level@0.00MHz;3MHZ;QPSK-PRB@Max | 21785 | -62.4 | None | 0.0 | dBm | 0.00 | PASS | Margin(0.00)
LTE-FDD | 8 | 6.6.2.1-Upper Level@0.02MHz;3MHZ;QPSK-PRB@Max | 21785 | -62.4 | None | -11.5 | dBm | -25.29 | PASS | Margin(-13.79)
LTE-FDD | 8 | 6.6.2.1-Upper Level@1.50MHz;3MHZ;QPSK-PRB@Max | 21785 | -62.4 | None | -8.5 | dBm | -31.07 | PASS | Margin(-22.57)
LTE-FDD | 8 | 6.6.2.1-Upper Level@5.50MHz;3MHZ;QPSK-PRB@Max | 21785 | -62.4 | None | -23.5 | dBm | -37.39 | PASS | Margin(-13.89)
LTE-FDD | 8 | 6.6.2.1-Upper Level@0.00MHz;3MHZ;QPSK-PRB@Max | 21785 | -62.4 | None | 0.0 | dBm | 0.00 | PASS | Margin(0.00)
LTE-FDD | 8 | 6.6.2.1 Spectrum Emission Mask;3MHZ;QPSK-FRB | 21785 | -62.4 | None | None | dBm | None | PASS
LTE-FDD | 8 | 6.6.2.1-Lower Level@-0.02MHz;3MHZ;QPSK-FRB | 21785 | -62.4 | None | -11.5 | dBm | -25.19 | PASS | Margin(-13.69)
LTE-FDD | 8 | 6.6.2.1-Lower Level@-1.50MHz;3MHZ;QPSK-FRB | 21785 | -62.4 | None | -8.5 | dBm | -28.32 | PASS | Margin(-19.82)
LTE-FDD | 8 | 6.6.2.1-Lower Level@-5.50MHz;3MHZ;QPSK-FRB | 21785 | -62.4 | None | -23.5 | dBm | -33.08 | PASS | Margin(-9.58)
LTE-FDD | 8 | 6.6.2.1-Lower Level@0.00MHz;3MHZ;QPSK-FRB | 21785 | -62.4 | None | 0.0 | dBm | 0.00 | PASS | Margin(0.00)
LTE-FDD | 8 | 6.6.2.1-Upper Level@0.02MHz;3MHZ;QPSK-FRB | 21785 | -62.4 | None | -11.5 | dBm | -25.72 | PASS | Margin(-14.22)
LTE-FDD | 8 | 6.6.2.1-Upper Level@1.50MHz;3MHZ;QPSK-FRB | 21785 | -62.4 | None | -8.5 | dBm | -28.01 | PASS | Margin(-19.51)
LTE-FDD | 8 | 6.6.2.1-Upper Level@5.50MHz;3MHZ;QPSK-FRB | 21785 | -62.4 | None | -23.5 | dBm | -36.89 | PASS | Margin(-13.39)
LTE-FDD | 8 | 6.6.2.1-Upper Level@0.00MHz;3MHZ;QPSK-FRB | 21785 | -62.4 | None | 0.0 | dBm | 0.00 | PASS | Margin(0.00)
LTE-FDD | 8 | 6.6.2.1 Spectrum Emission Mask;3MHZ;16QAM-PRB@0 | 21785 | -62.4 | None | None | dBm | None | PASS
LTE-FDD | 8 | 6.6.2.1-Lower Level@-0.02MHz;3MHZ;16QAM-PRB@0 | 21785 | -62.4 | None | -11.5 | dBm | -27.43 | PASS | Margin(-15.93)
LTE-FDD | 8 | 6.6.2.1-Lower Level@-1.50MHz;3MHZ;16QAM-PRB@0 | 21785 | -62.4 | None | -8.5 | dBm | -29.51 | PASS | Margin(-21.01)
LTE-FDD | 8 | 6.6.2.1-Lower Level@-5.50MHz;3MHZ;16QAM-PRB@0 | 21785 | -62.4 | None | -23.5 | dBm | -36.03 | PASS | Margin(-12.53)
LTE-FDD | 8 | 6.6.2.1-Lower Level@0.00MHz;3MHZ;16QAM-PRB@0 | 21785 | -62.4 | None | 0.0 | dBm | 0.00 | PASS | Margin(0.00)
LTE-FDD | 8 | 6.6.2.1-Upper Level@0.08MHz;3MHZ;16QAM-PRB@0 | 21785 | -62.4 | None | -11.5 | dBm | -48.08 | PASS | Margin(-36.58)
LTE-FDD | 8 | 6.6.2.1-Upper Level@1.50MHz;3MHZ;16QAM-PRB@0 | 21785 | -62.4 | None | -8.5 | dBm | -35.65 | PASS | Margin(-27.15)
LTE-FDD | 8 | 6.6.2.1-Upper Level@5.50MHz;3MHZ;16QAM-PRB@0 | 21785 | -62.4 | None | -23.5 | dBm | -37.41 | PASS | Margin(-13.91)
LTE-FDD | 8 | 6.6.2.1-Upper Level@0.00MHz;3MHZ;16QAM-PRB@0 | 21785 | -62.4 | None | 0.0 | dBm | 0.00 | PASS | Margin(0.00)
LTE-FDD | 8 | 6.6.2.1 Spectrum Emission Mask;3MHZ;16QAM-PRB@Max | 21785 | -62.4 | None | None | dBm | None | PASS
LTE-FDD | 8 | 6.6.2.1-Lower Level@-0.02MHz;3MHZ;16QAM-PRB@Max | 21785 | -62.4 | None | -11.5 | dBm | -46.35 | PASS | Margin(-34.85)
LTE-FDD | 8 | 6.6.2.1-Lower Level@-1.50MHz;3MHZ;16QAM-PRB@Max | 21785 | -62.4 | None | -8.5 | dBm | -33.99 | PASS | Margin(-25.49)
LTE-FDD | 8 | 6.6.2.1-Lower Level@-5.50MHz;3MHZ;16QAM-PRB@Max | 21785 | -62.4 | None | -23.5 | dBm | -35.79 | PASS | Margin(-12.29)
LTE-FDD | 8 | 6.6.2.1-Lower Level@0.00MHz;3MHZ;16QAM-PRB@Max | 21785 | -62.4 | None | 0.0 | dBm | 0.00 | PASS | Margin(0.00)
LTE-FDD | 8 | 6.6.2.1-Upper Level@0.02MHz;3MHZ;16QAM-PRB@Max | 21785 | -62.4 | None | -11.5 | dBm | -26.42 | PASS | Margin(-14.92)
LTE-FDD | 8 | 6.6.2.1-Upper Level@1.50MHz;3MHZ;16QAM-PRB@Max | 21785 | -62.4 | None | -8.5 | dBm | -30.60 | PASS | Margin(-22.10)
LTE-FDD | 8 | 6.6.2.1-Upper Level@5.50MHz;3MHZ;16QAM-PRB@Max | 21785 | -62.4 | None | -23.5 | dBm | -37.39 | PASS | Margin(-13.89)
LTE-FDD | 8 | 6.6.2.1-Upper Level@0.00MHz;3MHZ;16QAM-PRB@Max | 21785 | -62.4 | None | 0.0 | dBm | 0.00 | PASS | Margin(0.00)
LTE-FDD | 8 | 6.6.2.1 Spectrum Emission Mask;3MHZ;16QAM-FRB | 21785 | -62.4 | None | None | dBm | None | PASS
LTE-FDD | 8 | 6.6.2.1-Lower Level@-0.02MHz;3MHZ;16QAM-FRB | 21785 | -62.4 | None | -11.5 | dBm | -22.99 | PASS | Margin(-11.49)
LTE-FDD | 8 | 6.6.2.1-Lower Level@-1.50MHz;3MHZ;16QAM-FRB | 21785 | -62.4 | None | -8.5 | dBm | -14.79 | PASS | Margin(-6.29)
LTE-FDD | 8 | 6.6.2.1-Lower Level@-5.50MHz;3MHZ;16QAM-FRB | 21785 | -62.4 | None | -23.5 | dBm | -31.63 | PASS | Margin(-8.13)
LTE-FDD | 8 | 6.6.2.1-Lower Level@0.00MHz;3MHZ;16QAM-FRB | 21785 | -62.4 | None | 0.0 | dBm | 0.00 | PASS | Margin(0.00)
LTE-FDD | 8 | 6.6.2.1-Upper Level@0.02MHz;3MHZ;16QAM-FRB | 21785 | -62.4 | None | -11.5 | dBm | -22.13 | PASS | Margin(-10.63)
LTE-FDD | 8 | 6.6.2.1-Upper Level@1.50MHz;3MHZ;16QAM-FRB | 21785 | -62.4 | None | -8.5 | dBm | -15.26 | PASS | Margin(-6.76)
LTE-FDD | 8 | 6.6.2.1-Upper Level@5.50MHz;3MHZ;16QAM-FRB | 21785 | -62.4 | None | -23.5 | dBm | -36.52 | PASS | Margin(-13.02)
LTE-FDD | 8 | 6.6.2.1-Upper Level@0.00MHz;3MHZ;16QAM-FRB | 21785 | -62.4 | None | 0.0 | dBm | 0.00 | PASS | Margin(0.00)
LTE-FDD | 8 | 6.2.4 Additional MPR ;3MHZ;None | 21785 | -62.4 | None | None | dBm | None | Undefined
LTE-FDD | 8 | 6.6.2.2 Additional SEM ;3MHZ;None | 21785 | -62.4 | None | None | dBm | None | Undefined
LTE-FDD | 8 | 6.6.2.3 Adjacent Channel Power;3MHZ;QPSK-PRB@0 | 21785 | -62.4 | None | None | dB | 23.90 | PASS
LTE-FDD | 8 | 6.6.2.3-EUTRA @-3MHZ;3MHZ;QPSK-PRB@0 | 21785 | -62.4 | None | -29.2 | dB | -44.33 | PASS
LTE-FDD | 8 | 6.6.2.3-EUTRA @ 3MHZ;3MHZ;QPSK-PRB@0 | 21785 | -62.4 | None | -29.2 | dB | -58.21 | PASS
LTE-FDD | 8 | 6.6.2.3 -UTRA @-4MHZ;3MHZ;QPSK-PRB@0 | 21785 | -62.4 | None | -32.2 | dB | -48.63 | PASS
LTE-FDD | 8 | 6.6.2.3 -UTRA @ 4MHZ;3MHZ;QPSK-PRB@0 | 21785 | -62.4 | None | -32.2 | dB | -58.65 | PASS
LTE-FDD | 8 | 6.6.2.3 Adjacent Channel Power;3MHZ;QPSK-PRB@Max | 21785 | -62.4 | None | None | dB | 23.89 | PASS
LTE-FDD | 8 | 6.6.2.3-EUTRA @-3MHZ;3MHZ;QPSK-PRB@Max | 21785 | -62.4 | None | -29.2 | dB | -56.28 | PASS
LTE-FDD | 8 | 6.6.2.3-EUTRA @ 3MHZ;3MHZ;QPSK-PRB@Max | 21785 | -62.4 | None | -29.2 | dB | -44.16 | PASS
LTE-FDD | 8 | 6.6.2.3 -UTRA @-4MHZ;3MHZ;QPSK-PRB@Max | 21785 | -62.4 | None | -32.2 | dB | -56.01 | PASS
LTE-FDD | 8 | 6.6.2.3 -UTRA @ 4MHZ;3MHZ;QPSK-PRB@Max | 21785 | -62.4 | None | -32.2 | dB | -50.30 | PASS
LTE-FDD | 8 | 6.6.2.3 Adjacent Channel Power;3MHZ;QPSK-FRB | 21785 | -62.4 | None | None | dB | 23.17 | PASS
LTE-FDD | 8 | 6.6.2.3-EUTRA @-3MHZ;3MHZ;QPSK-FRB | 21785 | -62.4 | None | -29.2 | dB | -46.76 | PASS
LTE-FDD | 8 | 6.6.2.3-EUTRA @ 3MHZ;3MHZ;QPSK-FRB | 21785 | -62.4 | None | -29.2 | dB | -46.38 | PASS
LTE-FDD | 8 | 6.6.2.3 -UTRA @-4MHZ;3MHZ;QPSK-FRB | 21785 | -62.4 | None | -32.2 | dB | -47.04 | PASS
LTE-FDD | 8 | 6.6.2.3 -UTRA @ 4MHZ;3MHZ;QPSK-FRB | 21785 | -62.4 | None | -32.2 | dB | -47.68 | PASS
LTE-FDD | 8 | 6.6.2.3 Adjacent Channel Power;3MHZ;16QAM-PRB@0 | 21785 | -62.4 | None | None | dB | 23.13 | PASS
LTE-FDD | 8 | 6.6.2.3-EUTRA @-3MHZ;3MHZ;16QAM-PRB@0 | 21785 | -62.4 | None | -29.2 | dB | -45.67 | PASS
LTE-FDD | 8 | 6.6.2.3-EUTRA @ 3MHZ;3MHZ;16QAM-PRB@0 | 21785 | -62.4 | None | -29.2 | dB | -57.97 | PASS
LTE-FDD | 8 | 6.6.2.3 -UTRA @-4MHZ;3MHZ;16QAM-PRB@0 | 21785 | -62.4 | None | -32.2 | dB | -48.91 | PASS
LTE-FDD | 8 | 6.6.2.3 -UTRA @ 4MHZ;3MHZ;16QAM-PRB@0 | 21785 | -62.4 | None | -32.2 | dB | -58.14 | PASS
LTE-FDD | 8 | 6.6.2.3 Adjacent Channel Power;3MHZ;16QAM-PRB@Max | 21785 | -62.4 | None | None | dB | 23.26 | PASS
LTE-FDD | 8 | 6.6.2.3-EUTRA @-3MHZ;3MHZ;16QAM-PRB@Max | 21785 | -62.4 | None | -29.2 | dB | -55.92 | PASS
LTE-FDD | 8 | 6.6.2.3-EUTRA @ 3MHZ;3MHZ;16QAM-PRB@Max | 21785 | -62.4 | None | -29.2 | dB | -43.16 | PASS
LTE-FDD | 8 | 6.6.2.3 -UTRA @-4MHZ;3MHZ;16QAM-PRB@Max | 21785 | -62.4 | None | -32.2 | dB | -55.55 | PASS
LTE-FDD | 8 | 6.6.2.3 -UTRA @ 4MHZ;3MHZ;16QAM-PRB@Max | 21785 | -62.4 | None | -32.2 | dB | -48.28 | PASS
LTE-FDD | 8 | 6.6.2.3 Adjacent Channel Power;3MHZ;16QAM-FRB | 21785 | -62.4 | None | None | dB | 22.14 | PASS
LTE-FDD | 8 | 6.6.2.3-EUTRA @-3MHZ;3MHZ;16QAM-FRB | 21785 | -62.4 | None | -29.2 | dB | -32.43 | PASS
LTE-FDD | 8 | 6.6.2.3-EUTRA @ 3MHZ;3MHZ;16QAM-FRB | 21785 | -62.4 | None | -29.2 | dB | -32.69 | PASS
LTE-FDD | 8 | 6.6.2.3 -UTRA @-4MHZ;3MHZ;16QAM-FRB | 21785 | -62.4 | None | -32.2 | dB | -34.05 | PASS
LTE-FDD | 8 | 6.6.2.3 -UTRA @ 4MHZ;3MHZ;16QAM-FRB | 21785 | -62.4 | None | -32.2 | dB | -34.53 | PASS
LTE-FDD | 8 | 6.6.2.3_3 Adjacent Channel Power for UL 64QAM;3MHZ;64QAM-PRB@0 | 21785 | -62.4 | None | None | dB | 23.24 | -
LTE-FDD | 8 | 6.6.2.3_3-EUTRA @-3MHZ;3MHZ;64QAM-PRB@0 | 21785 | -62.4 | None | -29.2 | dB | -43.45 | PASS
LTE-FDD | 8 | 6.6.2.3_3-EUTRA @ 3MHZ;3MHZ;64QAM-PRB@0 | 21785 | -62.4 | None | -29.2 | dB | -57.63 | PASS
LTE-FDD | 8 | 6.6.2.3_3 -UTRA @-4MHZ;3MHZ;64QAM-PRB@0 | 21785 | -62.4 | None | -32.2 | dB | -47.65 | PASS
LTE-FDD | 8 | 6.6.2.3_3 -UTRA @ 4MHZ;3MHZ;64QAM-PRB@0 | 21785 | -62.4 | None | -32.2 | dB | -57.81 | PASS
LTE-FDD | 8 | 6.6.2.3_3 Adjacent Channel Power for UL 64QAM;3MHZ;64QAM-PRB@Max | 21785 | -62.4 | None | None | dB | 23.13 | -
LTE-FDD | 8 | 6.6.2.3_3-EUTRA @-3MHZ;3MHZ;64QAM-PRB@Max | 21785 | -62.4 | None | -29.2 | dB | -56.16 | PASS
LTE-FDD | 8 | 6.6.2.3_3-EUTRA @ 3MHZ;3MHZ;64QAM-PRB@Max | 21785 | -62.4 | None | -29.2 | dB | -42.74 | PASS
LTE-FDD | 8 | 6.6.2.3_3 -UTRA @-4MHZ;3MHZ;64QAM-PRB@Max | 21785 | -62.4 | None | -32.2 | dB | -55.81 | PASS
LTE-FDD | 8 | 6.6.2.3_3 -UTRA @ 4MHZ;3MHZ;64QAM-PRB@Max | 21785 | -62.4 | None | -32.2 | dB | -48.40 | PASS
LTE-FDD | 8 | 6.6.2.3_3 Adjacent Channel Power for UL 64QAM;3MHZ;64QAM-FRB | 21785 | -62.4 | None | None | dB | 22.12 | -
LTE-FDD | 8 | 6.6.2.3_3-EUTRA @-3MHZ;3MHZ;64QAM-FRB | 21785 | -62.4 | None | -29.2 | dB | -32.52 | PASS
LTE-FDD | 8 | 6.6.2.3_3-EUTRA @ 3MHZ;3MHZ;64QAM-FRB | 21785 | -62.4 | None | -29.2 | dB | -32.59 | PASS
LTE-FDD | 8 | 6.6.2.3_3 -UTRA @-4MHZ;3MHZ;64QAM-FRB | 21785 | -62.4 | None | -32.2 | dB | -34.17 | PASS
LTE-FDD | 8 | 6.6.2.3_3 -UTRA @ 4MHZ;3MHZ;64QAM-FRB | 21785 | -62.4 | None | -32.2 | dB | -34.42 | PASS
LTE-FDD | 8 | 7.3 Reference sensitivity level NS_01;3MHZ;DL_QPSK(15);UL_QPSK(15@0) | 21785 | -98.5 | 95 | None | % | 100.00 | PASS
LTE-FDD | 8 | RSRP;3MHZ; | 21785 | -98.5 | None | None | None | 21 | None
LTE-FDD | 8 | RSRQ;3MHZ; | 21785 | -98.5 | None | None | None | 15 | None
LTE-FDD | 8 | 7.4 Maximum input level;3MHZ;DL_64QAM(15);UL_QPSK(15@0) | 21785 | -25.7 | 95 | None | % | 100.00 | PASS
LTE-FDD | 8 | 6.2.2 UE Maximum Output Power;1.4MHZ;QPSK-1RB@0 | 21457 | -66.4 | 18.8 | 25.7 | dBm | 24.51 | PASS
LTE-FDD | 8 | 6.2.3 Maximum Power Reduction (MPR);1.4MHZ;QPSK-PRB@0 | 21457 | -66.4 | 18.8 | 25.7 | dBm | 24.54 | PASS
LTE-FDD | 8 | 6.2.3 Maximum Power Reduction (MPR);1.4MHZ;QPSK-PRB@Max | 21457 | -66.4 | 18.8 | 25.7 | dBm | 24.61 | PASS
LTE-FDD | 8 | 6.2.3 Maximum Power Reduction (MPR);1.4MHZ;QPSK-FRB | 21457 | -66.4 | 17.8 | 25.7 | dBm | 23.88 | PASS
LTE-FDD | 8 | 6.2.3 Maximum Power Reduction (MPR);1.4MHZ;16QAM-PRB@0 | 21457 | -66.4 | 17.8 | 25.7 | dBm | 23.69 | PASS
LTE-FDD | 8 | 6.2.3 Maximum Power Reduction (MPR);1.4MHZ;16QAM-PRB@Max | 21457 | -66.4 | 17.8 | 25.7 | dBm | 24.01 | PASS
LTE-FDD | 8 | 6.2.3 Maximum Power Reduction (MPR);1.4MHZ;16QAM-FRB | 21457 | -66.4 | 16.8 | 25.7 | dBm | 22.85 | PASS
LTE-FDD | 8 | 6.2.3_3 MPR for UL 64QAM;1.4MHZ;64QAM-PRB@0 | 21457 | -66.4 | 16.8 | 25.7 | dBm | 23.89 | PASS
LTE-FDD | 8 | 6.2.3_3 MPR for UL 64QAM;1.4MHZ;64QAM-PRB@Max | 21457 | -66.4 | 16.8 | 25.7 | dBm | 23.82 | PASS
LTE-FDD | 8 | 6.2.3_3 MPR for UL 64QAM;1.4MHZ;64QAM-FRB | 21457 | -66.4 | 15.3 | 25.7 | dBm | 22.91 | PASS
LTE-FDD | 8 | 6.2.5 Configured UE TXP@TP1;1.4MHZ;QPSK-PRB@0 | 21457 | -66.4 | -17.7 | -2.3 | dBm | -7.36 | PASS
LTE-FDD | 8 | 6.2.5 Configured UE TXP@TP2;1.4MHZ;QPSK-PRB@0 | 21457 | -66.4 | 3.3 | 16.7 | dBm | 11.83 | PASS
LTE-FDD | 8 | 6.2.5 Configured UE TXP@TP3;1.4MHZ;QPSK-PRB@0 | 21457 | -66.4 | 9.3 | 20.7 | dBm | 16.85 | PASS
LTE-FDD | 8 | 6.3.2 Minimum Output Power;1.4MHZ;QPSK-FRB | 21457 | -66.4 | None | -39 | dBm | -46.27 | PASS
LTE-FDD | 8 | 6.3.4.1 General ON Power;1.4MHZ;QPSK-FRB | 21457 | -66.4 | -22.3 | -7.3 | dBm | -14.94 | PASS
LTE-FDD | 8 | 6.3.4.1 General OFF Power-Before;1.4MHZ;QPSK-FRB | 21457 | -66.4 | None | -48.5 | dBm | -71.96 | PASS
LTE-FDD | 8 | 6.3.4.1 General OFF Power-After;1.4MHZ;QPSK-FRB | 21457 | -66.4 | None | -48.5 | dBm | -71.96 | PASS
LTE-FDD | 8 | 6.3.4.2.1 PRACH time mask-On;1.4MHZ; | 21457 | -66.4 | -8.5 | 6.5 | dBm | 1.43 | PASS
LTE-FDD | 8 | 6.3.4.2.1 PRACH time mask-Off_Before;1.4MHZ; | 21457 | -66.4 | None | -48.5 | dBm | -67.80 | PASS
LTE-FDD | 8 | 6.3.4.2.1 PRACH time mask-Off_After;1.4MHZ; | 21457 | -66.4 | None | -48.5 | dBm | -67.75 | PASS
!LTE-FDD | 8 | 6.3.4.2.2 SRS time mask-On;1.4MHZ; | 21457 | -66.4 | -10.1 | 4.9 | dBm | 999999 | *FAIL
!LTE-FDD | 8 | 6.3.4.2.2 SRS time mask-Off_Before;1.4MHZ; | 21457 | -66.4 | None | -48.5 | dBm | 999999 | FAIL
!LTE-FDD | 8 | 6.3.4.2.2 SRS time mask-Off_After;1.4MHZ; | 21457 | -66.4 | None | -48.5 | dBm | 999999 | FAIL
LTE-FDD | 8 | 6.3.5.1 Absolute Power@TP1;1.4MHZ;QPSK-FRB | 21457 | -66.4 | -24.8 | -4.8 | dBm | -13.85 | PASS
LTE-FDD | 8 | 6.3.5.1 Absolute Power@TP2;1.4MHZ;QPSK-FRB | 21457 | -66.4 | -12.8 | 7.2 | dBm | -2.49 | PASS
LTE-FDD | 8 | 6.3.5.2 -RampingUp A RB Change;1.4MHZ; | 21457 | -66.4 | 4.08 | 13.48 | dBm | 8.97 | PASS
LTE-FDD | 8 | 6.3.5.2 Pwr Ctrl Rel Pwr-Ramping UpA;1.4MHZ; | 21457 | -66.4 | -0.7 | 2.7 | dBm | 1.17 | PASS
LTE-FDD | 8 | 6.3.5.2 -RampingUp B RB Change;1.4MHZ; | 21457 | -66.4 | 4.08 | 13.48 | dBm | 8.87 | PASS
LTE-FDD | 8 | 6.3.5.2 Pwr Ctrl Rel Pwr-Ramping UpB;1.4MHZ; | 21457 | -66.4 | -0.7 | 2.7 | dBm | 1.15 | PASS
LTE-FDD | 8 | 6.3.5.2 -RampingUp C RB Change;1.4MHZ; | 21457 | -66.4 | 4.08 | 13.48 | dBm | 8.89 | PASS
LTE-FDD | 8 | 6.3.5.2 Pwr Ctrl Rel Pwr-Ramping UpC;1.4MHZ; | 21457 | -66.4 | -0.7 | 2.7 | dBm | 1.15 | PASS
LTE-FDD | 8 | 6.3.5.2 -RampingDown A RB Change;1.4MHZ; | 21457 | -66.4 | 3.29 | 12.69 | dBm | 8.51 | PASS
LTE-FDD | 8 | 6.3.5.2 -RampingDown A Exception;1.4MHZ; | 21457 | -66.4 | -5.7 | 7.7 | dBm | -0.92 | PASS
LTE-FDD | 8 | 6.3.5.2 Pwr Ctrl Rel Pwr-Ramping DownA;1.4MHZ; | 21457 | -66.4 | -0.7 | 2.7 | dBm | 1.33 | PASS
LTE-FDD | 8 | 6.3.5.2 -RampingDown B RB Change;1.4MHZ; | 21457 | -66.4 | 3.29 | 12.69 | dBm | 7.96 | PASS
LTE-FDD | 8 | 6.3.5.2 -RampingDown B Exception;1.4MHZ; | 21457 | -66.4 | -5.7 | 7.7 | dBm | -0.92 | PASS
LTE-FDD | 8 | 6.3.5.2 Pwr Ctrl Rel Pwr-Ramping DownB;1.4MHZ; | 21457 | -66.4 | -0.7 | 2.7 | dBm | 1.31 | PASS
LTE-FDD | 8 | 6.3.5.2 -RampingDown C RB Change;1.4MHZ; | 21457 | -66.4 | 3.29 | 12.69 | dBm | 7.87 | PASS
LTE-FDD | 8 | 6.3.5.2 -RampingDown C Exception;1.4MHZ; | 21457 | -66.4 | -5.7 | 7.7 | dBm | -1.01 | PASS
LTE-FDD | 8 | 6.3.5.2 Pwr Ctrl Rel Pwr-Ramping DownC;1.4MHZ; | 21457 | -66.4 | -0.7 | 2.7 | dBm | 1.31 | PASS
LTE-FDD | 8 | 6.3.5.2 Pwr Ctrl Rel Pwr-Alternating;1.4MHZ; | 21457 | -66.4 | 1.08 | 14.48 | dBm | 7.71 | PASS
LTE-FDD | 8 | 6.3.5.3 PUSCH Aggregate Power Control;1.4MHZ;QPSK-PRB@0 | 21457 | -66.4 | -4.2 | 4.2 | dB | 0.15 | PASS
LTE-FDD | 8 | 6.3.5.3 PUCCH Aggregate Power Control;1.4MHZ;DL_QPSK(3) | 21457 | -66.4 | -3.2 | 3.2 | dB | 0.04 | PASS
LTE-FDD | 8 | 6.5.1 Frequency Error;1.4MHZ;QPSK-FRB | 21457 | -101.5 | -0.1 | 0.1 | PPM | 0.00 | PASS
LTE-FDD | 8 | 6.5.2.1 PUSCH EVM@Max Pwr;1.4MHZ;QPSK-PRB@0 | 21457 | -66.4 | None | 17.5 | %_rms | 2.87 | PASS
LTE-FDD | 8 | 6.5.2.1 PUSCH Ref.Sig. EVM@Max Pwr;1.4MHZ;QPSK-PRB@0 | 21457 | -66.4 | None | 17.5 | %_rms | 1.78 | PASS
LTE-FDD | 8 | 6.5.2.1 PUSCH EVM@Max Pwr;1.4MHZ;QPSK-PRB@Max | 21457 | -66.4 | None | 17.5 | %_rms | 2.86 | PASS
LTE-FDD | 8 | 6.5.2.1 PUSCH Ref.Sig. EVM@Max Pwr;1.4MHZ;QPSK-PRB@Max | 21457 | -66.4 | None | 17.5 | %_rms | 2.31 | PASS
LTE-FDD | 8 | 6.5.2.1 PUSCH EVM@Max Pwr;1.4MHZ;QPSK-FRB | 21457 | -66.4 | None | 17.5 | %_rms | 2.11 | PASS
LTE-FDD | 8 | 6.5.2.1 PUSCH Ref.Sig. EVM@Max Pwr;1.4MHZ;QPSK-FRB | 21457 | -66.4 | None | 17.5 | %_rms | 1.79 | PASS
LTE-FDD | 8 | 6.5.2.1 PUSCH EVM@Max Pwr;1.4MHZ;16QAM-PRB@0 | 21457 | -66.4 | None | 12.5 | %_rms | 4.46 | PASS
LTE-FDD | 8 | 6.5.2.1 PUSCH Ref.Sig. EVM@Max Pwr;1.4MHZ;16QAM-PRB@0 | 21457 | -66.4 | None | 12.5 | %_rms | 3.50 | PASS
LTE-FDD | 8 | 6.5.2.1 PUSCH EVM@Max Pwr;1.4MHZ;16QAM-PRB@Max | 21457 | -66.4 | None | 12.5 | %_rms | 3.45 | PASS
LTE-FDD | 8 | 6.5.2.1 PUSCH Ref.Sig. EVM@Max Pwr;1.4MHZ;16QAM-PRB@Max | 21457 | -66.4 | None | 12.5 | %_rms | 2.93 | PASS
LTE-FDD | 8 | 6.5.2.1 PUSCH EVM@Max Pwr;1.4MHZ;16QAM-FRB | 21457 | -66.4 | None | 12.5 | %_rms | 4.80 | PASS
LTE-FDD | 8 | 6.5.2.1 PUSCH Ref.Sig. EVM@Max Pwr;1.4MHZ;16QAM-FRB | 21457 | -66.4 | None | 12.5 | %_rms | 2.91 | PASS
LTE-FDD | 8 | 6.5.2.1 PUSCH EVM@-36.8dBm;1.4MHZ;QPSK-PRB@0 | 21457 | -66.4 | None | 17.5 | %_rms | 0.83 | PASS
LTE-FDD | 8 | 6.5.2.1 PUSCH Ref.Sig. EVM@-36.8dBm;1.4MHZ;QPSK-PRB@0 | 21457 | -66.4 | None | 17.5 | %_rms | 1.16 | PASS
LTE-FDD | 8 | 6.5.2.1 PUSCH EVM@-36.8dBm;1.4MHZ;QPSK-PRB@Max | 21457 | -66.4 | None | 17.5 | %_rms | 0.85 | PASS
LTE-FDD | 8 | 6.5.2.1 PUSCH Ref.Sig. EVM@-36.8dBm;1.4MHZ;QPSK-PRB@Max | 21457 | -66.4 | None | 17.5 | %_rms | 1.18 | PASS
LTE-FDD | 8 | 6.5.2.1 PUSCH EVM@-36.8dBm;1.4MHZ;QPSK-FRB | 21457 | -66.4 | None | 17.5 | %_rms | 1.20 | PASS
LTE-FDD | 8 | 6.5.2.1 PUSCH Ref.Sig. EVM@-36.8dBm;1.4MHZ;QPSK-FRB | 21457 | -66.4 | None | 17.5 | %_rms | 1.43 | PASS
LTE-FDD | 8 | 6.5.2.1 PUSCH EVM@-36.8dBm;1.4MHZ;16QAM-PRB@0 | 21457 | -66.4 | None | 12.5 | %_rms | 0.96 | PASS
LTE-FDD | 8 | 6.5.2.1 PUSCH Ref.Sig. EVM@-36.8dBm;1.4MHZ;16QAM-PRB@0 | 21457 | -66.4 | None | 12.5 | %_rms | 1.54 | PASS
LTE-FDD | 8 | 6.5.2.1 PUSCH EVM@-36.8dBm;1.4MHZ;16QAM-PRB@Max | 21457 | -66.4 | None | 12.5 | %_rms | 1.05 | PASS
LTE-FDD | 8 | 6.5.2.1 PUSCH Ref.Sig. EVM@-36.8dBm;1.4MHZ;16QAM-PRB@Max | 21457 | -66.4 | None | 12.5 | %_rms | 1.29 | PASS
LTE-FDD | 8 | 6.5.2.1 PUSCH EVM@-36.8dBm;1.4MHZ;16QAM-FRB | 21457 | -66.4 | None | 12.5 | %_rms | 1.34 | PASS
LTE-FDD | 8 | 6.5.2.1 PUSCH Ref.Sig. EVM@-36.8dBm;1.4MHZ;16QAM-FRB | 21457 | -66.4 | None | 12.5 | %_rms | 1.47 | PASS
LTE-FDD | 8 | 6.5.2.1 PUCCH EVM@Max Pwr;1.4MHZ;DL_QPSK(3) | 21457 | -66.4 | None | 17.5 | %_rms | 1.16 | PASS
LTE-FDD | 8 | 6.5.2.1 PUCCH EVM@-36.8dBm;1.4MHZ;DL_QPSK(3) | 21457 | -66.4 | None | 17.5 | %_rms | 1.09 | PASS
LTE-FDD | 8 | 6.5.2.1 PRACH EVM@Test Point1;1.4MHZ; | 21457 | -52.4 | None | 17.5 | %_rms | 2.60 | PASS
LTE-FDD | 8 | 6.5.2.1 PRACH EVM@Test Point2;1.4MHZ; | 21457 | -67.4 | None | 17.5 | %_rms | 2.13 | PASS
!LTE-FDD | 8 | 6.5.2.1_1 PUSCH EVM_64QAM@Max Pwr;1.4MHZ;64QAM-PRB@0 | 21457 | -66.4 | None | 8 | %_rms | 13.63 | FAIL
!LTE-FDD | 8 | 6.5.2.1_1 PUSCH Ref.Sig. EVM_64QAM@Max Pwr;1.4MHZ;64QAM-PRB@0 | 21457 | -66.4 | None | 8 | %_rms | 10.12 | FAIL
!LTE-FDD | 8 | 6.5.2.1_1 PUSCH EVM_64QAM@Max Pwr;1.4MHZ;64QAM-PRB@Max | 21457 | -66.4 | None | 8 | %_rms | 13.83 | FAIL
!LTE-FDD | 8 | 6.5.2.1_1 PUSCH Ref.Sig. EVM_64QAM@Max Pwr;1.4MHZ;64QAM-PRB@Max | 21457 | -66.4 | None | 8 | %_rms | 11.40 | FAIL
LTE-FDD | 8 | 6.5.2.1_1 PUSCH EVM_64QAM@Max Pwr;1.4MHZ;64QAM-FRB | 21457 | -66.4 | None | 8 | %_rms | 10.76 | -
LTE-FDD | 8 | 6.5.2.1_1 PUSCH Ref.Sig. EVM_64QAM@Max Pwr;1.4MHZ;64QAM-FRB | 21457 | -66.4 | None | 8 | %_rms | 9.71 | -
!LTE-FDD | 8 | 6.5.2.1_1 PUSCH EVM_64QAM@@-36.8dBm;1.4MHZ;64QAM-PRB@0 | 21457 | -66.4 | None | 8 | %_rms | 13.72 | FAIL
!LTE-FDD | 8 | 6.5.2.1_1 PUSCH Ref.Sig. EVM_64QAM@@-36.8dBm;1.4MHZ;64QAM-PRB@0 | 21457 | -66.4 | None | 8 | %_rms | 11.64 | FAIL
!LTE-FDD | 8 | 6.5.2.1_1 PUSCH EVM_64QAM@@-36.8dBm;1.4MHZ;64QAM-PRB@Max | 21457 | -66.4 | None | 8 | %_rms | 13.99 | FAIL
!LTE-FDD | 8 | 6.5.2.1_1 PUSCH Ref.Sig. EVM_64QAM@-36.8dBm;1.4MHZ;64QAM-PRB@Max | 21457 | -66.4 | None | 8 | %_rms | 10.28 | FAIL
!LTE-FDD | 8 | 6.5.2.1_1 PUSCH EVM_64QAM@-36.8dBm;1.4MHZ;64QAM-FRB | 21457 | -66.4 | None | 8 | %_rms | 13.86 | FAIL
!LTE-FDD | 8 | 6.5.2.1_1 PUSCH Ref.Sig. EVM_64QAM@-36.8dBm;1.4MHZ;64QAM-FRB | 21457 | -66.4 | None | 8 | %_rms | 11.30 | FAIL
LTE-FDD | 8 | 6.5.2.2 Carrier leakage@3.2dBm;1.4MHZ;QPSK-PRB@0 | 21457 | -66.4 | None | -24.2 | dBc | -51.18 | PASS
LTE-FDD | 8 | 6.5.2.2 Carrier leakage@3.2dBm;1.4MHZ;QPSK-PRB@Max | 21457 | -66.4 | None | -24.2 | dBc | -51.33 | PASS
LTE-FDD | 8 | 6.5.2.2 Carrier leakage@-26.8dBm;1.4MHZ;QPSK-PRB@0 | 21457 | -66.4 | None | -19.2 | dBc | -60.36 | PASS
LTE-FDD | 8 | 6.5.2.2 Carrier leakage@-26.8dBm;1.4MHZ;QPSK-PRB@Max | 21457 | -66.4 | None | -19.2 | dBc | -58.91 | PASS
LTE-FDD | 8 | 6.5.2.2 Carrier leakage@-36.8dBm;1.4MHZ;QPSK-PRB@0 | 21457 | -66.4 | None | -9.2 | dBc | -52.37 | PASS
LTE-FDD | 8 | 6.5.2.2 Carrier leakage@-36.8dBm;1.4MHZ;QPSK-PRB@Max | 21457 | -66.4 | None | -9.2 | dBc | -54.02 | PASS
LTE-FDD | 8 | 6.5.2.3 PUSCH General IBE@3.2dBm;1.4MHZ;QPSK-PRB@0 | 21457 | -66.4 | None | -17.3 | dB | -44.84 | PASS
LTE-FDD | 8 | 6.5.2.3 PUSCH IQ Image IBE@3.2dBm;1.4MHZ;QPSK-PRB@0 | 21457 | -66.4 | None | -23.5 | dB | -47.68 | PASS
LTE-FDD | 8 | 6.5.2.3 PUSCH DC IBE@3.2dBm;1.4MHZ;QPSK-PRB@0 | 21457 | -66.4 | None | -22.5 | dBc | -56.14 | PASS
LTE-FDD | 8 | 6.5.2.3 PUSCH General IBE@3.2dBm;1.4MHZ;QPSK-PRB@Max | 21457 | -66.4 | None | -17.3 | dB | -43.82 | PASS
LTE-FDD | 8 | 6.5.2.3 PUSCH IQ Image IBE@3.2dBm;1.4MHZ;QPSK-PRB@Max | 21457 | -66.4 | None | -23.5 | dB | -47.14 | PASS
LTE-FDD | 8 | 6.5.2.3 PUSCH DC IBE@3.2dBm;1.4MHZ;QPSK-PRB@Max | 21457 | -66.4 | None | -22.5 | dBc | -56.41 | PASS
LTE-FDD | 8 | 6.5.2.3 PUSCH General IBE@-26.8dBm;1.4MHZ;QPSK-PRB@0 | 21457 | -66.4 | None | -29.2 | dB | -57.37 | PASS
LTE-FDD | 8 | 6.5.2.3 PUSCH IQ Image IBE@-26.8dBm;1.4MHZ;QPSK-PRB@0 | 21457 | -66.4 | None | -23.0 | dB | -44.93 | PASS
LTE-FDD | 8 | 6.5.2.3 PUSCH DC IBE@-26.8dBm;1.4MHZ;QPSK-PRB@0 | 21457 | -66.4 | None | -17.5 | dBc | -48.84 | PASS
LTE-FDD | 8 | 6.5.2.3 PUSCH General IBE@-26.8dBm;1.4MHZ;QPSK-PRB@Max | 21457 | -66.4 | None | -29.2 | dB | -58.54 | PASS
LTE-FDD | 8 | 6.5.2.3 PUSCH IQ Image IBE@-26.8dBm;1.4MHZ;QPSK-PRB@Max | 21457 | -66.4 | None | -23.0 | dB | -44.05 | PASS
LTE-FDD | 8 | 6.5.2.3 PUSCH DC IBE@-26.8dBm;1.4MHZ;QPSK-PRB@Max | 21457 | -66.4 | None | -17.5 | dBc | -48.50 | PASS
LTE-FDD | 8 | 6.5.2.3 PUSCH General IBE@-36.8dBm;1.4MHZ;QPSK-PRB@0 | 21457 | -66.4 | None | -17.3 | dB | -46.65 | PASS
LTE-FDD | 8 | 6.5.2.3 PUSCH IQ Image IBE@-36.8dBm;1.4MHZ;QPSK-PRB@0 | 21457 | -66.4 | None | -18.1 | dB | -44.77 | PASS
LTE-FDD | 8 | 6.5.2.3 PUSCH DC IBE@-36.8dBm;1.4MHZ;QPSK-PRB@0 | 21457 | -66.4 | None | -8.8 | dBc | -48.42 | PASS
LTE-FDD | 8 | 6.5.2.3 PUSCH General IBE@-36.8dBm;1.4MHZ;QPSK-PRB@Max | 21457 | -66.4 | None | -17.3 | dB | -46.09 | PASS
LTE-FDD | 8 | 6.5.2.3 PUSCH IQ Image IBE@-36.8dBm;1.4MHZ;QPSK-PRB@Max | 21457 | -66.4 | None | -18.1 | dB | -43.84 | PASS
LTE-FDD | 8 | 6.5.2.3 PUSCH DC IBE@-36.8dBm;1.4MHZ;QPSK-PRB@Max | 21457 | -66.4 | None | -8.8 | dBc | -49.17 | PASS
LTE-FDD | 8 | 6.5.2.3 PUCCH General IBE@3.2dBm;1.4MHZ;DL_QPSK(3) | 21457 | -66.4 | None | -17.3 | dB | -46.22 | PASS
LTE-FDD | 8 | 6.5.2.3 PUCCH IQ Image IBE@3.2dBm;1.4MHZ;DL_QPSK(3) | 21457 | -66.4 | None | -23.5 | dB | -47.43 | PASS
LTE-FDD | 8 | 6.5.2.3 PUCCH DC IBE@3.2dBm;1.4MHZ;DL_QPSK(3) | 21457 | -66.4 | None | -22.5 | dBc | -55.76 | PASS
LTE-FDD | 8 | 6.5.2.3 PUCCH General IBE@-26.8dBm;1.4MHZ;DL_QPSK(3) | 21457 | -66.4 | None | -29.2 | dB | -58.75 | PASS
LTE-FDD | 8 | 6.5.2.3 PUCCH IQ Image IBE@-26.8dBm;1.4MHZ;DL_QPSK(3) | 21457 | -66.4 | None | -23.1 | dB | -44.18 | PASS
LTE-FDD | 8 | 6.5.2.3 PUCCH DC IBE@-26.8dBm;1.4MHZ;DL_QPSK(3) | 21457 | -66.4 | None | -17.5 | dBc | -48.92 | PASS
LTE-FDD | 8 | 6.5.2.3 PUCCH General IBE@-36.8dBm;1.4MHZ;QPSK-PRB | 21457 | -66.4 | None | -17.3 | dB | -47.76 | PASS
LTE-FDD | 8 | 6.5.2.3 PUCCH IQ Image IBE@-36.8dBm;1.4MHZ;DL_QPSK(3) | 21457 | -66.4 | None | -18.4 | dB | -44.81 | PASS
LTE-FDD | 8 | 6.5.2.3 PUCCH DC IBE@-36.8dBm;1.4MHZ;DL_QPSK(3) | 21457 | -66.4 | None | -8.8 | dBc | -48.07 | PASS
LTE-FDD | 8 | 6.5.2.4 EVM Spectrum Flatness<3MHz_RP2;1.4MHZ;QPSK-FRB | 21457 | -66.4 | None | 9.4 | dB | 0.60 | PASS
LTE-FDD | 8 | 6.6.1 Occupied bandwidth;1.4MHZ;QPSK-FRB | 21457 | -66.4 | None | 1.4 | MHz | 1.08 | PASS
LTE-FDD | 8 | 6.6.2.1 Spectrum Emission Mask;1.4MHZ;QPSK-PRB@0 | 21457 | -66.4 | None | None | dBm | None | PASS
LTE-FDD | 8 | 6.6.2.1-Lower Level@-0.05MHz;1.4MHZ;QPSK-PRB@0 | 21457 | -66.4 | None | -8.5 | dBm | -21.32 | PASS | Margin(-12.82)
LTE-FDD | 8 | 6.6.2.1-Lower Level@-1.50MHz;1.4MHZ;QPSK-PRB@0 | 21457 | -66.4 | None | -8.5 | dBm | -25.49 | PASS | Margin(-16.99)
LTE-FDD | 8 | 6.6.2.1-Lower Level@-3.00MHz;1.4MHZ;QPSK-PRB@0 | 21457 | -66.4 | None | -23.5 | dBm | -33.64 | PASS | Margin(-10.14)
LTE-FDD | 8 | 6.6.2.1-Lower Level@0.00MHz;1.4MHZ;QPSK-PRB@0 | 21457 | -66.4 | None | 0.0 | dBm | 0.00 | PASS | Margin(0.00)
LTE-FDD | 8 | 6.6.2.1-Upper Level@0.08MHz;1.4MHZ;QPSK-PRB@0 | 21457 | -66.4 | None | -8.5 | dBm | -24.27 | PASS | Margin(-15.77)
LTE-FDD | 8 | 6.6.2.1-Upper Level@1.50MHz;1.4MHZ;QPSK-PRB@0 | 21457 | -66.4 | None | -8.5 | dBm | -26.33 | PASS | Margin(-17.83)
LTE-FDD | 8 | 6.6.2.1-Upper Level@3.00MHz;1.4MHZ;QPSK-PRB@0 | 21457 | -66.4 | None | -23.5 | dBm | -32.10 | PASS | Margin(-8.60)
LTE-FDD | 8 | 6.6.2.1-Upper Level@0.00MHz;1.4MHZ;QPSK-PRB@0 | 21457 | -66.4 | None | 0.0 | dBm | 0.00 | PASS | Margin(0.00)
LTE-FDD | 8 | 6.6.2.1 Spectrum Emission Mask;1.4MHZ;QPSK-PRB@Max | 21457 | -66.4 | None | None | dBm | None | PASS
LTE-FDD | 8 | 6.6.2.1-Lower Level@-0.05MHz;1.4MHZ;QPSK-PRB@Max | 21457 | -66.4 | None | -8.5 | dBm | -24.25 | PASS | Margin(-15.75)
LTE-FDD | 8 | 6.6.2.1-Lower Level@-1.50MHz;1.4MHZ;QPSK-PRB@Max | 21457 | -66.4 | None | -8.5 | dBm | -25.60 | PASS | Margin(-17.10)
LTE-FDD | 8 | 6.6.2.1-Lower Level@-3.00MHz;1.4MHZ;QPSK-PRB@Max | 21457 | -66.4 | None | -23.5 | dBm | -33.83 | PASS | Margin(-10.33)
LTE-FDD | 8 | 6.6.2.1-Lower Level@0.00MHz;1.4MHZ;QPSK-PRB@Max | 21457 | -66.4 | None | 0.0 | dBm | 0.00 | PASS | Margin(0.00)
LTE-FDD | 8 | 6.6.2.1-Upper Level@0.02MHz;1.4MHZ;QPSK-PRB@Max | 21457 | -66.4 | None | -8.5 | dBm | -20.17 | PASS | Margin(-11.67)
LTE-FDD | 8 | 6.6.2.1-Upper Level@1.50MHz;1.4MHZ;QPSK-PRB@Max | 21457 | -66.4 | None | -8.5 | dBm | -25.90 | PASS | Margin(-17.40)
LTE-FDD | 8 | 6.6.2.1-Upper Level@3.00MHz;1.4MHZ;QPSK-PRB@Max | 21457 | -66.4 | None | -23.5 | dBm | -31.70 | PASS | Margin(-8.20)
LTE-FDD | 8 | 6.6.2.1-Upper Level@0.00MHz;1.4MHZ;QPSK-PRB@Max | 21457 | -66.4 | None | 0.0 | dBm | 0.00 | PASS | Margin(0.00)
LTE-FDD | 8 | 6.6.2.1 Spectrum Emission Mask;1.4MHZ;QPSK-FRB | 21457 | -66.4 | None | None | dBm | None | PASS
LTE-FDD | 8 | 6.6.2.1-Lower Level@-0.02MHz;1.4MHZ;QPSK-FRB | 21457 | -66.4 | None | -8.5 | dBm | -23.77 | PASS | Margin(-15.27)
LTE-FDD | 8 | 6.6.2.1-Lower Level@-1.50MHz;1.4MHZ;QPSK-FRB | 21457 | -66.4 | None | -8.5 | dBm | -25.08 | PASS | Margin(-16.58)
LTE-FDD | 8 | 6.6.2.1-Lower Level@-3.00MHz;1.4MHZ;QPSK-FRB | 21457 | -66.4 | None | -23.5 | dBm | -33.18 | PASS | Margin(-9.68)
LTE-FDD | 8 | 6.6.2.1-Lower Level@0.00MHz;1.4MHZ;QPSK-FRB | 21457 | -66.4 | None | 0.0 | dBm | 0.00 | PASS | Margin(0.00)
LTE-FDD | 8 | 6.6.2.1-Upper Level@0.02MHz;1.4MHZ;QPSK-FRB | 21457 | -66.4 | None | -8.5 | dBm | -22.09 | PASS | Margin(-13.59)
LTE-FDD | 8 | 6.6.2.1-Upper Level@1.50MHz;1.4MHZ;QPSK-FRB | 21457 | -66.4 | None | -8.5 | dBm | -24.74 | PASS | Margin(-16.24)
LTE-FDD | 8 | 6.6.2.1-Upper Level@3.00MHz;1.4MHZ;QPSK-FRB | 21457 | -66.4 | None | -23.5 | dBm | -31.16 | PASS | Margin(-7.66)
LTE-FDD | 8 | 6.6.2.1-Upper Level@0.00MHz;1.4MHZ;QPSK-FRB | 21457 | -66.4 | None | 0.0 | dBm | 0.00 | PASS | Margin(0.00)
LTE-FDD | 8 | 6.6.2.1 Spectrum Emission Mask;1.4MHZ;16QAM-PRB@0 | 21457 | -66.4 | None | None | dBm | None | PASS
LTE-FDD | 8 | 6.6.2.1-Lower Level@-0.02MHz;1.4MHZ;16QAM-PRB@0 | 21457 | -66.4 | None | -8.5 | dBm | -22.20 | PASS | Margin(-13.70)
LTE-FDD | 8 | 6.6.2.1-Lower Level@-1.50MHz;1.4MHZ;16QAM-PRB@0 | 21457 | -66.4 | None | -8.5 | dBm | -26.62 | PASS | Margin(-18.12)
LTE-FDD | 8 | 6.6.2.1-Lower Level@-3.00MHz;1.4MHZ;16QAM-PRB@0 | 21457 | -66.4 | None | -23.5 | dBm | -34.63 | PASS | Margin(-11.13)
LTE-FDD | 8 | 6.6.2.1-Lower Level@0.00MHz;1.4MHZ;16QAM-PRB@0 | 21457 | -66.4 | None | 0.0 | dBm | 0.00 | PASS | Margin(0.00)
LTE-FDD | 8 | 6.6.2.1-Upper Level@0.02MHz;1.4MHZ;16QAM-PRB@0 | 21457 | -66.4 | None | -8.5 | dBm | -25.78 | PASS | Margin(-17.28)
LTE-FDD | 8 | 6.6.2.1-Upper Level@1.50MHz;1.4MHZ;16QAM-PRB@0 | 21457 | -66.4 | None | -8.5 | dBm | -27.60 | PASS | Margin(-19.10)
LTE-FDD | 8 | 6.6.2.1-Upper Level@3.00MHz;1.4MHZ;16QAM-PRB@0 | 21457 | -66.4 | None | -23.5 | dBm | -33.08 | PASS | Margin(-9.58)
LTE-FDD | 8 | 6.6.2.1-Upper Level@0.00MHz;1.4MHZ;16QAM-PRB@0 | 21457 | -66.4 | None | 0.0 | dBm | 0.00 | PASS | Margin(0.00)
LTE-FDD | 8 | 6.6.2.1 Spectrum Emission Mask;1.4MHZ;16QAM-PRB@Max | 21457 | -66.4 | None | None | dBm | None | PASS
LTE-FDD | 8 | 6.6.2.1-Lower Level@-0.02MHz;1.4MHZ;16QAM-PRB@Max | 21457 | -66.4 | None | -8.5 | dBm | -25.57 | PASS | Margin(-17.07)
LTE-FDD | 8 | 6.6.2.1-Lower Level@-1.50MHz;1.4MHZ;16QAM-PRB@Max | 21457 | -66.4 | None | -8.5 | dBm | -27.84 | PASS | Margin(-19.34)
LTE-FDD | 8 | 6.6.2.1-Lower Level@-3.00MHz;1.4MHZ;16QAM-PRB@Max | 21457 | -66.4 | None | -23.5 | dBm | -34.73 | PASS | Margin(-11.23)
LTE-FDD | 8 | 6.6.2.1-Lower Level@0.00MHz;1.4MHZ;16QAM-PRB@Max | 21457 | -66.4 | None | 0.0 | dBm | 0.00 | PASS | Margin(0.00)
LTE-FDD | 8 | 6.6.2.1-Upper Level@0.02MHz;1.4MHZ;16QAM-PRB@Max | 21457 | -66.4 | None | -8.5 | dBm | -20.73 | PASS | Margin(-12.23)
LTE-FDD | 8 | 6.6.2.1-Upper Level@1.50MHz;1.4MHZ;16QAM-PRB@Max | 21457 | -66.4 | None | -8.5 | dBm | -25.94 | PASS | Margin(-17.44)
LTE-FDD | 8 | 6.6.2.1-Upper Level@3.00MHz;1.4MHZ;16QAM-PRB@Max | 21457 | -66.4 | None | -23.5 | dBm | -32.35 | PASS | Margin(-8.85)
LTE-FDD | 8 | 6.6.2.1-Upper Level@0.00MHz;1.4MHZ;16QAM-PRB@Max | 21457 | -66.4 | None | 0.0 | dBm | 0.00 | PASS | Margin(0.00)
LTE-FDD | 8 | 6.6.2.1 Spectrum Emission Mask;1.4MHZ;16QAM-FRB | 21457 | -66.4 | None | None | dBm | None | PASS
LTE-FDD | 8 | 6.6.2.1-Lower Level@-0.05MHz;1.4MHZ;16QAM-FRB | 21457 | -66.4 | None | -8.5 | dBm | -20.13 | PASS | Margin(-11.63)
LTE-FDD | 8 | 6.6.2.1-Lower Level@-1.50MHz;1.4MHZ;16QAM-FRB | 21457 | -66.4 | None | -8.5 | dBm | -23.32 | PASS | Margin(-14.82)
LTE-FDD | 8 | 6.6.2.1-Lower Level@-3.00MHz;1.4MHZ;16QAM-FRB | 21457 | -66.4 | None | -23.5 | dBm | -33.68 | PASS | Margin(-10.18)
LTE-FDD | 8 | 6.6.2.1-Lower Level@0.00MHz;1.4MHZ;16QAM-FRB | 21457 | -66.4 | None | 0.0 | dBm | 0.00 | PASS | Margin(0.00)
LTE-FDD | 8 | 6.6.2.1-Upper Level@0.02MHz;1.4MHZ;16QAM-FRB | 21457 | -66.4 | None | -8.5 | dBm | -19.02 | PASS | Margin(-10.52)
LTE-FDD | 8 | 6.6.2.1-Upper Level@1.50MHz;1.4MHZ;16QAM-FRB | 21457 | -66.4 | None | -8.5 | dBm | -21.85 | PASS | Margin(-13.35)
LTE-FDD | 8 | 6.6.2.1-Upper Level@3.00MHz;1.4MHZ;16QAM-FRB | 21457 | -66.4 | None | -23.5 | dBm | -32.54 | PASS | Margin(-9.04)
LTE-FDD | 8 | 6.6.2.1-Upper Level@0.00MHz;1.4MHZ;16QAM-FRB | 21457 | -66.4 | None | 0.0 | dBm | 0.00 | PASS | Margin(0.00)
LTE-FDD | 8 | 6.2.4 Additional MPR ;1.4MHZ;None | 21457 | -66.4 | None | None | dBm | None | Undefined
LTE-FDD | 8 | 6.6.2.2 Additional SEM ;1.4MHZ;None | 21457 | -66.4 | None | None | dBm | None | Undefined
LTE-FDD | 8 | 6.6.2.3 Adjacent Channel Power;1.4MHZ;QPSK-PRB@0 | 21457 | -66.4 | None | None | dB | 24.45 | PASS
LTE-FDD | 8 | 6.6.2.3-EUTRA @-1.4MHZ;1.4MHZ;QPSK-PRB@0 | 21457 | -66.4 | None | -29.2 | dB | -38.64 | PASS
LTE-FDD | 8 | 6.6.2.3-EUTRA @ 1.4MHZ;1.4MHZ;QPSK-PRB@0 | 21457 | -66.4 | None | -29.2 | dB | -40.16 | PASS
LTE-FDD | 8 | 6.6.2.3 -UTRA @-3.2MHZ;1.4MHZ;QPSK-PRB@0 | 21457 | -66.4 | None | -32.2 | dB | -43.39 | PASS
LTE-FDD | 8 | 6.6.2.3 -UTRA @ 3.2MHZ;1.4MHZ;QPSK-PRB@0 | 21457 | -66.4 | None | -32.2 | dB | -44.86 | PASS
LTE-FDD | 8 | 6.6.2.3 Adjacent Channel Power;1.4MHZ;QPSK-PRB@Max | 21457 | -66.4 | None | None | dB | 24.61 | PASS
LTE-FDD | 8 | 6.6.2.3-EUTRA @-1.4MHZ;1.4MHZ;QPSK-PRB@Max | 21457 | -66.4 | None | -29.2 | dB | -40.33 | PASS
LTE-FDD | 8 | 6.6.2.3-EUTRA @ 1.4MHZ;1.4MHZ;QPSK-PRB@Max | 21457 | -66.4 | None | -29.2 | dB | -37.82 | PASS
LTE-FDD | 8 | 6.6.2.3 -UTRA @-3.2MHZ;1.4MHZ;QPSK-PRB@Max | 21457 | -66.4 | None | -32.2 | dB | -45.38 | PASS
LTE-FDD | 8 | 6.6.2.3 -UTRA @ 3.2MHZ;1.4MHZ;QPSK-PRB@Max | 21457 | -66.4 | None | -32.2 | dB | -42.82 | PASS
LTE-FDD | 8 | 6.6.2.3 Adjacent Channel Power;1.4MHZ;QPSK-FRB | 21457 | -66.4 | None | None | dB | 23.88 | PASS
LTE-FDD | 8 | 6.6.2.3-EUTRA @-1.4MHZ;1.4MHZ;QPSK-FRB | 21457 | -66.4 | None | -29.2 | dB | -40.61 | PASS
LTE-FDD | 8 | 6.6.2.3-EUTRA @ 1.4MHZ;1.4MHZ;QPSK-FRB | 21457 | -66.4 | None | -29.2 | dB | -39.70 | PASS
LTE-FDD | 8 | 6.6.2.3 -UTRA @-3.2MHZ;1.4MHZ;QPSK-FRB | 21457 | -66.4 | None | -32.2 | dB | -43.54 | PASS
LTE-FDD | 8 | 6.6.2.3 -UTRA @ 3.2MHZ;1.4MHZ;QPSK-FRB | 21457 | -66.4 | None | -32.2 | dB | -42.79 | PASS
LTE-FDD | 8 | 6.6.2.3 Adjacent Channel Power;1.4MHZ;16QAM-PRB@0 | 21457 | -66.4 | None | None | dB | 23.69 | PASS
LTE-FDD | 8 | 6.6.2.3-EUTRA @-1.4MHZ;1.4MHZ;16QAM-PRB@0 | 21457 | -66.4 | None | -29.2 | dB | -40.02 | PASS
LTE-FDD | 8 | 6.6.2.3-EUTRA @ 1.4MHZ;1.4MHZ;16QAM-PRB@0 | 21457 | -66.4 | None | -29.2 | dB | -42.06 | PASS
LTE-FDD | 8 | 6.6.2.3 -UTRA @-3.2MHZ;1.4MHZ;16QAM-PRB@0 | 21457 | -66.4 | None | -32.2 | dB | -44.56 | PASS
LTE-FDD | 8 | 6.6.2.3 -UTRA @ 3.2MHZ;1.4MHZ;16QAM-PRB@0 | 21457 | -66.4 | None | -32.2 | dB | -46.21 | PASS
LTE-FDD | 8 | 6.6.2.3 Adjacent Channel Power;1.4MHZ;16QAM-PRB@Max | 21457 | -66.4 | None | None | dB | 24.01 | PASS
LTE-FDD | 8 | 6.6.2.3-EUTRA @-1.4MHZ;1.4MHZ;16QAM-PRB@Max | 21457 | -66.4 | None | -29.2 | dB | -41.67 | PASS
LTE-FDD | 8 | 6.6.2.3-EUTRA @ 1.4MHZ;1.4MHZ;16QAM-PRB@Max | 21457 | -66.4 | None | -29.2 | dB | -38.37 | PASS
LTE-FDD | 8 | 6.6.2.3 -UTRA @-3.2MHZ;1.4MHZ;16QAM-PRB@Max | 21457 | -66.4 | None | -32.2 | dB | -46.39 | PASS
LTE-FDD | 8 | 6.6.2.3 -UTRA @ 3.2MHZ;1.4MHZ;16QAM-PRB@Max | 21457 | -66.4 | None | -32.2 | dB | -43.31 | PASS
LTE-FDD | 8 | 6.6.2.3 Adjacent Channel Power;1.4MHZ;16QAM-FRB | 21457 | -66.4 | None | None | dB | 22.85 | PASS
LTE-FDD | 8 | 6.6.2.3-EUTRA @-1.4MHZ;1.4MHZ;16QAM-FRB | 21457 | -66.4 | None | -29.2 | dB | -33.44 | PASS
LTE-FDD | 8 | 6.6.2.3-EUTRA @ 1.4MHZ;1.4MHZ;16QAM-FRB | 21457 | -66.4 | None | -29.2 | dB | -31.85 | PASS
LTE-FDD | 8 | 6.6.2.3 -UTRA @-3.2MHZ;1.4MHZ;16QAM-FRB | 21457 | -66.4 | None | -32.2 | dB | -38.41 | PASS
LTE-FDD | 8 | 6.6.2.3 -UTRA @ 3.2MHZ;1.4MHZ;16QAM-FRB | 21457 | -66.4 | None | -32.2 | dB | -36.62 | PASS
LTE-FDD | 8 | 6.6.2.3_3 Adjacent Channel Power for UL 64QAM;1.4MHZ;64QAM-PRB@0 | 21457 | -66.4 | None | None | dB | 23.89 | -
LTE-FDD | 8 | 6.6.2.3_3-EUTRA @-1.4MHZ;1.4MHZ;64QAM-PRB@0 | 21457 | -66.4 | None | -29.2 | dB | -38.60 | PASS
LTE-FDD | 8 | 6.6.2.3_3-EUTRA @ 1.4MHZ;1.4MHZ;64QAM-PRB@0 | 21457 | -66.4 | None | -29.2 | dB | -40.96 | PASS
LTE-FDD | 8 | 6.6.2.3_3 -UTRA @-3.2MHZ;1.4MHZ;64QAM-PRB@0 | 21457 | -66.4 | None | -32.2 | dB | -43.65 | PASS
LTE-FDD | 8 | 6.6.2.3_3 -UTRA @ 3.2MHZ;1.4MHZ;64QAM-PRB@0 | 21457 | -66.4 | None | -32.2 | dB | -45.62 | PASS
LTE-FDD | 8 | 6.6.2.3_3 Adjacent Channel Power for UL 64QAM;1.4MHZ;64QAM-PRB@Max | 21457 | -66.4 | None | None | dB | 23.82 | -
LTE-FDD | 8 | 6.6.2.3_3-EUTRA @-1.4MHZ;1.4MHZ;64QAM-PRB@Max | 21457 | -66.4 | None | -29.2 | dB | -41.88 | PASS
LTE-FDD | 8 | 6.6.2.3_3-EUTRA @ 1.4MHZ;1.4MHZ;64QAM-PRB@Max | 21457 | -66.4 | None | -29.2 | dB | -37.87 | PASS
LTE-FDD | 8 | 6.6.2.3_3 -UTRA @-3.2MHZ;1.4MHZ;64QAM-PRB@Max | 21457 | -66.4 | None | -32.2 | dB | -46.80 | PASS
LTE-FDD | 8 | 6.6.2.3_3 -UTRA @ 3.2MHZ;1.4MHZ;64QAM-PRB@Max | 21457 | -66.4 | None | -32.2 | dB | -43.39 | PASS
LTE-FDD | 8 | 6.6.2.3_3 Adjacent Channel Power for UL 64QAM;1.4MHZ;64QAM-FRB | 21457 | -66.4 | None | None | dB | 22.91 | -
LTE-FDD | 8 | 6.6.2.3_3-EUTRA @-1.4MHZ;1.4MHZ;64QAM-FRB | 21457 | -66.4 | None | -29.2 | dB | -32.74 | PASS
LTE-FDD | 8 | 6.6.2.3_3-EUTRA @ 1.4MHZ;1.4MHZ;64QAM-FRB | 21457 | -66.4 | None | -29.2 | dB | -32.02 | PASS
LTE-FDD | 8 | 6.6.2.3_3 -UTRA @-3.2MHZ;1.4MHZ;64QAM-FRB | 21457 | -66.4 | None | -32.2 | dB | -37.56 | PASS
LTE-FDD | 8 | 6.6.2.3_3 -UTRA @ 3.2MHZ;1.4MHZ;64QAM-FRB | 21457 | -66.4 | None | -32.2 | dB | -36.29 | PASS
LTE-FDD | 8 | 7.3 Reference sensitivity level NS_01;1.4MHZ;DL_QPSK(6);UL_QPSK(6@0) | 21457 | -101.5 | 95 | None | % | 100.00 | PASS
LTE-FDD | 8 | RSRP;1.4MHZ; | 21457 | -101.5 | None | None | None | 22 | None
LTE-FDD | 8 | RSRQ;1.4MHZ; | 21457 | -101.5 | None | None | None | 15 | None
LTE-FDD | 8 | 7.4 Maximum input level;1.4MHZ;DL_64QAM(6);UL_QPSK(6@0) | 21457 | -25.7 | 95 | None | % | 100.00 | PASS
LTE-FDD | 8 | 6.2.2 UE Maximum Output Power;1.4MHZ;QPSK-1RB@0 | 21625 | -66.4 | 20.3 | 25.7 | dBm | 24.58 | PASS
LTE-FDD | 8 | 6.2.2 UE Maximum Output Power;1.4MHZ;QPSK-PRB@0 | 21625 | -66.4 | 20.3 | 25.7 | dBm | 24.50 | PASS
LTE-FDD | 8 | 6.2.3 Maximum Power Reduction (MPR);1.4MHZ;QPSK-PRB@0 | 21625 | -66.4 | 20.3 | 25.7 | dBm | 24.50 | PASS
LTE-FDD | 8 | 6.2.3 Maximum Power Reduction (MPR);1.4MHZ;QPSK-PRB@Max | 21625 | -66.4 | 20.3 | 25.7 | dBm | 24.48 | PASS
LTE-FDD | 8 | 6.2.3 Maximum Power Reduction (MPR);1.4MHZ;QPSK-FRB | 21625 | -66.4 | 19.3 | 25.7 | dBm | 23.73 | PASS
LTE-FDD | 8 | 6.2.3 Maximum Power Reduction (MPR);1.4MHZ;16QAM-PRB@0 | 21625 | -66.4 | 19.3 | 25.7 | dBm | 23.87 | PASS
LTE-FDD | 8 | 6.2.3 Maximum Power Reduction (MPR);1.4MHZ;16QAM-PRB@Max | 21625 | -66.4 | 19.3 | 25.7 | dBm | 23.81 | PASS
LTE-FDD | 8 | 6.2.3 Maximum Power Reduction (MPR);1.4MHZ;16QAM-FRB | 21625 | -66.4 | 18.3 | 25.7 | dBm | 22.88 | PASS
LTE-FDD | 8 | 6.2.3_3 MPR for UL 64QAM;1.4MHZ;64QAM-PRB@0 | 21625 | -66.4 | 18.3 | 25.7 | dBm | 23.72 | PASS
LTE-FDD | 8 | 6.2.3_3 MPR for UL 64QAM;1.4MHZ;64QAM-PRB@Max | 21625 | -66.4 | 18.3 | 25.7 | dBm | 24.00 | PASS
LTE-FDD | 8 | 6.2.3_3 MPR for UL 64QAM;1.4MHZ;64QAM-FRB | 21625 | -66.4 | 16.8 | 25.7 | dBm | 22.88 | PASS
LTE-FDD | 8 | 6.2.5 Configured UE TXP@TP1;1.4MHZ;QPSK-PRB@0 | 21625 | -66.4 | -17.7 | -2.3 | dBm | -7.72 | PASS
LTE-FDD | 8 | 6.2.5 Configured UE TXP@TP2;1.4MHZ;QPSK-PRB@0 | 21625 | -66.4 | 3.3 | 16.7 | dBm | 11.76 | PASS
LTE-FDD | 8 | 6.2.5 Configured UE TXP@TP3;1.4MHZ;QPSK-PRB@0 | 21625 | -66.4 | 9.3 | 20.7 | dBm | 16.69 | PASS
LTE-FDD | 8 | 6.3.2 Minimum Output Power;1.4MHZ;QPSK-FRB | 21625 | -66.4 | None | -39 | dBm | -46.69 | PASS
LTE-FDD | 8 | 6.3.4.1 General ON Power;1.4MHZ;QPSK-FRB | 21625 | -66.4 | -22.3 | -7.3 | dBm | -15.20 | PASS
LTE-FDD | 8 | 6.3.4.1 General OFF Power-Before;1.4MHZ;QPSK-FRB | 21625 | -66.4 | None | -48.5 | dBm | -74.57 | PASS
LTE-FDD | 8 | 6.3.4.1 General OFF Power-After;1.4MHZ;QPSK-FRB | 21625 | -66.4 | None | -48.5 | dBm | -74.57 | PASS
LTE-FDD | 8 | 6.3.4.2.1 PRACH time mask-On;1.4MHZ; | 21625 | -66.4 | -8.5 | 6.5 | dBm | 0.24 | PASS
LTE-FDD | 8 | 6.3.4.2.1 PRACH time mask-Off_Before;1.4MHZ; | 21625 | -66.4 | None | -48.5 | dBm | -67.96 | PASS
LTE-FDD | 8 | 6.3.4.2.1 PRACH time mask-Off_After;1.4MHZ; | 21625 | -66.4 | None | -48.5 | dBm | -68.01 | PASS
!LTE-FDD | 8 | 6.3.4.2.2 SRS time mask-On;1.4MHZ; | 21625 | -66.4 | -10.1 | 4.9 | dBm | 999999 | *FAIL
!LTE-FDD | 8 | 6.3.4.2.2 SRS time mask-Off_Before;1.4MHZ; | 21625 | -66.4 | None | -48.5 | dBm | 999999 | FAIL
!LTE-FDD | 8 | 6.3.4.2.2 SRS time mask-Off_After;1.4MHZ; | 21625 | -66.4 | None | -48.5 | dBm | 999999 | FAIL
LTE-FDD | 8 | 6.3.5.1 Absolute Power@TP1;1.4MHZ;QPSK-FRB | 21625 | -66.4 | -24.8 | -4.8 | dBm | -15.15 | PASS
LTE-FDD | 8 | 6.3.5.1 Absolute Power@TP2;1.4MHZ;QPSK-FRB | 21625 | -66.4 | -12.8 | 7.2 | dBm | -3.21 | PASS
LTE-FDD | 8 | 6.3.5.2 -RampingUp A RB Change;1.4MHZ; | 21625 | -66.4 | 4.08 | 13.48 | dBm | 8.97 | PASS
LTE-FDD | 8 | 6.3.5.2 Pwr Ctrl Rel Pwr-Ramping UpA;1.4MHZ; | 21625 | -66.4 | -0.7 | 2.7 | dBm | 1.17 | PASS
LTE-FDD | 8 | 6.3.5.2 -RampingUp B RB Change;1.4MHZ; | 21625 | -66.4 | 4.08 | 13.48 | dBm | 8.97 | PASS
LTE-FDD | 8 | 6.3.5.2 Pwr Ctrl Rel Pwr-Ramping UpB;1.4MHZ; | 21625 | -66.4 | -0.7 | 2.7 | dBm | 1.19 | PASS
LTE-FDD | 8 | 6.3.5.2 -RampingUp C RB Change;1.4MHZ; | 21625 | -66.4 | 4.08 | 13.48 | dBm | 9.01 | PASS
LTE-FDD | 8 | 6.3.5.2 Pwr Ctrl Rel Pwr-Ramping UpC;1.4MHZ; | 21625 | -66.4 | -0.7 | 2.7 | dBm | 0.84 | PASS
LTE-FDD | 8 | 6.3.5.2 -RampingDown A RB Change;1.4MHZ; | 21625 | -66.4 | 3.29 | 12.69 | dBm | 8.21 | PASS
LTE-FDD | 8 | 6.3.5.2 Pwr Ctrl Rel Pwr-Ramping DownA;1.4MHZ; | 21625 | -66.4 | -0.7 | 2.7 | dBm | 0.84 | PASS
LTE-FDD | 8 | 6.3.5.2 -RampingDown B RB Change;1.4MHZ; | 21625 | -66.4 | 3.29 | 12.69 | dBm | 8.07 | PASS
LTE-FDD | 8 | 6.3.5.2 Pwr Ctrl Rel Pwr-Ramping DownB;1.4MHZ; | 21625 | -66.4 | -0.7 | 2.7 | dBm | 1.20 | PASS
LTE-FDD | 8 | 6.3.5.2 -RampingDown C RB Change;1.4MHZ; | 21625 | -66.4 | 3.29 | 12.69 | dBm | 7.96 | PASS
LTE-FDD | 8 | 6.3.5.2 Pwr Ctrl Rel Pwr-Ramping DownC;1.4MHZ; | 21625 | -66.4 | -0.7 | 2.7 | dBm | 1.15 | PASS
LTE-FDD | 8 | 6.3.5.2 Pwr Ctrl Rel Pwr-Alternating;1.4MHZ; | 21625 | -66.4 | 1.08 | 14.48 | dBm | 7.96 | PASS
LTE-FDD | 8 | 6.3.5.3 PUSCH Aggregate Power Control;1.4MHZ;QPSK-PRB@0 | 21625 | -66.4 | -4.2 | 4.2 | dB | 0.14 | PASS
LTE-FDD | 8 | 6.3.5.3 PUCCH Aggregate Power Control;1.4MHZ;DL_QPSK(3) | 21625 | -66.4 | -3.2 | 3.2 | dB | 0.04 | PASS
LTE-FDD | 8 | 6.5.1 Frequency Error;1.4MHZ;QPSK-FRB | 21625 | -101.5 | -0.1 | 0.1 | PPM | 0.00 | PASS
LTE-FDD | 8 | 6.5.2.1 PUSCH EVM@Max Pwr;1.4MHZ;QPSK-PRB@0 | 21625 | -66.4 | None | 17.5 | %_rms | 1.43 | PASS
LTE-FDD | 8 | 6.5.2.1 PUSCH Ref.Sig. EVM@Max Pwr;1.4MHZ;QPSK-PRB@0 | 21625 | -66.4 | None | 17.5 | %_rms | 0.99 | PASS
LTE-FDD | 8 | 6.5.2.1 PUSCH EVM@Max Pwr;1.4MHZ;QPSK-PRB@Max | 21625 | -66.4 | None | 17.5 | %_rms | 2.07 | PASS
LTE-FDD | 8 | 6.5.2.1 PUSCH Ref.Sig. EVM@Max Pwr;1.4MHZ;QPSK-PRB@Max | 21625 | -66.4 | None | 17.5 | %_rms | 1.69 | PASS
LTE-FDD | 8 | 6.5.2.1 PUSCH EVM@Max Pwr;1.4MHZ;QPSK-FRB | 21625 | -66.4 | None | 17.5 | %_rms | 1.13 | PASS
LTE-FDD | 8 | 6.5.2.1 PUSCH Ref.Sig. EVM@Max Pwr;1.4MHZ;QPSK-FRB | 21625 | -66.4 | None | 17.5 | %_rms | 1.44 | PASS
LTE-FDD | 8 | 6.5.2.1 PUSCH EVM@Max Pwr;1.4MHZ;16QAM-PRB@0 | 21625 | -66.4 | None | 12.5 | %_rms | 1.59 | PASS
LTE-FDD | 8 | 6.5.2.1 PUSCH Ref.Sig. EVM@Max Pwr;1.4MHZ;16QAM-PRB@0 | 21625 | -66.4 | None | 12.5 | %_rms | 1.92 | PASS
LTE-FDD | 8 | 6.5.2.1 PUSCH EVM@Max Pwr;1.4MHZ;16QAM-PRB@Max | 21625 | -66.4 | None | 12.5 | %_rms | 1.44 | PASS
LTE-FDD | 8 | 6.5.2.1 PUSCH Ref.Sig. EVM@Max Pwr;1.4MHZ;16QAM-PRB@Max | 21625 | -66.4 | None | 12.5 | %_rms | 1.50 | PASS
LTE-FDD | 8 | 6.5.2.1 PUSCH EVM@Max Pwr;1.4MHZ;16QAM-FRB | 21625 | -66.4 | None | 12.5 | %_rms | 3.06 | PASS
LTE-FDD | 8 | 6.5.2.1 PUSCH Ref.Sig. EVM@Max Pwr;1.4MHZ;16QAM-FRB | 21625 | -66.4 | None | 12.5 | %_rms | 1.91 | PASS
LTE-FDD | 8 | 6.5.2.1 PUSCH EVM@-36.8dBm;1.4MHZ;QPSK-PRB@0 | 21625 | -66.4 | None | 17.5 | %_rms | 1.08 | PASS
LTE-FDD | 8 | 6.5.2.1 PUSCH Ref.Sig. EVM@-36.8dBm;1.4MHZ;QPSK-PRB@0 | 21625 | -66.4 | None | 17.5 | %_rms | 1.01 | PASS
LTE-FDD | 8 | 6.5.2.1 PUSCH EVM@-36.8dBm;1.4MHZ;QPSK-PRB@Max | 21625 | -66.4 | None | 17.5 | %_rms | 0.70 | PASS
LTE-FDD | 8 | 6.5.2.1 PUSCH Ref.Sig. EVM@-36.8dBm;1.4MHZ;QPSK-PRB@Max | 21625 | -66.4 | None | 17.5 | %_rms | 0.48 | PASS
LTE-FDD | 8 | 6.5.2.1 PUSCH EVM@-36.8dBm;1.4MHZ;QPSK-FRB | 21625 | -66.4 | None | 17.5 | %_rms | 1.20 | PASS
LTE-FDD | 8 | 6.5.2.1 PUSCH Ref.Sig. EVM@-36.8dBm;1.4MHZ;QPSK-FRB | 21625 | -66.4 | None | 17.5 | %_rms | 1.25 | PASS
LTE-FDD | 8 | 6.5.2.1 PUSCH EVM@-36.8dBm;1.4MHZ;16QAM-PRB@0 | 21625 | -66.4 | None | 12.5 | %_rms | 0.91 | PASS
LTE-FDD | 8 | 6.5.2.1 PUSCH Ref.Sig. EVM@-36.8dBm;1.4MHZ;16QAM-PRB@0 | 21625 | -66.4 | None | 12.5 | %_rms | 0.88 | PASS
LTE-FDD | 8 | 6.5.2.1 PUSCH EVM@-36.8dBm;1.4MHZ;16QAM-PRB@Max | 21625 | -66.4 | None | 12.5 | %_rms | 1.15 | PASS
LTE-FDD | 8 | 6.5.2.1 PUSCH Ref.Sig. EVM@-36.8dBm;1.4MHZ;16QAM-PRB@Max | 21625 | -66.4 | None | 12.5 | %_rms | 1.05 | PASS
LTE-FDD | 8 | 6.5.2.1 PUSCH EVM@-36.8dBm;1.4MHZ;16QAM-FRB | 21625 | -66.4 | None | 12.5 | %_rms | 1.32 | PASS
LTE-FDD | 8 | 6.5.2.1 PUSCH Ref.Sig. EVM@-36.8dBm;1.4MHZ;16QAM-FRB | 21625 | -66.4 | None | 12.5 | %_rms | 1.49 | PASS
LTE-FDD | 8 | 6.5.2.1 PUCCH EVM@Max Pwr;1.4MHZ;DL_QPSK(3) | 21625 | -66.4 | None | 17.5 | %_rms | 1.08 | PASS
LTE-FDD | 8 | 6.5.2.1 PUCCH EVM@-36.8dBm;1.4MHZ;DL_QPSK(3) | 21625 | -66.4 | None | 17.5 | %_rms | 1.16 | PASS
LTE-FDD | 8 | 6.5.2.1 PRACH EVM@Test Point1;1.4MHZ; | 21625 | -52.4 | None | 17.5 | %_rms | 1.85 | PASS
LTE-FDD | 8 | 6.5.2.1 PRACH EVM@Test Point2;1.4MHZ; | 21625 | -67.4 | None | 17.5 | %_rms | 2.95 | PASS
!LTE-FDD | 8 | 6.5.2.1_1 PUSCH EVM_64QAM@Max Pwr;1.4MHZ;64QAM-PRB@0 | 21625 | -66.4 | None | 8 | %_rms | 10.42 | FAIL
!LTE-FDD | 8 | 6.5.2.1_1 PUSCH Ref.Sig. EVM_64QAM@Max Pwr;1.4MHZ;64QAM-PRB@0 | 21625 | -66.4 | None | 8 | %_rms | 14.21 | FAIL
!LTE-FDD | 8 | 6.5.2.1_1 PUSCH EVM_64QAM@Max Pwr;1.4MHZ;64QAM-PRB@Max | 21625 | -66.4 | None | 8 | %_rms | 10.95 | FAIL
!LTE-FDD | 8 | 6.5.2.1_1 PUSCH Ref.Sig. EVM_64QAM@Max Pwr;1.4MHZ;64QAM-PRB@Max | 21625 | -66.4 | None | 8 | %_rms | 13.68 | FAIL
LTE-FDD | 8 | 6.5.2.1_1 PUSCH EVM_64QAM@Max Pwr;1.4MHZ;64QAM-FRB | 21625 | -66.4 | None | 8 | %_rms | 11.19 | -
LTE-FDD | 8 | 6.5.2.1_1 PUSCH Ref.Sig. EVM_64QAM@Max Pwr;1.4MHZ;64QAM-FRB | 21625 | -66.4 | None | 8 | %_rms | 8.62 | -
!LTE-FDD | 8 | 6.5.2.1_1 PUSCH EVM_64QAM@@-36.8dBm;1.4MHZ;64QAM-PRB@0 | 21625 | -66.4 | None | 8 | %_rms | 10.13 | FAIL
!LTE-FDD | 8 | 6.5.2.1_1 PUSCH Ref.Sig. EVM_64QAM@@-36.8dBm;1.4MHZ;64QAM-PRB@0 | 21625 | -66.4 | None | 8 | %_rms | 14.43 | FAIL
!LTE-FDD | 8 | 6.5.2.1_1 PUSCH EVM_64QAM@@-36.8dBm;1.4MHZ;64QAM-PRB@Max | 21625 | -66.4 | None | 8 | %_rms | 11.69 | FAIL
!LTE-FDD | 8 | 6.5.2.1_1 PUSCH Ref.Sig. EVM_64QAM@-36.8dBm;1.4MHZ;64QAM-PRB@Max | 21625 | -66.4 | None | 8 | %_rms | 13.55 | FAIL
!LTE-FDD | 8 | 6.5.2.1_1 PUSCH EVM_64QAM@-36.8dBm;1.4MHZ;64QAM-FRB | 21625 | -66.4 | None | 8 | %_rms | 10.40 | FAIL
!LTE-FDD | 8 | 6.5.2.1_1 PUSCH Ref.Sig. EVM_64QAM@-36.8dBm;1.4MHZ;64QAM-FRB | 21625 | -66.4 | None | 8 | %_rms | 15.93 | FAIL
LTE-FDD | 8 | 6.5.2.2 Carrier leakage@3.2dBm;1.4MHZ;QPSK-PRB@0 | 21625 | -66.4 | None | -24.2 | dBc | -49.34 | PASS
LTE-FDD | 8 | 6.5.2.2 Carrier leakage@3.2dBm;1.4MHZ;QPSK-PRB@Max | 21625 | -66.4 | None | -24.2 | dBc | -52.46 | PASS
LTE-FDD | 8 | 6.5.2.2 Carrier leakage@-26.8dBm;1.4MHZ;QPSK-PRB@0 | 21625 | -66.4 | None | -19.2 | dBc | -57.21 | PASS
LTE-FDD | 8 | 6.5.2.2 Carrier leakage@-26.8dBm;1.4MHZ;QPSK-PRB@Max | 21625 | -66.4 | None | -19.2 | dBc | -60.46 | PASS
LTE-FDD | 8 | 6.5.2.2 Carrier leakage@-36.8dBm;1.4MHZ;QPSK-PRB@0 | 21625 | -66.4 | None | -9.2 | dBc | -59.45 | PASS
LTE-FDD | 8 | 6.5.2.2 Carrier leakage@-36.8dBm;1.4MHZ;QPSK-PRB@Max | 21625 | -66.4 | None | -9.2 | dBc | -54.20 | PASS
LTE-FDD | 8 | 6.5.2.3 PUSCH General IBE@3.2dBm;1.4MHZ;QPSK-PRB@0 | 21625 | -66.4 | None | -17.3 | dB | -43.42 | PASS
LTE-FDD | 8 | 6.5.2.3 PUSCH IQ Image IBE@3.2dBm;1.4MHZ;QPSK-PRB@0 | 21625 | -66.4 | None | -23.5 | dB | -47.54 | PASS
LTE-FDD | 8 | 6.5.2.3 PUSCH DC IBE@3.2dBm;1.4MHZ;QPSK-PRB@0 | 21625 | -66.4 | None | -22.5 | dBc | -58.20 | PASS
LTE-FDD | 8 | 6.5.2.3 PUSCH General IBE@3.2dBm;1.4MHZ;QPSK-PRB@Max | 21625 | -66.4 | None | -17.3 | dB | -43.56 | PASS
LTE-FDD | 8 | 6.5.2.3 PUSCH IQ Image IBE@3.2dBm;1.4MHZ;QPSK-PRB@Max | 21625 | -66.4 | None | -23.5 | dB | -46.76 | PASS
LTE-FDD | 8 | 6.5.2.3 PUSCH DC IBE@3.2dBm;1.4MHZ;QPSK-PRB@Max | 21625 | -66.4 | None | -22.5 | dBc | -58.41 | PASS
LTE-FDD | 8 | 6.5.2.3 PUSCH General IBE@-26.8dBm;1.4MHZ;QPSK-PRB@0 | 21625 | -66.4 | None | -29.2 | dB | -58.95 | PASS
LTE-FDD | 8 | 6.5.2.3 PUSCH IQ Image IBE@-26.8dBm;1.4MHZ;QPSK-PRB@0 | 21625 | -66.4 | None | -23.2 | dB | -44.80 | PASS
LTE-FDD | 8 | 6.5.2.3 PUSCH DC IBE@-26.8dBm;1.4MHZ;QPSK-PRB@0 | 21625 | -66.4 | None | -17.5 | dBc | -49.66 | PASS
LTE-FDD | 8 | 6.5.2.3 PUSCH General IBE@-26.8dBm;1.4MHZ;QPSK-PRB@Max | 21625 | -66.4 | None | -29.2 | dB | -59.01 | PASS
LTE-FDD | 8 | 6.5.2.3 PUSCH IQ Image IBE@-26.8dBm;1.4MHZ;QPSK-PRB@Max | 21625 | -66.4 | None | -23.2 | dB | -44.27 | PASS
LTE-FDD | 8 | 6.5.2.3 PUSCH DC IBE@-26.8dBm;1.4MHZ;QPSK-PRB@Max | 21625 | -66.4 | None | -17.5 | dBc | -49.76 | PASS
LTE-FDD | 8 | 6.5.2.3 PUSCH General IBE@-36.8dBm;1.4MHZ;QPSK-PRB@0 | 21625 | -66.4 | None | -17.3 | dB | -47.72 | PASS
LTE-FDD | 8 | 6.5.2.3 PUSCH IQ Image IBE@-36.8dBm;1.4MHZ;QPSK-PRB@0 | 21625 | -66.4 | None | -18.6 | dB | -44.94 | PASS
LTE-FDD | 8 | 6.5.2.3 PUSCH DC IBE@-36.8dBm;1.4MHZ;QPSK-PRB@0 | 21625 | -66.4 | None | -8.9 | dBc | -49.62 | PASS
LTE-FDD | 8 | 6.5.2.3 PUSCH General IBE@-36.8dBm;1.4MHZ;QPSK-PRB@Max | 21625 | -66.4 | None | -17.3 | dB | -47.14 | PASS
LTE-FDD | 8 | 6.5.2.3 PUSCH IQ Image IBE@-36.8dBm;1.4MHZ;QPSK-PRB@Max | 21625 | -66.4 | None | -18.6 | dB | -44.06 | PASS
LTE-FDD | 8 | 6.5.2.3 PUSCH DC IBE@-36.8dBm;1.4MHZ;QPSK-PRB@Max | 21625 | -66.4 | None | -8.9 | dBc | -49.11 | PASS
LTE-FDD | 8 | 6.5.2.3 PUCCH General IBE@3.2dBm;1.4MHZ;DL_QPSK(3) | 21625 | -66.4 | None | -17.3 | dB | -45.17 | PASS
LTE-FDD | 8 | 6.5.2.3 PUCCH IQ Image IBE@3.2dBm;1.4MHZ;DL_QPSK(3) | 21625 | -66.4 | None | -23.5 | dB | -46.75 | PASS
LTE-FDD | 8 | 6.5.2.3 PUCCH DC IBE@3.2dBm;1.4MHZ;DL_QPSK(3) | 21625 | -66.4 | None | -22.5 | dBc | -58.99 | PASS
LTE-FDD | 8 | 6.5.2.3 PUCCH General IBE@-26.8dBm;1.4MHZ;DL_QPSK(3) | 21625 | -66.4 | None | -29.2 | dB | -59.22 | PASS
LTE-FDD | 8 | 6.5.2.3 PUCCH IQ Image IBE@-26.8dBm;1.4MHZ;DL_QPSK(3) | 21625 | -66.4 | None | -23.0 | dB | -44.20 | PASS
LTE-FDD | 8 | 6.5.2.3 PUCCH DC IBE@-26.8dBm;1.4MHZ;DL_QPSK(3) | 21625 | -66.4 | None | -17.5 | dBc | -50.28 | PASS
LTE-FDD | 8 | 6.5.2.3 PUCCH General IBE@-36.8dBm;1.4MHZ;QPSK-PRB | 21625 | -66.4 | None | -17.3 | dB | -47.16 | PASS
LTE-FDD | 8 | 6.5.2.3 PUCCH IQ Image IBE@-36.8dBm;1.4MHZ;DL_QPSK(3) | 21625 | -66.4 | None | -18.2 | dB | -44.58 | PASS
LTE-FDD | 8 | 6.5.2.3 PUCCH DC IBE@-36.8dBm;1.4MHZ;DL_QPSK(3) | 21625 | -66.4 | None | -8.8 | dBc | -49.37 | PASS
LTE-FDD | 8 | 6.5.2.4 EVM Spectrum Flatness>=3MHz_RP1;1.4MHZ;QPSK-FRB | 21625 | -66.4 | None | 5.4 | dB | 0.24 | PASS
LTE-FDD | 8 | 6.6.1 Occupied bandwidth;1.4MHZ;QPSK-FRB | 21625 | -66.4 | None | 1.4 | MHz | 1.08 | PASS
LTE-FDD | 8 | 6.6.2.1 Spectrum Emission Mask;1.4MHZ;QPSK-PRB@0 | 21625 | -66.4 | None | None | dBm | None | PASS
LTE-FDD | 8 | 6.6.2.1-Lower Level@-0.02MHz;1.4MHZ;QPSK-PRB@0 | 21625 | -66.4 | None | -8.5 | dBm | -24.09 | PASS | Margin(-15.59)
LTE-FDD | 8 | 6.6.2.1-Lower Level@-1.50MHz;1.4MHZ;QPSK-PRB@0 | 21625 | -66.4 | None | -8.5 | dBm | -28.51 | PASS | Margin(-20.01)
LTE-FDD | 8 | 6.6.2.1-Lower Level@-3.00MHz;1.4MHZ;QPSK-PRB@0 | 21625 | -66.4 | None | -23.5 | dBm | -33.13 | PASS | Margin(-9.63)
LTE-FDD | 8 | 6.6.2.1-Lower Level@0.00MHz;1.4MHZ;QPSK-PRB@0 | 21625 | -66.4 | None | 0.0 | dBm | 0.00 | PASS | Margin(0.00)
LTE-FDD | 8 | 6.6.2.1-Upper Level@0.02MHz;1.4MHZ;QPSK-PRB@0 | 21625 | -66.4 | None | -8.5 | dBm | -30.07 | PASS | Margin(-21.57)
LTE-FDD | 8 | 6.6.2.1-Upper Level@1.50MHz;1.4MHZ;QPSK-PRB@0 | 21625 | -66.4 | None | -8.5 | dBm | -29.77 | PASS | Margin(-21.27)
LTE-FDD | 8 | 6.6.2.1-Upper Level@3.00MHz;1.4MHZ;QPSK-PRB@0 | 21625 | -66.4 | None | -23.5 | dBm | -33.52 | PASS | Margin(-10.02)
LTE-FDD | 8 | 6.6.2.1-Upper Level@0.00MHz;1.4MHZ;QPSK-PRB@0 | 21625 | -66.4 | None | 0.0 | dBm | 0.00 | PASS | Margin(0.00)
LTE-FDD | 8 | 6.6.2.1 Spectrum Emission Mask;1.4MHZ;QPSK-PRB@Max | 21625 | -66.4 | None | None | dBm | None | PASS
LTE-FDD | 8 | 6.6.2.1-Lower Level@-0.08MHz;1.4MHZ;QPSK-PRB@Max | 21625 | -66.4 | None | -8.5 | dBm | -28.14 | PASS | Margin(-19.64)
LTE-FDD | 8 | 6.6.2.1-Lower Level@-1.50MHz;1.4MHZ;QPSK-PRB@Max | 21625 | -66.4 | None | -8.5 | dBm | -28.88 | PASS | Margin(-20.38)
LTE-FDD | 8 | 6.6.2.1-Lower Level@-3.00MHz;1.4MHZ;QPSK-PRB@Max | 21625 | -66.4 | None | -23.5 | dBm | -33.05 | PASS | Margin(-9.55)
LTE-FDD | 8 | 6.6.2.1-Lower Level@0.00MHz;1.4MHZ;QPSK-PRB@Max | 21625 | -66.4 | None | 0.0 | dBm | 0.00 | PASS | Margin(0.00)
LTE-FDD | 8 | 6.6.2.1-Upper Level@0.02MHz;1.4MHZ;QPSK-PRB@Max | 21625 | -66.4 | None | -8.5 | dBm | -23.14 | PASS | Margin(-14.64)
LTE-FDD | 8 | 6.6.2.1-Upper Level@1.50MHz;1.4MHZ;QPSK-PRB@Max | 21625 | -66.4 | None | -8.5 | dBm | -28.48 | PASS | Margin(-19.98)
LTE-FDD | 8 | 6.6.2.1-Upper Level@3.00MHz;1.4MHZ;QPSK-PRB@Max | 21625 | -66.4 | None | -23.5 | dBm | -33.49 | PASS | Margin(-9.99)
LTE-FDD | 8 | 6.6.2.1-Upper Level@0.00MHz;1.4MHZ;QPSK-PRB@Max | 21625 | -66.4 | None | 0.0 | dBm | 0.00 | PASS | Margin(0.00)
LTE-FDD | 8 | 6.6.2.1 Spectrum Emission Mask;1.4MHZ;QPSK-FRB | 21625 | -66.4 | None | None | dBm | None | PASS
LTE-FDD | 8 | 6.6.2.1-Lower Level@-0.02MHz;1.4MHZ;QPSK-FRB | 21625 | -66.4 | None | -8.5 | dBm | -25.46 | PASS | Margin(-16.96)
LTE-FDD | 8 | 6.6.2.1-Lower Level@-1.50MHz;1.4MHZ;QPSK-FRB | 21625 | -66.4 | None | -8.5 | dBm | -27.96 | PASS | Margin(-19.46)
LTE-FDD | 8 | 6.6.2.1-Lower Level@-3.00MHz;1.4MHZ;QPSK-FRB | 21625 | -66.4 | None | -23.5 | dBm | -32.08 | PASS | Margin(-8.58)
LTE-FDD | 8 | 6.6.2.1-Lower Level@0.00MHz;1.4MHZ;QPSK-FRB | 21625 | -66.4 | None | 0.0 | dBm | 0.00 | PASS | Margin(0.00)
LTE-FDD | 8 | 6.6.2.1-Upper Level@0.02MHz;1.4MHZ;QPSK-FRB | 21625 | -66.4 | None | -8.5 | dBm | -25.32 | PASS | Margin(-16.82)
LTE-FDD | 8 | 6.6.2.1-Upper Level@1.50MHz;1.4MHZ;QPSK-FRB | 21625 | -66.4 | None | -8.5 | dBm | -27.94 | PASS | Margin(-19.44)
LTE-FDD | 8 | 6.6.2.1-Upper Level@3.00MHz;1.4MHZ;QPSK-FRB | 21625 | -66.4 | None | -23.5 | dBm | -32.57 | PASS | Margin(-9.07)
LTE-FDD | 8 | 6.6.2.1-Upper Level@0.00MHz;1.4MHZ;QPSK-FRB | 21625 | -66.4 | None | 0.0 | dBm | 0.00 | PASS | Margin(0.00)
LTE-FDD | 8 | 6.6.2.1 Spectrum Emission Mask;1.4MHZ;16QAM-PRB@0 | 21625 | -66.4 | None | None | dBm | None | PASS
LTE-FDD | 8 | 6.6.2.1-Lower Level@-0.02MHz;1.4MHZ;16QAM-PRB@0 | 21625 | -66.4 | None | -8.5 | dBm | -25.72 | PASS | Margin(-17.22)
LTE-FDD | 8 | 6.6.2.1-Lower Level@-1.50MHz;1.4MHZ;16QAM-PRB@0 | 21625 | -66.4 | None | -8.5 | dBm | -28.56 | PASS | Margin(-20.06)
LTE-FDD | 8 | 6.6.2.1-Lower Level@-3.00MHz;1.4MHZ;16QAM-PRB@0 | 21625 | -66.4 | None | -23.5 | dBm | -33.76 | PASS | Margin(-10.26)
LTE-FDD | 8 | 6.6.2.1-Lower Level@0.00MHz;1.4MHZ;16QAM-PRB@0 | 21625 | -66.4 | None | 0.0 | dBm | 0.00 | PASS | Margin(0.00)
LTE-FDD | 8 | 6.6.2.1-Upper Level@0.02MHz;1.4MHZ;16QAM-PRB@0 | 21625 | -66.4 | None | -8.5 | dBm | -31.96 | PASS | Margin(-23.46)
LTE-FDD | 8 | 6.6.2.1-Upper Level@1.50MHz;1.4MHZ;16QAM-PRB@0 | 21625 | -66.4 | None | -8.5 | dBm | -29.27 | PASS | Margin(-20.77)
LTE-FDD | 8 | 6.6.2.1-Upper Level@3.00MHz;1.4MHZ;16QAM-PRB@0 | 21625 | -66.4 | None | -23.5 | dBm | -34.16 | PASS | Margin(-10.66)
LTE-FDD | 8 | 6.6.2.1-Upper Level@0.00MHz;1.4MHZ;16QAM-PRB@0 | 21625 | -66.4 | None | 0.0 | dBm | 0.00 | PASS | Margin(0.00)
LTE-FDD | 8 | 6.6.2.1 Spectrum Emission Mask;1.4MHZ;16QAM-PRB@Max | 21625 | -66.4 | None | None | dBm | None | PASS
LTE-FDD | 8 | 6.6.2.1-Lower Level@-0.05MHz;1.4MHZ;16QAM-PRB@Max | 21625 | -66.4 | None | -8.5 | dBm | -32.33 | PASS | Margin(-23.83)
LTE-FDD | 8 | 6.6.2.1-Lower Level@-1.50MHz;1.4MHZ;16QAM-PRB@Max | 21625 | -66.4 | None | -8.5 | dBm | -28.75 | PASS | Margin(-20.25)
LTE-FDD | 8 | 6.6.2.1-Lower Level@-3.00MHz;1.4MHZ;16QAM-PRB@Max | 21625 | -66.4 | None | -23.5 | dBm | -33.80 | PASS | Margin(-10.30)
LTE-FDD | 8 | 6.6.2.1-Lower Level@0.00MHz;1.4MHZ;16QAM-PRB@Max | 21625 | -66.4 | None | 0.0 | dBm | 0.00 | PASS | Margin(0.00)
LTE-FDD | 8 | 6.6.2.1-Upper Level@0.02MHz;1.4MHZ;16QAM-PRB@Max | 21625 | -66.4 | None | -8.5 | dBm | -27.01 | PASS | Margin(-18.51)
LTE-FDD | 8 | 6.6.2.1-Upper Level@1.50MHz;1.4MHZ;16QAM-PRB@Max | 21625 | -66.4 | None | -8.5 | dBm | -28.02 | PASS | Margin(-19.52)
LTE-FDD | 8 | 6.6.2.1-Upper Level@3.00MHz;1.4MHZ;16QAM-PRB@Max | 21625 | -66.4 | None | -23.5 | dBm | -33.83 | PASS | Margin(-10.33)
LTE-FDD | 8 | 6.6.2.1-Upper Level@0.00MHz;1.4MHZ;16QAM-PRB@Max | 21625 | -66.4 | None | 0.0 | dBm | 0.00 | PASS | Margin(0.00)
LTE-FDD | 8 | 6.6.2.1 Spectrum Emission Mask;1.4MHZ;16QAM-FRB | 21625 | -66.4 | None | None | dBm | None | PASS
LTE-FDD | 8 | 6.6.2.1-Lower Level@-0.02MHz;1.4MHZ;16QAM-FRB | 21625 | -66.4 | None | -8.5 | dBm | -22.55 | PASS | Margin(-14.05)
LTE-FDD | 8 | 6.6.2.1-Lower Level@-1.50MHz;1.4MHZ;16QAM-FRB | 21625 | -66.4 | None | -8.5 | dBm | -26.69 | PASS | Margin(-18.19)
LTE-FDD | 8 | 6.6.2.1-Lower Level@-3.00MHz;1.4MHZ;16QAM-FRB | 21625 | -66.4 | None | -23.5 | dBm | -32.20 | PASS | Margin(-8.70)
LTE-FDD | 8 | 6.6.2.1-Lower Level@0.00MHz;1.4MHZ;16QAM-FRB | 21625 | -66.4 | None | 0.0 | dBm | 0.00 | PASS | Margin(0.00)
LTE-FDD | 8 | 6.6.2.1-Upper Level@0.02MHz;1.4MHZ;16QAM-FRB | 21625 | -66.4 | None | -8.5 | dBm | -21.76 | PASS | Margin(-13.26)
LTE-FDD | 8 | 6.6.2.1-Upper Level@1.50MHz;1.4MHZ;16QAM-FRB | 21625 | -66.4 | None | -8.5 | dBm | -26.37 | PASS | Margin(-17.87)
LTE-FDD | 8 | 6.6.2.1-Upper Level@3.00MHz;1.4MHZ;16QAM-FRB | 21625 | -66.4 | None | -23.5 | dBm | -32.57 | PASS | Margin(-9.07)
LTE-FDD | 8 | 6.6.2.1-Upper Level@0.00MHz;1.4MHZ;16QAM-FRB | 21625 | -66.4 | None | 0.0 | dBm | 0.00 | PASS | Margin(0.00)
LTE-FDD | 8 | 6.2.4 Additional MPR ;1.4MHZ;None | 21625 | -66.4 | None | None | dBm | None | Undefined
LTE-FDD | 8 | 6.6.2.2 Additional SEM ;1.4MHZ;None | 21625 | -66.4 | None | None | dBm | None | Undefined
LTE-FDD | 8 | 6.6.2.3 Adjacent Channel Power;1.4MHZ;QPSK-PRB@0 | 21625 | -66.4 | None | None | dB | 24.50 | PASS
LTE-FDD | 8 | 6.6.2.3-EUTRA @-1.4MHZ;1.4MHZ;QPSK-PRB@0 | 21625 | -66.4 | None | -29.2 | dB | -44.91 | PASS
LTE-FDD | 8 | 6.6.2.3-EUTRA @ 1.4MHZ;1.4MHZ;QPSK-PRB@0 | 21625 | -66.4 | None | -29.2 | dB | -47.28 | PASS
LTE-FDD | 8 | 6.6.2.3 -UTRA @-3.2MHZ;1.4MHZ;QPSK-PRB@0 | 21625 | -66.4 | None | -32.2 | dB | -48.30 | PASS
LTE-FDD | 8 | 6.6.2.3 -UTRA @ 3.2MHZ;1.4MHZ;QPSK-PRB@0 | 21625 | -66.4 | None | -32.2 | dB | -50.47 | PASS
LTE-FDD | 8 | 6.6.2.3 Adjacent Channel Power;1.4MHZ;QPSK-PRB@Max | 21625 | -66.4 | None | None | dB | 24.48 | PASS
LTE-FDD | 8 | 6.6.2.3-EUTRA @-1.4MHZ;1.4MHZ;QPSK-PRB@Max | 21625 | -66.4 | None | -29.2 | dB | -45.25 | PASS
LTE-FDD | 8 | 6.6.2.3-EUTRA @ 1.4MHZ;1.4MHZ;QPSK-PRB@Max | 21625 | -66.4 | None | -29.2 | dB | -42.22 | PASS
LTE-FDD | 8 | 6.6.2.3 -UTRA @-3.2MHZ;1.4MHZ;QPSK-PRB@Max | 21625 | -66.4 | None | -32.2 | dB | -48.90 | PASS
LTE-FDD | 8 | 6.6.2.3 -UTRA @ 3.2MHZ;1.4MHZ;QPSK-PRB@Max | 21625 | -66.4 | None | -32.2 | dB | -47.02 | PASS
LTE-FDD | 8 | 6.6.2.3 Adjacent Channel Power;1.4MHZ;QPSK-FRB | 21625 | -66.4 | None | None | dB | 23.73 | PASS
LTE-FDD | 8 | 6.6.2.3-EUTRA @-1.4MHZ;1.4MHZ;QPSK-FRB | 21625 | -66.4 | None | -29.2 | dB | -47.05 | PASS
LTE-FDD | 8 | 6.6.2.3-EUTRA @ 1.4MHZ;1.4MHZ;QPSK-FRB | 21625 | -66.4 | None | -29.2 | dB | -45.97 | PASS
LTE-FDD | 8 | 6.6.2.3 -UTRA @-3.2MHZ;1.4MHZ;QPSK-FRB | 21625 | -66.4 | None | -32.2 | dB | -47.69 | PASS
LTE-FDD | 8 | 6.6.2.3 -UTRA @ 3.2MHZ;1.4MHZ;QPSK-FRB | 21625 | -66.4 | None | -32.2 | dB | -47.42 | PASS
LTE-FDD | 8 | 6.6.2.3 Adjacent Channel Power;1.4MHZ;16QAM-PRB@0 | 21625 | -66.4 | None | None | dB | 23.87 | PASS
LTE-FDD | 8 | 6.6.2.3-EUTRA @-1.4MHZ;1.4MHZ;16QAM-PRB@0 | 21625 | -66.4 | None | -29.2 | dB | -45.78 | PASS
LTE-FDD | 8 | 6.6.2.3-EUTRA @ 1.4MHZ;1.4MHZ;16QAM-PRB@0 | 21625 | -66.4 | None | -29.2 | dB | -46.98 | PASS
LTE-FDD | 8 | 6.6.2.3 -UTRA @-3.2MHZ;1.4MHZ;16QAM-PRB@0 | 21625 | -66.4 | None | -32.2 | dB | -47.96 | PASS
LTE-FDD | 8 | 6.6.2.3 -UTRA @ 3.2MHZ;1.4MHZ;16QAM-PRB@0 | 21625 | -66.4 | None | -32.2 | dB | -49.11 | PASS
LTE-FDD | 8 | 6.6.2.3 Adjacent Channel Power;1.4MHZ;16QAM-PRB@Max | 21625 | -66.4 | None | None | dB | 23.81 | PASS
LTE-FDD | 8 | 6.6.2.3-EUTRA @-1.4MHZ;1.4MHZ;16QAM-PRB@Max | 21625 | -66.4 | None | -29.2 | dB | -46.67 | PASS
LTE-FDD | 8 | 6.6.2.3-EUTRA @ 1.4MHZ;1.4MHZ;16QAM-PRB@Max | 21625 | -66.4 | None | -29.2 | dB | -44.60 | PASS
LTE-FDD | 8 | 6.6.2.3 -UTRA @-3.2MHZ;1.4MHZ;16QAM-PRB@Max | 21625 | -66.4 | None | -32.2 | dB | -48.68 | PASS
LTE-FDD | 8 | 6.6.2.3 -UTRA @ 3.2MHZ;1.4MHZ;16QAM-PRB@Max | 21625 | -66.4 | None | -32.2 | dB | -47.47 | PASS
LTE-FDD | 8 | 6.6.2.3 Adjacent Channel Power;1.4MHZ;16QAM-FRB | 21625 | -66.4 | None | None | dB | 22.88 | PASS
LTE-FDD | 8 | 6.6.2.3-EUTRA @-1.4MHZ;1.4MHZ;16QAM-FRB | 21625 | -66.4 | None | -29.2 | dB | -37.45 | PASS
LTE-FDD | 8 | 6.6.2.3-EUTRA @ 1.4MHZ;1.4MHZ;16QAM-FRB | 21625 | -66.4 | None | -29.2 | dB | -37.44 | PASS
LTE-FDD | 8 | 6.6.2.3 -UTRA @-3.2MHZ;1.4MHZ;16QAM-FRB | 21625 | -66.4 | None | -32.2 | dB | -42.31 | PASS
LTE-FDD | 8 | 6.6.2.3 -UTRA @ 3.2MHZ;1.4MHZ;16QAM-FRB | 21625 | -66.4 | None | -32.2 | dB | -42.08 | PASS
LTE-FDD | 8 | 6.6.2.3_3 Adjacent Channel Power for UL 64QAM;1.4MHZ;64QAM-PRB@0 | 21625 | -66.4 | None | None | dB | 23.72 | -
LTE-FDD | 8 | 6.6.2.3_3-EUTRA @-1.4MHZ;1.4MHZ;64QAM-PRB@0 | 21625 | -66.4 | None | -29.2 | dB | -46.79 | PASS
LTE-FDD | 8 | 6.6.2.3_3-EUTRA @ 1.4MHZ;1.4MHZ;64QAM-PRB@0 | 21625 | -66.4 | None | -29.2 | dB | -48.01 | PASS
LTE-FDD | 8 | 6.6.2.3_3 -UTRA @-3.2MHZ;1.4MHZ;64QAM-PRB@0 | 21625 | -66.4 | None | -32.2 | dB | -48.32 | PASS
LTE-FDD | 8 | 6.6.2.3_3 -UTRA @ 3.2MHZ;1.4MHZ;64QAM-PRB@0 | 21625 | -66.4 | None | -32.2 | dB | -49.53 | PASS
LTE-FDD | 8 | 6.6.2.3_3 Adjacent Channel Power for UL 64QAM;1.4MHZ;64QAM-PRB@Max | 21625 | -66.4 | None | None | dB | 24.00 | -
LTE-FDD | 8 | 6.6.2.3_3-EUTRA @-1.4MHZ;1.4MHZ;64QAM-PRB@Max | 21625 | -66.4 | None | -29.2 | dB | -43.36 | PASS
LTE-FDD | 8 | 6.6.2.3_3-EUTRA @ 1.4MHZ;1.4MHZ;64QAM-PRB@Max | 21625 | -66.4 | None | -29.2 | dB | -41.69 | PASS
LTE-FDD | 8 | 6.6.2.3_3 -UTRA @-3.2MHZ;1.4MHZ;64QAM-PRB@Max | 21625 | -66.4 | None | -32.2 | dB | -47.19 | PASS
LTE-FDD | 8 | 6.6.2.3_3 -UTRA @ 3.2MHZ;1.4MHZ;64QAM-PRB@Max | 21625 | -66.4 | None | -32.2 | dB | -45.63 | PASS
LTE-FDD | 8 | 6.6.2.3_3 Adjacent Channel Power for UL 64QAM;1.4MHZ;64QAM-FRB | 21625 | -66.4 | None | None | dB | 22.88 | -
LTE-FDD | 8 | 6.6.2.3_3-EUTRA @-1.4MHZ;1.4MHZ;64QAM-FRB | 21625 | -66.4 | None | -29.2 | dB | -36.76 | PASS
LTE-FDD | 8 | 6.6.2.3_3-EUTRA @ 1.4MHZ;1.4MHZ;64QAM-FRB | 21625 | -66.4 | None | -29.2 | dB | -36.66 | PASS
LTE-FDD | 8 | 6.6.2.3_3 -UTRA @-3.2MHZ;1.4MHZ;64QAM-FRB | 21625 | -66.4 | None | -32.2 | dB | -41.82 | PASS
LTE-FDD | 8 | 6.6.2.3_3 -UTRA @ 3.2MHZ;1.4MHZ;64QAM-FRB | 21625 | -66.4 | None | -32.2 | dB | -41.40 | PASS
LTE-FDD | 8 | 7.3 Reference sensitivity level NS_01;1.4MHZ;DL_QPSK(6);UL_QPSK(6@0) | 21625 | -101.5 | 95 | None | % | 95.84 | PASS
LTE-FDD | 8 | RSRP;1.4MHZ; | 21625 | -101.5 | None | None | None | 21 | None
LTE-FDD | 8 | RSRQ;1.4MHZ; | 21625 | -101.5 | None | None | None | 15 | None
LTE-FDD | 8 | 7.4 Maximum input level;1.4MHZ;DL_64QAM(6);UL_QPSK(6@0) | 21625 | -25.7 | 95 | None | % | 100.00 | PASS
LTE-FDD | 8 | 6.2.2 UE Maximum Output Power;1.4MHZ;QPSK-1RB@0 | 21793 | -66.4 | 18.8 | 25.7 | dBm | 23.87 | PASS
LTE-FDD | 8 | 6.2.3 Maximum Power Reduction (MPR);1.4MHZ;QPSK-PRB@0 | 21793 | -66.4 | 18.8 | 25.7 | dBm | 23.82 | PASS
LTE-FDD | 8 | 6.2.3 Maximum Power Reduction (MPR);1.4MHZ;QPSK-PRB@Max | 21793 | -66.4 | 18.8 | 25.7 | dBm | 23.85 | PASS
LTE-FDD | 8 | 6.2.3 Maximum Power Reduction (MPR);1.4MHZ;QPSK-FRB | 21793 | -66.4 | 17.8 | 25.7 | dBm | 23.11 | PASS
LTE-FDD | 8 | 6.2.3 Maximum Power Reduction (MPR);1.4MHZ;16QAM-PRB@0 | 21793 | -66.4 | 17.8 | 25.7 | dBm | 23.21 | PASS
LTE-FDD | 8 | 6.2.3 Maximum Power Reduction (MPR);1.4MHZ;16QAM-PRB@Max | 21793 | -66.4 | 17.8 | 25.7 | dBm | 23.05 | PASS
LTE-FDD | 8 | 6.2.3 Maximum Power Reduction (MPR);1.4MHZ;16QAM-FRB | 21793 | -66.4 | 16.8 | 25.7 | dBm | 22.28 | PASS
LTE-FDD | 8 | 6.2.3_3 MPR for UL 64QAM;1.4MHZ;64QAM-PRB@0 | 21793 | -66.4 | 16.8 | 25.7 | dBm | 23.19 | PASS
LTE-FDD | 8 | 6.2.3_3 MPR for UL 64QAM;1.4MHZ;64QAM-PRB@Max | 21793 | -66.4 | 16.8 | 25.7 | dBm | 23.27 | PASS
LTE-FDD | 8 | 6.2.3_3 MPR for UL 64QAM;1.4MHZ;64QAM-FRB | 21793 | -66.4 | 15.3 | 25.7 | dBm | 22.14 | PASS
LTE-FDD | 8 | 6.2.5 Configured UE TXP@TP1;1.4MHZ;QPSK-PRB@0 | 21793 | -66.4 | -17.7 | -2.3 | dBm | -8.33 | PASS
LTE-FDD | 8 | 6.2.5 Configured UE TXP@TP2;1.4MHZ;QPSK-PRB@0 | 21793 | -66.4 | 3.3 | 16.7 | dBm | 11.05 | PASS
LTE-FDD | 8 | 6.2.5 Configured UE TXP@TP3;1.4MHZ;QPSK-PRB@0 | 21793 | -66.4 | 9.3 | 20.7 | dBm | 16.02 | PASS
LTE-FDD | 8 | 6.3.2 Minimum Output Power;1.4MHZ;QPSK-FRB | 21793 | -66.4 | None | -39 | dBm | -47.22 | PASS
LTE-FDD | 8 | 6.3.4.1 General ON Power;1.4MHZ;QPSK-FRB | 21793 | -66.4 | -22.3 | -7.3 | dBm | -16.11 | PASS
LTE-FDD | 8 | 6.3.4.1 General OFF Power-Before;1.4MHZ;QPSK-FRB | 21793 | -66.4 | None | -48.5 | dBm | -72.64 | PASS
LTE-FDD | 8 | 6.3.4.1 General OFF Power-After;1.4MHZ;QPSK-FRB | 21793 | -66.4 | None | -48.5 | dBm | -72.64 | PASS
LTE-FDD | 8 | 6.3.4.2.1 PRACH time mask-On;1.4MHZ; | 21793 | -66.4 | -8.5 | 6.5 | dBm | 1.05 | PASS
LTE-FDD | 8 | 6.3.4.2.1 PRACH time mask-Off_Before;1.4MHZ; | 21793 | -66.4 | None | -48.5 | dBm | -67.78 | PASS
LTE-FDD | 8 | 6.3.4.2.1 PRACH time mask-Off_After;1.4MHZ; | 21793 | -66.4 | None | -48.5 | dBm | -68.07 | PASS
!LTE-FDD | 8 | 6.3.4.2.2 SRS time mask-On;1.4MHZ; | 21793 | -66.4 | -10.1 | 4.9 | dBm | 999999 | *FAIL
!LTE-FDD | 8 | 6.3.4.2.2 SRS time mask-Off_Before;1.4MHZ; | 21793 | -66.4 | None | -48.5 | dBm | 999999 | FAIL
!LTE-FDD | 8 | 6.3.4.2.2 SRS time mask-Off_After;1.4MHZ; | 21793 | -66.4 | None | -48.5 | dBm | 999999 | FAIL
LTE-FDD | 8 | 6.3.5.1 Absolute Power@TP1;1.4MHZ;QPSK-FRB | 21793 | -66.4 | -24.8 | -4.8 | dBm | -15.99 | PASS
LTE-FDD | 8 | 6.3.5.1 Absolute Power@TP2;1.4MHZ;QPSK-FRB | 21793 | -66.4 | -12.8 | 7.2 | dBm | -3.86 | PASS
LTE-FDD | 8 | 6.3.5.2 -RampingUp A RB Change;1.4MHZ; | 21793 | -66.4 | 4.08 | 13.48 | dBm | 8.93 | PASS
LTE-FDD | 8 | 6.3.5.2 Pwr Ctrl Rel Pwr-Ramping UpA;1.4MHZ; | 21793 | -66.4 | -0.7 | 2.7 | dBm | 1.15 | PASS
LTE-FDD | 8 | 6.3.5.2 -RampingUp B RB Change;1.4MHZ; | 21793 | -66.4 | 4.08 | 13.48 | dBm | 8.92 | PASS
LTE-FDD | 8 | 6.3.5.2 Pwr Ctrl Rel Pwr-Ramping UpB;1.4MHZ; | 21793 | -66.4 | -0.7 | 2.7 | dBm | 1.14 | PASS
LTE-FDD | 8 | 6.3.5.2 -RampingUp C RB Change;1.4MHZ; | 21793 | -66.4 | 4.08 | 13.48 | dBm | 8.91 | PASS
LTE-FDD | 8 | 6.3.5.2 Pwr Ctrl Rel Pwr-Ramping UpC;1.4MHZ; | 21793 | -66.4 | -0.7 | 2.7 | dBm | 1.13 | PASS
LTE-FDD | 8 | 6.3.5.2 -RampingDown A RB Change;1.4MHZ; | 21793 | -66.4 | 3.29 | 12.69 | dBm | 8.41 | PASS
LTE-FDD | 8 | 6.3.5.2 Pwr Ctrl Rel Pwr-Ramping DownA;1.4MHZ; | 21793 | -66.4 | -0.7 | 2.7 | dBm | 1.13 | PASS
LTE-FDD | 8 | 6.3.5.2 -RampingDown B RB Change;1.4MHZ; | 21793 | -66.4 | 3.29 | 12.69 | dBm | 7.95 | PASS
LTE-FDD | 8 | 6.3.5.2 Pwr Ctrl Rel Pwr-Ramping DownB;1.4MHZ; | 21793 | -66.4 | -0.7 | 2.7 | dBm | 1.24 | PASS
LTE-FDD | 8 | 6.3.5.2 -RampingDown C RB Change;1.4MHZ; | 21793 | -66.4 | 3.29 | 12.69 | dBm | 7.81 | PASS
LTE-FDD | 8 | 6.3.5.2 Pwr Ctrl Rel Pwr-Ramping DownC;1.4MHZ; | 21793 | -66.4 | -0.7 | 2.7 | dBm | 1.23 | PASS
LTE-FDD | 8 | 6.3.5.2 Pwr Ctrl Rel Pwr-Alternating;1.4MHZ; | 21793 | -66.4 | 1.08 | 14.48 | dBm | 7.88 | PASS
LTE-FDD | 8 | 6.3.5.3 PUSCH Aggregate Power Control;1.4MHZ;QPSK-PRB@0 | 21793 | -66.4 | -4.2 | 4.2 | dB | 0.10 | PASS
LTE-FDD | 8 | 6.3.5.3 PUCCH Aggregate Power Control;1.4MHZ;DL_QPSK(3) | 21793 | -66.4 | -3.2 | 3.2 | dB | 0.03 | PASS
LTE-FDD | 8 | 6.5.1 Frequency Error;1.4MHZ;QPSK-FRB | 21793 | -101.5 | -0.1 | 0.1 | PPM | 0.00 | PASS
LTE-FDD | 8 | 6.5.2.1 PUSCH EVM@Max Pwr;1.4MHZ;QPSK-PRB@0 | 21793 | -66.4 | None | 17.5 | %_rms | 1.41 | PASS
LTE-FDD | 8 | 6.5.2.1 PUSCH Ref.Sig. EVM@Max Pwr;1.4MHZ;QPSK-PRB@0 | 21793 | -66.4 | None | 17.5 | %_rms | 0.95 | PASS
LTE-FDD | 8 | 6.5.2.1 PUSCH EVM@Max Pwr;1.4MHZ;QPSK-PRB@Max | 21793 | -66.4 | None | 17.5 | %_rms | 1.52 | PASS
LTE-FDD | 8 | 6.5.2.1 PUSCH Ref.Sig. EVM@Max Pwr;1.4MHZ;QPSK-PRB@Max | 21793 | -66.4 | None | 17.5 | %_rms | 1.24 | PASS
LTE-FDD | 8 | 6.5.2.1 PUSCH EVM@Max Pwr;1.4MHZ;QPSK-FRB | 21793 | -66.4 | None | 17.5 | %_rms | 1.04 | PASS
LTE-FDD | 8 | 6.5.2.1 PUSCH Ref.Sig. EVM@Max Pwr;1.4MHZ;QPSK-FRB | 21793 | -66.4 | None | 17.5 | %_rms | 1.35 | PASS
LTE-FDD | 8 | 6.5.2.1 PUSCH EVM@Max Pwr;1.4MHZ;16QAM-PRB@0 | 21793 | -66.4 | None | 12.5 | %_rms | 2.97 | PASS
LTE-FDD | 8 | 6.5.2.1 PUSCH Ref.Sig. EVM@Max Pwr;1.4MHZ;16QAM-PRB@0 | 21793 | -66.4 | None | 12.5 | %_rms | 2.01 | PASS
LTE-FDD | 8 | 6.5.2.1 PUSCH EVM@Max Pwr;1.4MHZ;16QAM-PRB@Max | 21793 | -66.4 | None | 12.5 | %_rms | 2.14 | PASS
LTE-FDD | 8 | 6.5.2.1 PUSCH Ref.Sig. EVM@Max Pwr;1.4MHZ;16QAM-PRB@Max | 21793 | -66.4 | None | 12.5 | %_rms | 1.51 | PASS
LTE-FDD | 8 | 6.5.2.1 PUSCH EVM@Max Pwr;1.4MHZ;16QAM-FRB | 21793 | -66.4 | None | 12.5 | %_rms | 3.56 | PASS
LTE-FDD | 8 | 6.5.2.1 PUSCH Ref.Sig. EVM@Max Pwr;1.4MHZ;16QAM-FRB | 21793 | -66.4 | None | 12.5 | %_rms | 2.60 | PASS
LTE-FDD | 8 | 6.5.2.1 PUSCH EVM@-36.8dBm;1.4MHZ;QPSK-PRB@0 | 21793 | -66.4 | None | 17.5 | %_rms | 1.04 | PASS
LTE-FDD | 8 | 6.5.2.1 PUSCH Ref.Sig. EVM@-36.8dBm;1.4MHZ;QPSK-PRB@0 | 21793 | -66.4 | None | 17.5 | %_rms | 1.04 | PASS
LTE-FDD | 8 | 6.5.2.1 PUSCH EVM@-36.8dBm;1.4MHZ;QPSK-PRB@Max | 21793 | -66.4 | None | 17.5 | %_rms | 0.90 | PASS
LTE-FDD | 8 | 6.5.2.1 PUSCH Ref.Sig. EVM@-36.8dBm;1.4MHZ;QPSK-PRB@Max | 21793 | -66.4 | None | 17.5 | %_rms | 0.55 | PASS
LTE-FDD | 8 | 6.5.2.1 PUSCH EVM@-36.8dBm;1.4MHZ;QPSK-FRB | 21793 | -66.4 | None | 17.5 | %_rms | 1.38 | PASS
LTE-FDD | 8 | 6.5.2.1 PUSCH Ref.Sig. EVM@-36.8dBm;1.4MHZ;QPSK-FRB | 21793 | -66.4 | None | 17.5 | %_rms | 1.28 | PASS
LTE-FDD | 8 | 6.5.2.1 PUSCH EVM@-36.8dBm;1.4MHZ;16QAM-PRB@0 | 21793 | -66.4 | None | 12.5 | %_rms | 1.05 | PASS
LTE-FDD | 8 | 6.5.2.1 PUSCH Ref.Sig. EVM@-36.8dBm;1.4MHZ;16QAM-PRB@0 | 21793 | -66.4 | None | 12.5 | %_rms | 1.40 | PASS
LTE-FDD | 8 | 6.5.2.1 PUSCH EVM@-36.8dBm;1.4MHZ;16QAM-PRB@Max | 21793 | -66.4 | None | 12.5 | %_rms | 1.04 | PASS
LTE-FDD | 8 | 6.5.2.1 PUSCH Ref.Sig. EVM@-36.8dBm;1.4MHZ;16QAM-PRB@Max | 21793 | -66.4 | None | 12.5 | %_rms | 1.35 | PASS
LTE-FDD | 8 | 6.5.2.1 PUSCH EVM@-36.8dBm;1.4MHZ;16QAM-FRB | 21793 | -66.4 | None | 12.5 | %_rms | 1.42 | PASS
LTE-FDD | 8 | 6.5.2.1 PUSCH Ref.Sig. EVM@-36.8dBm;1.4MHZ;16QAM-FRB | 21793 | -66.4 | None | 12.5 | %_rms | 1.16 | PASS
LTE-FDD | 8 | 6.5.2.1 PUCCH EVM@Max Pwr;1.4MHZ;DL_QPSK(3) | 21793 | -66.4 | None | 17.5 | %_rms | 1.09 | PASS
LTE-FDD | 8 | 6.5.2.1 PUCCH EVM@-36.8dBm;1.4MHZ;DL_QPSK(3) | 21793 | -66.4 | None | 17.5 | %_rms | 0.95 | PASS
LTE-FDD | 8 | 6.5.2.1 PRACH EVM@Test Point1;1.4MHZ; | 21793 | -52.4 | None | 17.5 | %_rms | 3.22 | PASS
LTE-FDD | 8 | 6.5.2.1 PRACH EVM@Test Point2;1.4MHZ; | 21793 | -67.4 | None | 17.5 | %_rms | 2.78 | PASS
!LTE-FDD | 8 | 6.5.2.1_1 PUSCH EVM_64QAM@Max Pwr;1.4MHZ;64QAM-PRB@0 | 21793 | -66.4 | None | 8 | %_rms | 10.79 | FAIL
!LTE-FDD | 8 | 6.5.2.1_1 PUSCH Ref.Sig. EVM_64QAM@Max Pwr;1.4MHZ;64QAM-PRB@0 | 21793 | -66.4 | None | 8 | %_rms | 13.49 | FAIL
!LTE-FDD | 8 | 6.5.2.1_1 PUSCH EVM_64QAM@Max Pwr;1.4MHZ;64QAM-PRB@Max | 21793 | -66.4 | None | 8 | %_rms | 11.40 | FAIL
!LTE-FDD | 8 | 6.5.2.1_1 PUSCH Ref.Sig. EVM_64QAM@Max Pwr;1.4MHZ;64QAM-PRB@Max | 21793 | -66.4 | None | 8 | %_rms | 14.04 | FAIL
LTE-FDD | 8 | 6.5.2.1_1 PUSCH EVM_64QAM@Max Pwr;1.4MHZ;64QAM-FRB | 21793 | -66.4 | None | 8 | %_rms | 10.37 | -
LTE-FDD | 8 | 6.5.2.1_1 PUSCH Ref.Sig. EVM_64QAM@Max Pwr;1.4MHZ;64QAM-FRB | 21793 | -66.4 | None | 8 | %_rms | 11.47 | -
!LTE-FDD | 8 | 6.5.2.1_1 PUSCH EVM_64QAM@@-36.8dBm;1.4MHZ;64QAM-PRB@0 | 21793 | -66.4 | None | 8 | %_rms | 10.99 | FAIL
!LTE-FDD | 8 | 6.5.2.1_1 PUSCH Ref.Sig. EVM_64QAM@@-36.8dBm;1.4MHZ;64QAM-PRB@0 | 21793 | -66.4 | None | 8 | %_rms | 14.37 | FAIL
!LTE-FDD | 8 | 6.5.2.1_1 PUSCH EVM_64QAM@@-36.8dBm;1.4MHZ;64QAM-PRB@Max | 21793 | -66.4 | None | 8 | %_rms | 11.17 | FAIL
!LTE-FDD | 8 | 6.5.2.1_1 PUSCH Ref.Sig. EVM_64QAM@-36.8dBm;1.4MHZ;64QAM-PRB@Max | 21793 | -66.4 | None | 8 | %_rms | 14.54 | FAIL
!LTE-FDD | 8 | 6.5.2.1_1 PUSCH EVM_64QAM@-36.8dBm;1.4MHZ;64QAM-FRB | 21793 | -66.4 | None | 8 | %_rms | 12.21 | FAIL
!LTE-FDD | 8 | 6.5.2.1_1 PUSCH Ref.Sig. EVM_64QAM@-36.8dBm;1.4MHZ;64QAM-FRB | 21793 | -66.4 | None | 8 | %_rms | 13.48 | FAIL
LTE-FDD | 8 | 6.5.2.2 Carrier leakage@3.2dBm;1.4MHZ;QPSK-PRB@0 | 21793 | -66.4 | None | -24.2 | dBc | -51.64 | PASS
LTE-FDD | 8 | 6.5.2.2 Carrier leakage@3.2dBm;1.4MHZ;QPSK-PRB@Max | 21793 | -66.4 | None | -24.2 | dBc | -52.20 | PASS
LTE-FDD | 8 | 6.5.2.2 Carrier leakage@-26.8dBm;1.4MHZ;QPSK-PRB@0 | 21793 | -66.4 | None | -19.2 | dBc | -77.41 | PASS
LTE-FDD | 8 | 6.5.2.2 Carrier leakage@-26.8dBm;1.4MHZ;QPSK-PRB@Max | 21793 | -66.4 | None | -19.2 | dBc | -58.48 | PASS
LTE-FDD | 8 | 6.5.2.2 Carrier leakage@-36.8dBm;1.4MHZ;QPSK-PRB@0 | 21793 | -66.4 | None | -9.2 | dBc | -57.62 | PASS
LTE-FDD | 8 | 6.5.2.2 Carrier leakage@-36.8dBm;1.4MHZ;QPSK-PRB@Max | 21793 | -66.4 | None | -9.2 | dBc | -61.24 | PASS
LTE-FDD | 8 | 6.5.2.3 PUSCH General IBE@3.2dBm;1.4MHZ;QPSK-PRB@0 | 21793 | -66.4 | None | -17.3 | dB | -44.36 | PASS
LTE-FDD | 8 | 6.5.2.3 PUSCH IQ Image IBE@3.2dBm;1.4MHZ;QPSK-PRB@0 | 21793 | -66.4 | None | -23.5 | dB | -47.88 | PASS
LTE-FDD | 8 | 6.5.2.3 PUSCH DC IBE@3.2dBm;1.4MHZ;QPSK-PRB@0 | 21793 | -66.4 | None | -22.5 | dBc | -57.88 | PASS
LTE-FDD | 8 | 6.5.2.3 PUSCH General IBE@3.2dBm;1.4MHZ;QPSK-PRB@Max | 21793 | -66.4 | None | -17.3 | dB | -46.06 | PASS
LTE-FDD | 8 | 6.5.2.3 PUSCH IQ Image IBE@3.2dBm;1.4MHZ;QPSK-PRB@Max | 21793 | -66.4 | None | -23.5 | dB | -46.93 | PASS
LTE-FDD | 8 | 6.5.2.3 PUSCH DC IBE@3.2dBm;1.4MHZ;QPSK-PRB@Max | 21793 | -66.4 | None | -22.5 | dBc | -57.31 | PASS
LTE-FDD | 8 | 6.5.2.3 PUSCH General IBE@-26.8dBm;1.4MHZ;QPSK-PRB@0 | 21793 | -66.4 | None | -29.2 | dB | -59.44 | PASS
LTE-FDD | 8 | 6.5.2.3 PUSCH IQ Image IBE@-26.8dBm;1.4MHZ;QPSK-PRB@0 | 21793 | -66.4 | None | -23.1 | dB | -45.20 | PASS
LTE-FDD | 8 | 6.5.2.3 PUSCH DC IBE@-26.8dBm;1.4MHZ;QPSK-PRB@0 | 21793 | -66.4 | None | -17.5 | dBc | -49.35 | PASS
LTE-FDD | 8 | 6.5.2.3 PUSCH General IBE@-26.8dBm;1.4MHZ;QPSK-PRB@Max | 21793 | -66.4 | None | -29.2 | dB | -59.45 | PASS
LTE-FDD | 8 | 6.5.2.3 PUSCH IQ Image IBE@-26.8dBm;1.4MHZ;QPSK-PRB@Max | 21793 | -66.4 | None | -23.1 | dB | -44.32 | PASS
LTE-FDD | 8 | 6.5.2.3 PUSCH DC IBE@-26.8dBm;1.4MHZ;QPSK-PRB@Max | 21793 | -66.4 | None | -17.5 | dBc | -49.04 | PASS
LTE-FDD | 8 | 6.5.2.3 PUSCH General IBE@-36.8dBm;1.4MHZ;QPSK-PRB@0 | 21793 | -66.4 | None | -17.3 | dB | -47.01 | PASS
LTE-FDD | 8 | 6.5.2.3 PUSCH IQ Image IBE@-36.8dBm;1.4MHZ;QPSK-PRB@0 | 21793 | -66.4 | None | -18.2 | dB | -45.15 | PASS
LTE-FDD | 8 | 6.5.2.3 PUSCH DC IBE@-36.8dBm;1.4MHZ;QPSK-PRB@0 | 21793 | -66.4 | None | -8.8 | dBc | -49.70 | PASS
LTE-FDD | 8 | 6.5.2.3 PUSCH General IBE@-36.8dBm;1.4MHZ;QPSK-PRB@Max | 21793 | -66.4 | None | -17.3 | dB | -47.77 | PASS
LTE-FDD | 8 | 6.5.2.3 PUSCH IQ Image IBE@-36.8dBm;1.4MHZ;QPSK-PRB@Max | 21793 | -66.4 | None | -18.2 | dB | -43.97 | PASS
LTE-FDD | 8 | 6.5.2.3 PUSCH DC IBE@-36.8dBm;1.4MHZ;QPSK-PRB@Max | 21793 | -66.4 | None | -8.8 | dBc | -49.01 | PASS
LTE-FDD | 8 | 6.5.2.3 PUCCH General IBE@3.2dBm;1.4MHZ;DL_QPSK(3) | 21793 | -66.4 | None | -17.3 | dB | -41.89 | PASS
LTE-FDD | 8 | 6.5.2.3 PUCCH IQ Image IBE@3.2dBm;1.4MHZ;DL_QPSK(3) | 21793 | -66.4 | None | -23.5 | dB | -47.93 | PASS
LTE-FDD | 8 | 6.5.2.3 PUCCH DC IBE@3.2dBm;1.4MHZ;DL_QPSK(3) | 21793 | -66.4 | None | -22.5 | dBc | -61.13 | PASS
LTE-FDD | 8 | 6.5.2.3 PUCCH General IBE@-26.8dBm;1.4MHZ;DL_QPSK(3) | 21793 | -66.4 | None | -17.3 | dB | -47.57 | PASS
LTE-FDD | 8 | 6.5.2.3 PUCCH IQ Image IBE@-26.8dBm;1.4MHZ;DL_QPSK(3) | 21793 | -66.4 | None | -23.5 | dB | -44.16 | PASS
LTE-FDD | 8 | 6.5.2.3 PUCCH DC IBE@-26.8dBm;1.4MHZ;DL_QPSK(3) | 21793 | -66.4 | None | -17.5 | dBc | -49.90 | PASS
LTE-FDD | 8 | 6.5.2.3 PUCCH General IBE@-36.8dBm;1.4MHZ;QPSK-PRB | 21793 | -66.4 | None | -17.3 | dB | -47.80 | PASS
LTE-FDD | 8 | 6.5.2.3 PUCCH IQ Image IBE@-36.8dBm;1.4MHZ;DL_QPSK(3) | 21793 | -66.4 | None | -18.0 | dB | -44.12 | PASS
LTE-FDD | 8 | 6.5.2.3 PUCCH DC IBE@-36.8dBm;1.4MHZ;DL_QPSK(3) | 21793 | -66.4 | None | -8.8 | dBc | -49.49 | PASS
LTE-FDD | 8 | 6.5.2.4 EVM Spectrum Flatness<3MHz_RP2;1.4MHZ;QPSK-FRB | 21793 | -66.4 | None | 9.4 | dB | 0.42 | PASS
LTE-FDD | 8 | 6.6.1 Occupied bandwidth;1.4MHZ;QPSK-FRB | 21793 | -66.4 | None | 1.4 | MHz | 1.08 | PASS
LTE-FDD | 8 | 6.6.2.1 Spectrum Emission Mask;1.4MHZ;QPSK-PRB@0 | 21793 | -66.4 | None | None | dBm | None | PASS
LTE-FDD | 8 | 6.6.2.1-Lower Level@-0.02MHz;1.4MHZ;QPSK-PRB@0 | 21793 | -66.4 | None | -8.5 | dBm | -25.29 | PASS | Margin(-16.79)
LTE-FDD | 8 | 6.6.2.1-Lower Level@-1.50MHz;1.4MHZ;QPSK-PRB@0 | 21793 | -66.4 | None | -8.5 | dBm | -29.26 | PASS | Margin(-20.76)
LTE-FDD | 8 | 6.6.2.1-Lower Level@-3.00MHz;1.4MHZ;QPSK-PRB@0 | 21793 | -66.4 | None | -23.5 | dBm | -33.15 | PASS | Margin(-9.65)
LTE-FDD | 8 | 6.6.2.1-Lower Level@0.00MHz;1.4MHZ;QPSK-PRB@0 | 21793 | -66.4 | None | 0.0 | dBm | 0.00 | PASS | Margin(0.00)
LTE-FDD | 8 | 6.6.2.1-Upper Level@0.11MHz;1.4MHZ;QPSK-PRB@0 | 21793 | -66.4 | None | -8.5 | dBm | -31.89 | PASS | Margin(-23.39)
LTE-FDD | 8 | 6.6.2.1-Upper Level@1.50MHz;1.4MHZ;QPSK-PRB@0 | 21793 | -66.4 | None | -8.5 | dBm | -31.40 | PASS | Margin(-22.90)
LTE-FDD | 8 | 6.6.2.1-Upper Level@3.00MHz;1.4MHZ;QPSK-PRB@0 | 21793 | -66.4 | None | -23.5 | dBm | -35.08 | PASS | Margin(-11.58)
LTE-FDD | 8 | 6.6.2.1-Upper Level@0.00MHz;1.4MHZ;QPSK-PRB@0 | 21793 | -66.4 | None | 0.0 | dBm | 0.00 | PASS | Margin(0.00)
LTE-FDD | 8 | 6.6.2.1 Spectrum Emission Mask;1.4MHZ;QPSK-PRB@Max | 21793 | -66.4 | None | None | dBm | None | PASS
LTE-FDD | 8 | 6.6.2.1-Lower Level@-0.05MHz;1.4MHZ;QPSK-PRB@Max | 21793 | -66.4 | None | -8.5 | dBm | -29.71 | PASS | Margin(-21.21)
LTE-FDD | 8 | 6.6.2.1-Lower Level@-1.50MHz;1.4MHZ;QPSK-PRB@Max | 21793 | -66.4 | None | -8.5 | dBm | -28.60 | PASS | Margin(-20.10)
LTE-FDD | 8 | 6.6.2.1-Lower Level@-3.00MHz;1.4MHZ;QPSK-PRB@Max | 21793 | -66.4 | None | -23.5 | dBm | -33.19 | PASS | Margin(-9.69)
LTE-FDD | 8 | 6.6.2.1-Lower Level@0.00MHz;1.4MHZ;QPSK-PRB@Max | 21793 | -66.4 | None | 0.0 | dBm | 0.00 | PASS | Margin(0.00)
LTE-FDD | 8 | 6.6.2.1-Upper Level@0.02MHz;1.4MHZ;QPSK-PRB@Max | 21793 | -66.4 | None | -8.5 | dBm | -24.33 | PASS | Margin(-15.83)
LTE-FDD | 8 | 6.6.2.1-Upper Level@1.50MHz;1.4MHZ;QPSK-PRB@Max | 21793 | -66.4 | None | -8.5 | dBm | -30.96 | PASS | Margin(-22.46)
LTE-FDD | 8 | 6.6.2.1-Upper Level@3.00MHz;1.4MHZ;QPSK-PRB@Max | 21793 | -66.4 | None | -23.5 | dBm | -34.86 | PASS | Margin(-11.36)
LTE-FDD | 8 | 6.6.2.1-Upper Level@0.00MHz;1.4MHZ;QPSK-PRB@Max | 21793 | -66.4 | None | 0.0 | dBm | 0.00 | PASS | Margin(0.00)
LTE-FDD | 8 | 6.6.2.1 Spectrum Emission Mask;1.4MHZ;QPSK-FRB | 21793 | -66.4 | None | None | dBm | None | PASS
LTE-FDD | 8 | 6.6.2.1-Lower Level@-0.02MHz;1.4MHZ;QPSK-FRB | 21793 | -66.4 | None | -8.5 | dBm | -26.25 | PASS | Margin(-17.75)
LTE-FDD | 8 | 6.6.2.1-Lower Level@-1.50MHz;1.4MHZ;QPSK-FRB | 21793 | -66.4 | None | -8.5 | dBm | -29.13 | PASS | Margin(-20.63)
LTE-FDD | 8 | 6.6.2.1-Lower Level@-3.00MHz;1.4MHZ;QPSK-FRB | 21793 | -66.4 | None | -23.5 | dBm | -32.49 | PASS | Margin(-8.99)
LTE-FDD | 8 | 6.6.2.1-Lower Level@0.00MHz;1.4MHZ;QPSK-FRB | 21793 | -66.4 | None | 0.0 | dBm | 0.00 | PASS | Margin(0.00)
LTE-FDD | 8 | 6.6.2.1-Upper Level@0.02MHz;1.4MHZ;QPSK-FRB | 21793 | -66.4 | None | -8.5 | dBm | -25.31 | PASS | Margin(-16.81)
LTE-FDD | 8 | 6.6.2.1-Upper Level@1.50MHz;1.4MHZ;QPSK-FRB | 21793 | -66.4 | None | -8.5 | dBm | -31.22 | PASS | Margin(-22.72)
LTE-FDD | 8 | 6.6.2.1-Upper Level@3.00MHz;1.4MHZ;QPSK-FRB | 21793 | -66.4 | None | -23.5 | dBm | -34.64 | PASS | Margin(-11.14)
LTE-FDD | 8 | 6.6.2.1-Upper Level@0.00MHz;1.4MHZ;QPSK-FRB | 21793 | -66.4 | None | 0.0 | dBm | 0.00 | PASS | Margin(0.00)
LTE-FDD | 8 | 6.6.2.1 Spectrum Emission Mask;1.4MHZ;16QAM-PRB@0 | 21793 | -66.4 | None | None | dBm | None | PASS
LTE-FDD | 8 | 6.6.2.1-Lower Level@-0.02MHz;1.4MHZ;16QAM-PRB@0 | 21793 | -66.4 | None | -8.5 | dBm | -24.19 | PASS | Margin(-15.69)
LTE-FDD | 8 | 6.6.2.1-Lower Level@-1.50MHz;1.4MHZ;16QAM-PRB@0 | 21793 | -66.4 | None | -8.5 | dBm | -27.73 | PASS | Margin(-19.23)
LTE-FDD | 8 | 6.6.2.1-Lower Level@-3.00MHz;1.4MHZ;16QAM-PRB@0 | 21793 | -66.4 | None | -23.5 | dBm | -33.32 | PASS | Margin(-9.82)
LTE-FDD | 8 | 6.6.2.1-Lower Level@0.00MHz;1.4MHZ;16QAM-PRB@0 | 21793 | -66.4 | None | 0.0 | dBm | 0.00 | PASS | Margin(0.00)
LTE-FDD | 8 | 6.6.2.1-Upper Level@0.02MHz;1.4MHZ;16QAM-PRB@0 | 21793 | -66.4 | None | -8.5 | dBm | -28.66 | PASS | Margin(-20.16)
LTE-FDD | 8 | 6.6.2.1-Upper Level@1.50MHz;1.4MHZ;16QAM-PRB@0 | 21793 | -66.4 | None | -8.5 | dBm | -30.33 | PASS | Margin(-21.83)
LTE-FDD | 8 | 6.6.2.1-Upper Level@3.00MHz;1.4MHZ;16QAM-PRB@0 | 21793 | -66.4 | None | -23.5 | dBm | -35.10 | PASS | Margin(-11.60)
LTE-FDD | 8 | 6.6.2.1-Upper Level@0.00MHz;1.4MHZ;16QAM-PRB@0 | 21793 | -66.4 | None | 0.0 | dBm | 0.00 | PASS | Margin(0.00)
LTE-FDD | 8 | 6.6.2.1 Spectrum Emission Mask;1.4MHZ;16QAM-PRB@Max | 21793 | -66.4 | None | None | dBm | None | PASS
LTE-FDD | 8 | 6.6.2.1-Lower Level@-0.08MHz;1.4MHZ;16QAM-PRB@Max | 21793 | -66.4 | None | -8.5 | dBm | -31.92 | PASS | Margin(-23.42)
LTE-FDD | 8 | 6.6.2.1-Lower Level@-1.50MHz;1.4MHZ;16QAM-PRB@Max | 21793 | -66.4 | None | -8.5 | dBm | -28.65 | PASS | Margin(-20.15)
LTE-FDD | 8 | 6.6.2.1-Lower Level@-3.00MHz;1.4MHZ;16QAM-PRB@Max | 21793 | -66.4 | None | -23.5 | dBm | -33.75 | PASS | Margin(-10.25)
LTE-FDD | 8 | 6.6.2.1-Lower Level@0.00MHz;1.4MHZ;16QAM-PRB@Max | 21793 | -66.4 | None | 0.0 | dBm | 0.00 | PASS | Margin(0.00)
LTE-FDD | 8 | 6.6.2.1-Upper Level@0.02MHz;1.4MHZ;16QAM-PRB@Max | 21793 | -66.4 | None | -8.5 | dBm | -24.96 | PASS | Margin(-16.46)
LTE-FDD | 8 | 6.6.2.1-Upper Level@1.50MHz;1.4MHZ;16QAM-PRB@Max | 21793 | -66.4 | None | -8.5 | dBm | -29.54 | PASS | Margin(-21.04)
LTE-FDD | 8 | 6.6.2.1-Upper Level@3.00MHz;1.4MHZ;16QAM-PRB@Max | 21793 | -66.4 | None | -23.5 | dBm | -35.13 | PASS | Margin(-11.63)
LTE-FDD | 8 | 6.6.2.1-Upper Level@0.00MHz;1.4MHZ;16QAM-PRB@Max | 21793 | -66.4 | None | 0.0 | dBm | 0.00 | PASS | Margin(0.00)
LTE-FDD | 8 | 6.6.2.1 Spectrum Emission Mask;1.4MHZ;16QAM-FRB | 21793 | -66.4 | None | None | dBm | None | PASS
LTE-FDD | 8 | 6.6.2.1-Lower Level@-0.02MHz;1.4MHZ;16QAM-FRB | 21793 | -66.4 | None | -8.5 | dBm | -22.87 | PASS | Margin(-14.37)
LTE-FDD | 8 | 6.6.2.1-Lower Level@-1.50MHz;1.4MHZ;16QAM-FRB | 21793 | -66.4 | None | -8.5 | dBm | -26.25 | PASS | Margin(-17.75)
LTE-FDD | 8 | 6.6.2.1-Lower Level@-3.00MHz;1.4MHZ;16QAM-FRB | 21793 | -66.4 | None | -23.5 | dBm | -31.72 | PASS | Margin(-8.22)
LTE-FDD | 8 | 6.6.2.1-Lower Level@0.00MHz;1.4MHZ;16QAM-FRB | 21793 | -66.4 | None | 0.0 | dBm | 0.00 | PASS | Margin(0.00)
LTE-FDD | 8 | 6.6.2.1-Upper Level@0.02MHz;1.4MHZ;16QAM-FRB | 21793 | -66.4 | None | -8.5 | dBm | -22.52 | PASS | Margin(-14.02)
LTE-FDD | 8 | 6.6.2.1-Upper Level@1.50MHz;1.4MHZ;16QAM-FRB | 21793 | -66.4 | None | -8.5 | dBm | -27.87 | PASS | Margin(-19.37)
LTE-FDD | 8 | 6.6.2.1-Upper Level@3.00MHz;1.4MHZ;16QAM-FRB | 21793 | -66.4 | None | -23.5 | dBm | -33.92 | PASS | Margin(-10.42)
LTE-FDD | 8 | 6.6.2.1-Upper Level@0.00MHz;1.4MHZ;16QAM-FRB | 21793 | -66.4 | None | 0.0 | dBm | 0.00 | PASS | Margin(0.00)
LTE-FDD | 8 | 6.2.4 Additional MPR ;1.4MHZ;None | 21793 | -66.4 | None | None | dBm | None | Undefined
LTE-FDD | 8 | 6.6.2.2 Additional SEM ;1.4MHZ;None | 21793 | -66.4 | None | None | dBm | None | Undefined
LTE-FDD | 8 | 6.6.2.3 Adjacent Channel Power;1.4MHZ;QPSK-PRB@0 | 21793 | -66.4 | None | None | dB | 23.66 | PASS
LTE-FDD | 8 | 6.6.2.3-EUTRA @-1.4MHZ;1.4MHZ;QPSK-PRB@0 | 21793 | -66.4 | None | -29.2 | dB | -46.58 | PASS
LTE-FDD | 8 | 6.6.2.3-EUTRA @ 1.4MHZ;1.4MHZ;QPSK-PRB@0 | 21793 | -66.4 | None | -29.2 | dB | -47.97 | PASS
LTE-FDD | 8 | 6.6.2.3 -UTRA @-3.2MHZ;1.4MHZ;QPSK-PRB@0 | 21793 | -66.4 | None | -32.2 | dB | -48.59 | PASS
LTE-FDD | 8 | 6.6.2.3 -UTRA @ 3.2MHZ;1.4MHZ;QPSK-PRB@0 | 21793 | -66.4 | None | -32.2 | dB | -51.21 | PASS
LTE-FDD | 8 | 6.6.2.3 Adjacent Channel Power;1.4MHZ;QPSK-PRB@Max | 21793 | -66.4 | None | None | dB | 23.85 | PASS
LTE-FDD | 8 | 6.6.2.3-EUTRA @-1.4MHZ;1.4MHZ;QPSK-PRB@Max | 21793 | -66.4 | None | -29.2 | dB | -46.45 | PASS
LTE-FDD | 8 | 6.6.2.3-EUTRA @ 1.4MHZ;1.4MHZ;QPSK-PRB@Max | 21793 | -66.4 | None | -29.2 | dB | -43.55 | PASS
LTE-FDD | 8 | 6.6.2.3 -UTRA @-3.2MHZ;1.4MHZ;QPSK-PRB@Max | 21793 | -66.4 | None | -32.2 | dB | -49.00 | PASS
LTE-FDD | 8 | 6.6.2.3 -UTRA @ 3.2MHZ;1.4MHZ;QPSK-PRB@Max | 21793 | -66.4 | None | -32.2 | dB | -48.92 | PASS
LTE-FDD | 8 | 6.6.2.3 Adjacent Channel Power;1.4MHZ;QPSK-FRB | 21793 | -66.4 | None | None | dB | 23.11 | PASS
LTE-FDD | 8 | 6.6.2.3-EUTRA @-1.4MHZ;1.4MHZ;QPSK-FRB | 21793 | -66.4 | None | -29.2 | dB | -48.06 | PASS
LTE-FDD | 8 | 6.6.2.3-EUTRA @ 1.4MHZ;1.4MHZ;QPSK-FRB | 21793 | -66.4 | None | -29.2 | dB | -46.47 | PASS
LTE-FDD | 8 | 6.6.2.3 -UTRA @-3.2MHZ;1.4MHZ;QPSK-FRB | 21793 | -66.4 | None | -32.2 | dB | -48.25 | PASS
LTE-FDD | 8 | 6.6.2.3 -UTRA @ 3.2MHZ;1.4MHZ;QPSK-FRB | 21793 | -66.4 | None | -32.2 | dB | -49.44 | PASS
LTE-FDD | 8 | 6.6.2.3 Adjacent Channel Power;1.4MHZ;16QAM-PRB@0 | 21793 | -66.4 | None | None | dB | 23.21 | PASS
LTE-FDD | 8 | 6.6.2.3-EUTRA @-1.4MHZ;1.4MHZ;16QAM-PRB@0 | 21793 | -66.4 | None | -29.2 | dB | -41.45 | PASS
LTE-FDD | 8 | 6.6.2.3-EUTRA @ 1.4MHZ;1.4MHZ;16QAM-PRB@0 | 21793 | -66.4 | None | -29.2 | dB | -43.80 | PASS
LTE-FDD | 8 | 6.6.2.3 -UTRA @-3.2MHZ;1.4MHZ;16QAM-PRB@0 | 21793 | -66.4 | None | -32.2 | dB | -45.28 | PASS
LTE-FDD | 8 | 6.6.2.3 -UTRA @ 3.2MHZ;1.4MHZ;16QAM-PRB@0 | 21793 | -66.4 | None | -32.2 | dB | -48.53 | PASS
LTE-FDD | 8 | 6.6.2.3 Adjacent Channel Power;1.4MHZ;16QAM-PRB@Max | 21793 | -66.4 | None | None | dB | 23.05 | PASS
LTE-FDD | 8 | 6.6.2.3-EUTRA @-1.4MHZ;1.4MHZ;16QAM-PRB@Max | 21793 | -66.4 | None | -29.2 | dB | -45.71 | PASS
LTE-FDD | 8 | 6.6.2.3-EUTRA @ 1.4MHZ;1.4MHZ;16QAM-PRB@Max | 21793 | -66.4 | None | -29.2 | dB | -43.91 | PASS
LTE-FDD | 8 | 6.6.2.3 -UTRA @-3.2MHZ;1.4MHZ;16QAM-PRB@Max | 21793 | -66.4 | None | -32.2 | dB | -47.69 | PASS
LTE-FDD | 8 | 6.6.2.3 -UTRA @ 3.2MHZ;1.4MHZ;16QAM-PRB@Max | 21793 | -66.4 | None | -32.2 | dB | -47.62 | PASS
LTE-FDD | 8 | 6.6.2.3 Adjacent Channel Power;1.4MHZ;16QAM-FRB | 21793 | -66.4 | None | None | dB | 22.28 | PASS
LTE-FDD | 8 | 6.6.2.3-EUTRA @-1.4MHZ;1.4MHZ;16QAM-FRB | 21793 | -66.4 | None | -29.2 | dB | -37.19 | PASS
LTE-FDD | 8 | 6.6.2.3-EUTRA @ 1.4MHZ;1.4MHZ;16QAM-FRB | 21793 | -66.4 | None | -29.2 | dB | -37.54 | PASS
LTE-FDD | 8 | 6.6.2.3 -UTRA @-3.2MHZ;1.4MHZ;16QAM-FRB | 21793 | -66.4 | None | -32.2 | dB | -41.65 | PASS
LTE-FDD | 8 | 6.6.2.3 -UTRA @ 3.2MHZ;1.4MHZ;16QAM-FRB | 21793 | -66.4 | None | -32.2 | dB | -42.57 | PASS
LTE-FDD | 8 | 6.6.2.3_3 Adjacent Channel Power for UL 64QAM;1.4MHZ;64QAM-PRB@0 | 21793 | -66.4 | None | None | dB | 23.19 | -
LTE-FDD | 8 | 6.6.2.3_3-EUTRA @-1.4MHZ;1.4MHZ;64QAM-PRB@0 | 21793 | -66.4 | None | -29.2 | dB | -46.17 | PASS
LTE-FDD | 8 | 6.6.2.3_3-EUTRA @ 1.4MHZ;1.4MHZ;64QAM-PRB@0 | 21793 | -66.4 | None | -29.2 | dB | -46.95 | PASS
LTE-FDD | 8 | 6.6.2.3_3 -UTRA @-3.2MHZ;1.4MHZ;64QAM-PRB@0 | 21793 | -66.4 | None | -32.2 | dB | -47.67 | PASS
LTE-FDD | 8 | 6.6.2.3_3 -UTRA @ 3.2MHZ;1.4MHZ;64QAM-PRB@0 | 21793 | -66.4 | None | -32.2 | dB | -49.98 | PASS
LTE-FDD | 8 | 6.6.2.3_3 Adjacent Channel Power for UL 64QAM;1.4MHZ;64QAM-PRB@Max | 21793 | -66.4 | None | None | dB | 23.27 | -
LTE-FDD | 8 | 6.6.2.3_3-EUTRA @-1.4MHZ;1.4MHZ;64QAM-PRB@Max | 21793 | -66.4 | None | -29.2 | dB | -44.10 | PASS
LTE-FDD | 8 | 6.6.2.3_3-EUTRA @ 1.4MHZ;1.4MHZ;64QAM-PRB@Max | 21793 | -66.4 | None | -29.2 | dB | -42.03 | PASS
LTE-FDD | 8 | 6.6.2.3_3 -UTRA @-3.2MHZ;1.4MHZ;64QAM-PRB@Max | 21793 | -66.4 | None | -32.2 | dB | -46.78 | PASS
LTE-FDD | 8 | 6.6.2.3_3 -UTRA @ 3.2MHZ;1.4MHZ;64QAM-PRB@Max | 21793 | -66.4 | None | -32.2 | dB | -46.18 | PASS
LTE-FDD | 8 | 6.6.2.3_3 Adjacent Channel Power for UL 64QAM;1.4MHZ;64QAM-FRB | 21793 | -66.4 | None | None | dB | 22.14 | -
LTE-FDD | 8 | 6.6.2.3_3-EUTRA @-1.4MHZ;1.4MHZ;64QAM-FRB | 21793 | -66.4 | None | -29.2 | dB | -39.67 | PASS
LTE-FDD | 8 | 6.6.2.3_3-EUTRA @ 1.4MHZ;1.4MHZ;64QAM-FRB | 21793 | -66.4 | None | -29.2 | dB | -40.00 | PASS
LTE-FDD | 8 | 6.6.2.3_3 -UTRA @-3.2MHZ;1.4MHZ;64QAM-FRB | 21793 | -66.4 | None | -32.2 | dB | -43.96 | PASS
LTE-FDD | 8 | 6.6.2.3_3 -UTRA @ 3.2MHZ;1.4MHZ;64QAM-FRB | 21793 | -66.4 | None | -32.2 | dB | -44.82 | PASS
LTE-FDD | 8 | 7.3 Reference sensitivity level NS_01;1.4MHZ;DL_QPSK(6);UL_QPSK(6@0) | 21793 | -101.5 | 95 | None | % | 100.00 | PASS
LTE-FDD | 8 | RSRP;1.4MHZ; | 21793 | -101.5 | None | None | None | 21 | None
LTE-FDD | 8 | RSRQ;1.4MHZ; | 21793 | -101.5 | None | None | None | 15 | None
LTE-FDD | 8 | 7.4 Maximum input level;1.4MHZ;DL_64QAM(6);UL_QPSK(6@0) | 21793 | -25.7 | 95 | None | % | 100.00 | PASS
!LTE-FDD | 18 | 6.2.2 UE Maximum Output Power;5MHZ;QPSK-1RB@0 | 23875 | -60.2 | 18.8 | 25.7 | dBm | INC-Reconnection fail | FAIL
LTE-FDD | 18 | 6.2.2 UE Maximum Output Power;5MHZ;QPSK-1RB@0 | 23875 | -60.2 | 18.8 | 25.7 | dBm | INC
LTE-FDD | 18 | 6.2.2 UE Maximum Output Power;5MHZ;QPSK-PRB@0 | 23875 | -60.2 | 18.8 | 25.7 | dBm | INC
LTE-FDD | 18 | 6.2.3 Maximum Power Reduction (MPR);5MHZ;QPSK-PRB@0 | 23875 | -60.2 | 18.8 | 25.7 | dBm | INC
LTE-FDD | 18 | 6.2.3 Maximum Power Reduction (MPR);5MHZ;QPSK-PRB@Max | 23875 | -60.2 | 18.8 | 25.7 | dBm | INC
LTE-FDD | 18 | 6.2.3 Maximum Power Reduction (MPR);5MHZ;QPSK-FRB | 23875 | -60.2 | 17.8 | 25.7 | dBm | INC
LTE-FDD | 18 | 6.2.3 Maximum Power Reduction (MPR);5MHZ;16QAM-PRB@0 | 23875 | -60.2 | 17.8 | 25.7 | dBm | INC
LTE-FDD | 18 | 6.2.3 Maximum Power Reduction (MPR);5MHZ;16QAM-PRB@Max | 23875 | -60.2 | 17.8 | 25.7 | dBm | INC
LTE-FDD | 18 | 6.2.3 Maximum Power Reduction (MPR);5MHZ;16QAM-FRB | 23875 | -60.2 | 16.8 | 25.7 | dBm | INC
!LTE-FDD | 18 | 6.2.3_3 MPR for UL 64QAM;5MHZ;m64QAM-PRB@0 | 23875 | -60.2 | 18.3 | 25.7 | dBm | Synchronization word cannot be detected | FAIL
LTE-FDD | 18 | 6.2.2 UE Maximum Output Power;5MHZ;QPSK-1RB@0 | 23925 | -60.2 | 20.3 | 25.7 | dBm | 24.68 | PASS
LTE-FDD | 18 | 6.2.2 UE Maximum Output Power;5MHZ;QPSK-1RB@Max | 23925 | -60.2 | 20.3 | 25.7 | dBm | 24.59 | PASS
LTE-FDD | 18 | 6.2.2 UE Maximum Output Power;5MHZ;QPSK-PRB@0 | 23925 | -60.2 | 20.3 | 25.7 | dBm | 24.67 | PASS
LTE-FDD | 18 | 6.2.2 UE Maximum Output Power;5MHZ;QPSK-PRB@Max | 23925 | -60.2 | 20.3 | 25.7 | dBm | 24.72 | PASS
LTE-FDD | 18 | 6.2.3 Maximum Power Reduction (MPR);5MHZ;QPSK-PRB@0 | 23925 | -60.2 | 20.3 | 25.7 | dBm | 24.67 | PASS
LTE-FDD | 18 | 6.2.3 Maximum Power Reduction (MPR);5MHZ;QPSK-PRB@Max | 23925 | -60.2 | 20.3 | 25.7 | dBm | 24.72 | PASS
LTE-FDD | 18 | 6.2.3 Maximum Power Reduction (MPR);5MHZ;QPSK-FRB | 23925 | -60.2 | 17.8 | 25.7 | dBm | 23.93 | PASS
LTE-FDD | 18 | 6.2.3 Maximum Power Reduction (MPR);5MHZ;16QAM-PRB@0 | 23925 | -60.2 | 17.8 | 25.7 | dBm | 23.95 | PASS
LTE-FDD | 18 | 6.2.3 Maximum Power Reduction (MPR);5MHZ;16QAM-PRB@Max | 23925 | -60.2 | 17.8 | 25.7 | dBm | 23.96 | PASS
LTE-FDD | 18 | 6.2.3 Maximum Power Reduction (MPR);5MHZ;16QAM-FRB | 23925 | -60.2 | 16.8 | 25.7 | dBm | 23.01 | PASS
LTE-FDD | 18 | 6.2.3_3 MPR for UL 64QAM;5MHZ;64QAM-PRB@0 | 23925 | -60.2 | 18.3 | 25.7 | dBm | 24.07 | PASS
LTE-FDD | 18 | 6.2.3_3 MPR for UL 64QAM;5MHZ;64QAM-PRB@Max | 23925 | -60.2 | 18.3 | 25.7 | dBm | 24.17 | PASS
LTE-FDD | 18 | 6.2.3_3 MPR for UL 64QAM;5MHZ;64QAM-FRB | 23925 | -60.2 | 16.8 | 25.7 | dBm | 22.95 | PASS
LTE-FDD | 18 | 6.2.5 Configured UE TXP@TP1;5MHZ;QPSK-PRB@0 | 23925 | -60.2 | -17.7 | -2.3 | dBm | -8.01 | PASS
LTE-FDD | 18 | 6.2.5 Configured UE TXP@TP2;5MHZ;QPSK-PRB@0 | 23925 | -60.2 | 3.3 | 16.7 | dBm | 11.91 | PASS
LTE-FDD | 18 | 6.2.5 Configured UE TXP@TP3;5MHZ;QPSK-PRB@0 | 23925 | -60.2 | 9.3 | 20.7 | dBm | 16.96 | PASS
LTE-FDD | 18 | 6.3.2 Minimum Output Power;5MHZ;QPSK-FRB | 23925 | -60.2 | None | -39 | dBm | -46.32 | PASS
LTE-FDD | 18 | 6.3.4.1 General ON Power;5MHZ;QPSK-FRB | 23925 | -60.2 | -16.1 | -1.1 | dBm | -10.49 | PASS
LTE-FDD | 18 | 6.3.4.1 General OFF Power-Before;5MHZ;QPSK-FRB | 23925 | -60.2 | None | -48.5 | dBm | -80.63 | PASS
LTE-FDD | 18 | 6.3.4.1 General OFF Power-After;5MHZ;QPSK-FRB | 23925 | -60.2 | None | -48.5 | dBm | -80.63 | PASS
LTE-FDD | 18 | 6.3.4.2.1 PRACH time mask-On;5MHZ; | 23925 | -60.2 | -8.5 | 6.5 | dBm | 0.44 | PASS
LTE-FDD | 18 | 6.3.4.2.1 PRACH time mask-Off_Before;5MHZ; | 23925 | -60.2 | None | -48.5 | dBm | -61.78 | PASS
LTE-FDD | 18 | 6.3.4.2.1 PRACH time mask-Off_After;5MHZ; | 23925 | -60.2 | None | -48.5 | dBm | -61.73 | PASS
!LTE-FDD | 18 | 6.3.4.2.2 SRS time mask-On;5MHZ; | 23925 | -60.2 | -10.1 | 4.9 | dBm | 999999 | *FAIL
!LTE-FDD | 18 | 6.3.4.2.2 SRS time mask-Off_Before;5MHZ; | 23925 | -60.2 | None | -48.5 | dBm | 999999 | FAIL
!LTE-FDD | 18 | 6.3.4.2.2 SRS time mask-Off_After;5MHZ; | 23925 | -60.2 | None | -48.5 | dBm | 999999 | FAIL
LTE-FDD | 18 | 6.3.5.1 Absolute Power@TP1;5MHZ;QPSK-FRB | 23925 | -60.2 | -18.6 | 1.4 | dBm | -9.28 | PASS
LTE-FDD | 18 | 6.3.5.1 Absolute Power@TP2;5MHZ;QPSK-FRB | 23925 | -60.2 | -6.6 | 13.4 | dBm | 2.01 | PASS
LTE-FDD | 18 | 6.3.5.2 -RampingUp A RB Change;5MHZ; | 23925 | -60.2 | 8.31 | 19.71 | dBm | 13.88 | PASS
LTE-FDD | 18 | 6.3.5.2 Pwr Ctrl Rel Pwr-Ramping UpA;5MHZ; | 23925 | -60.2 | -0.7 | 2.7 | dBm | 1.09 | PASS
LTE-FDD | 18 | 6.3.5.2 -RampingUp B RB Change;5MHZ; | 23925 | -60.2 | 8.31 | 19.71 | dBm | 14.00 | PASS
LTE-FDD | 18 | 6.3.5.2 Pwr Ctrl Rel Pwr-Ramping UpB;5MHZ; | 23925 | -60.2 | -0.7 | 2.7 | dBm | 0.87 | PASS
LTE-FDD | 18 | 6.3.5.2 -RampingUp C RB Change;5MHZ; | 23925 | -60.2 | 8.31 | 19.71 | dBm | 14.07 | PASS
LTE-FDD | 18 | 6.3.5.2 Pwr Ctrl Rel Pwr-Ramping UpC;5MHZ; | 23925 | -60.2 | -0.7 | 2.7 | dBm | 0.88 | PASS
LTE-FDD | 18 | 6.3.5.2 -RampingDown A RB Change;5MHZ; | 23925 | -60.2 | 9.28 | 20.68 | dBm | 15.08 | PASS
LTE-FDD | 18 | 6.3.5.2 Pwr Ctrl Rel Pwr-Ramping DownA;5MHZ; | 23925 | -60.2 | -0.7 | 2.7 | dBm | 1.10 | PASS
LTE-FDD | 18 | 6.3.5.2 -RampingDown B RB Change;5MHZ; | 23925 | -60.2 | 9.28 | 20.68 | dBm | 15.04 | PASS
LTE-FDD | 18 | 6.3.5.2 Pwr Ctrl Rel Pwr-Ramping DownB;5MHZ; | 23925 | -60.2 | -0.7 | 2.7 | dBm | 0.87 | PASS
LTE-FDD | 18 | 6.3.5.2 -RampingDown C RB Change;5MHZ; | 23925 | -60.2 | 9.28 | 20.68 | dBm | 14.89 | PASS
LTE-FDD | 18 | 6.3.5.2 Pwr Ctrl Rel Pwr-Ramping DownC;5MHZ; | 23925 | -60.2 | -0.7 | 2.7 | dBm | 0.88 | PASS
LTE-FDD | 18 | 6.3.5.2 Pwr Ctrl Rel Pwr-Alternating;5MHZ; | 23925 | -60.2 | 7.28 | 20.68 | dBm | 14.04 | PASS
LTE-FDD | 18 | 6.3.5.3 PUSCH Aggregate Power Control;5MHZ;QPSK-PRB@0 | 23925 | -60.2 | -4.2 | 4.2 | dB | 0.02 | PASS
LTE-FDD | 18 | 6.3.5.3 PUCCH Aggregate Power Control;5MHZ;DL_QPSK(8) | 23925 | -60.2 | -3.2 | 3.2 | dB | 0.04 | PASS
LTE-FDD | 18 | 6.5.1 Frequency Error;5MHZ;QPSK-FRB | 23925 | -99.3 | -0.1 | 0.1 | PPM | 0.00 | PASS
LTE-FDD | 18 | 6.5.2.1 PUSCH EVM@Max Pwr;5MHZ;QPSK-PRB@0 | 23925 | -60.0 | None | 17.5 | %_rms | 1.80 | PASS
LTE-FDD | 18 | 6.5.2.1 PUSCH Ref.Sig. EVM@Max Pwr;5MHZ;QPSK-PRB@0 | 23925 | -60.0 | None | 17.5 | %_rms | 1.89 | PASS
LTE-FDD | 18 | 6.5.2.1 PUSCH EVM@Max Pwr;5MHZ;QPSK-PRB@Max | 23925 | -60.0 | None | 17.5 | %_rms | 1.63 | PASS
LTE-FDD | 18 | 6.5.2.1 PUSCH Ref.Sig. EVM@Max Pwr;5MHZ;QPSK-PRB@Max | 23925 | -60.0 | None | 17.5 | %_rms | 1.81 | PASS
LTE-FDD | 18 | 6.5.2.1 PUSCH EVM@Max Pwr;5MHZ;QPSK-FRB | 23925 | -60.2 | None | 17.5 | %_rms | 0.87 | PASS
LTE-FDD | 18 | 6.5.2.1 PUSCH Ref.Sig. EVM@Max Pwr;5MHZ;QPSK-FRB | 23925 | -60.2 | None | 17.5 | %_rms | 0.64 | PASS
LTE-FDD | 18 | 6.5.2.1 PUSCH EVM@Max Pwr;5MHZ;16QAM-PRB@0 | 23925 | -60.2 | None | 12.5 | %_rms | 2.77 | PASS
LTE-FDD | 18 | 6.5.2.1 PUSCH Ref.Sig. EVM@Max Pwr;5MHZ;16QAM-PRB@0 | 23925 | -60.2 | None | 12.5 | %_rms | 1.97 | PASS
LTE-FDD | 18 | 6.5.2.1 PUSCH EVM@Max Pwr;5MHZ;16QAM-PRB@Max | 23925 | -60.2 | None | 12.5 | %_rms | 2.25 | PASS
LTE-FDD | 18 | 6.5.2.1 PUSCH Ref.Sig. EVM@Max Pwr;5MHZ;16QAM-PRB@Max | 23925 | -60.2 | None | 12.5 | %_rms | 1.64 | PASS
LTE-FDD | 18 | 6.5.2.1 PUSCH EVM@Max Pwr;5MHZ;16QAM-FRB | 23925 | -60.2 | None | 12.5 | %_rms | 1.59 | PASS
LTE-FDD | 18 | 6.5.2.1 PUSCH Ref.Sig. EVM@Max Pwr;5MHZ;16QAM-FRB | 23925 | -60.2 | None | 12.5 | %_rms | 1.38 | PASS
LTE-FDD | 18 | 6.5.2.1 PUSCH EVM@-36.8dBm;5MHZ;QPSK-PRB@0 | 23925 | -60.2 | None | 17.5 | %_rms | 1.61 | PASS
LTE-FDD | 18 | 6.5.2.1 PUSCH Ref.Sig. EVM@-36.8dBm;5MHZ;QPSK-PRB@0 | 23925 | -60.2 | None | 17.5 | %_rms | 1.47 | PASS
LTE-FDD | 18 | 6.5.2.1 PUSCH EVM@-36.8dBm;5MHZ;QPSK-PRB@Max | 23925 | -60.2 | None | 17.5 | %_rms | 1.85 | PASS
LTE-FDD | 18 | 6.5.2.1 PUSCH Ref.Sig. EVM@-36.8dBm;5MHZ;QPSK-PRB@Max | 23925 | -60.2 | None | 17.5 | %_rms | 2.18 | PASS
LTE-FDD | 18 | 6.5.2.1 PUSCH EVM@-36.8dBm;5MHZ;QPSK-FRB | 23925 | -60.2 | None | 17.5 | %_rms | 1.26 | PASS
LTE-FDD | 18 | 6.5.2.1 PUSCH Ref.Sig. EVM@-36.8dBm;5MHZ;QPSK-FRB | 23925 | -60.2 | None | 17.5 | %_rms | 1.13 | PASS
LTE-FDD | 18 | 6.5.2.1 PUSCH EVM@-36.8dBm;5MHZ;16QAM-PRB@0 | 23925 | -60.2 | None | 12.5 | %_rms | 1.90 | PASS
LTE-FDD | 18 | 6.5.2.1 PUSCH Ref.Sig. EVM@-36.8dBm;5MHZ;16QAM-PRB@0 | 23925 | -60.2 | None | 12.5 | %_rms | 1.46 | PASS
LTE-FDD | 18 | 6.5.2.1 PUSCH EVM@-36.8dBm;5MHZ;16QAM-PRB@Max | 23925 | -60.2 | None | 12.5 | %_rms | 1.26 | PASS
LTE-FDD | 18 | 6.5.2.1 PUSCH Ref.Sig. EVM@-36.8dBm;5MHZ;16QAM-PRB@Max | 23925 | -60.2 | None | 12.5 | %_rms | 1.73 | PASS
LTE-FDD | 18 | 6.5.2.1 PUSCH EVM@-36.8dBm;5MHZ;16QAM-FRB | 23925 | -60.2 | None | 12.5 | %_rms | 1.23 | PASS
LTE-FDD | 18 | 6.5.2.1 PUSCH Ref.Sig. EVM@-36.8dBm;5MHZ;16QAM-FRB | 23925 | -60.2 | None | 12.5 | %_rms | 1.26 | PASS
LTE-FDD | 18 | 6.5.2.1 PUCCH EVM@Max Pwr;5MHZ;DL_QPSK(8) | 23925 | -60.2 | None | 17.5 | %_rms | 0.16 | PASS
LTE-FDD | 18 | 6.5.2.1 PUCCH EVM@-36.8dBm;5MHZ;DL_QPSK(8) | 23925 | -60.2 | None | 17.5 | %_rms | 1.66 | PASS
LTE-FDD | 18 | 6.5.2.1 PRACH EVM@Test Point1;5MHZ; | 23925 | -46.2 | None | 17.5 | %_rms | 1.48 | PASS
LTE-FDD | 18 | 6.5.2.1 PRACH EVM@Test Point2;5MHZ; | 23925 | -61.2 | None | 17.5 | %_rms | 2.65 | PASS
LTE-FDD | 18 | 6.5.2.1_1 PUSCH EVM_64QAM@Max Pwr;5MHZ;64QAM-PRB@0 | 23925 | -61.2 | None | 8 | %_rms | 10.39 | -
LTE-FDD | 18 | 6.5.2.1_1 PUSCH Ref.Sig. EVM_64QAM@Max Pwr;5MHZ;64QAM-PRB@0 | 23925 | -61.2 | None | 8 | %_rms | 15.69 | -
LTE-FDD | 18 | 6.5.2.1_1 PUSCH EVM_64QAM@Max Pwr;5MHZ;64QAM-PRB@Max | 23925 | -61.2 | None | 8 | %_rms | 10.19 | -
LTE-FDD | 18 | 6.5.2.1_1 PUSCH Ref.Sig. EVM_64QAM@Max Pwr;5MHZ;64QAM-PRB@Max | 23925 | -61.2 | None | 8 | %_rms | 15.65 | -
LTE-FDD | 18 | 6.5.2.1_1 PUSCH EVM_64QAM@Max Pwr;5MHZ;64QAM-FRB | 23925 | -61.2 | None | 8 | %_rms | 10.37 | -
LTE-FDD | 18 | 6.5.2.1_1 PUSCH Ref.Sig. EVM_64QAM@Max Pwr;5MHZ;64QAM-FRB | 23925 | -61.2 | None | 8 | %_rms | 15.33 | -
LTE-FDD | 18 | 6.5.2.1_1 PUSCH EVM_64QAM@@-36.8dBm;5MHZ;64QAM-PRB@0 | 23925 | -61.2 | None | 8 | %_rms | 1.10 | PASS
LTE-FDD | 18 | 6.5.2.1_1 PUSCH Ref.Sig. EVM_64QAM@@-36.8dBm;5MHZ;64QAM-PRB@0 | 23925 | -61.2 | None | 8 | %_rms | 0.00 | PASS
LTE-FDD | 18 | 6.5.2.1_1 PUSCH EVM_64QAM@@-36.8dBm;5MHZ;64QAM-PRB@Max | 23925 | -61.2 | None | 8 | %_rms | 1.15 | PASS
LTE-FDD | 18 | 6.5.2.1_1 PUSCH Ref.Sig. EVM_64QAM@-36.8dBm;5MHZ;64QAM-PRB@Max | 23925 | -61.2 | None | 8 | %_rms | 0.00 | PASS
LTE-FDD | 18 | 6.5.2.1_1 PUSCH EVM_64QAM@-36.8dBm;5MHZ;64QAM-FRB | 23925 | -61.2 | None | 8 | %_rms | 2.12 | PASS
LTE-FDD | 18 | 6.5.2.1_1 PUSCH Ref.Sig. EVM_64QAM@-36.8dBm;5MHZ;64QAM-FRB | 23925 | -61.2 | None | 8 | %_rms | 0.00 | PASS
LTE-FDD | 18 | 6.5.2.2 Carrier leakage@3.2dBm;5MHZ;QPSK-PRB@0 | 23925 | -60.2 | None | -24.2 | dBc | -44.67 | PASS
LTE-FDD | 18 | 6.5.2.2 Carrier leakage@3.2dBm;5MHZ;QPSK-PRB@Max | 23925 | -60.2 | None | -24.2 | dBc | -44.10 | PASS
LTE-FDD | 18 | 6.5.2.2 Carrier leakage@-26.8dBm;5MHZ;QPSK-PRB@0 | 23925 | -60.2 | None | -19.2 | dBc | -54.54 | PASS
LTE-FDD | 18 | 6.5.2.2 Carrier leakage@-26.8dBm;5MHZ;QPSK-PRB@Max | 23925 | -60.2 | None | -19.2 | dBc | -55.73 | PASS
LTE-FDD | 18 | 6.5.2.2 Carrier leakage@-36.8dBm;5MHZ;QPSK-PRB@0 | 23925 | -60.2 | None | -9.2 | dBc | -49.25 | PASS
LTE-FDD | 18 | 6.5.2.2 Carrier leakage@-36.8dBm;5MHZ;QPSK-PRB@Max | 23925 | -60.2 | None | -9.2 | dBc | -46.81 | PASS
LTE-FDD | 18 | 6.5.2.3 PUSCH General IBE@3.2dBm;5MHZ;QPSK-PRB@0 | 23925 | -60.2 | None | -17.3 | dB | -45.34 | PASS
LTE-FDD | 18 | 6.5.2.3 PUSCH IQ Image IBE@3.2dBm;5MHZ;QPSK-PRB@0 | 23925 | -60.2 | None | -22.0 | dB | -56.69 | PASS
LTE-FDD | 18 | 6.5.2.3 PUSCH DC IBE@3.2dBm;5MHZ;QPSK-PRB@0 | 23925 | -60.2 | None | -22.9 | dBc | -52.92 | PASS
LTE-FDD | 18 | 6.5.2.3 PUSCH General IBE@3.2dBm;5MHZ;QPSK-PRB@Max | 23925 | -60.2 | None | -17.3 | dB | -44.73 | PASS
LTE-FDD | 18 | 6.5.2.3 PUSCH IQ Image IBE@3.2dBm;5MHZ;QPSK-PRB@Max | 23925 | -60.2 | None | -22.0 | dB | -52.64 | PASS
LTE-FDD | 18 | 6.5.2.3 PUSCH DC IBE@3.2dBm;5MHZ;QPSK-PRB@Max | 23925 | -60.2 | None | -22.9 | dBc | -51.67 | PASS
LTE-FDD | 18 | 6.5.2.3 PUSCH General IBE@-26.8dBm;5MHZ;QPSK-PRB@0 | 23925 | -60.2 | None | -17.3 | dB | -47.01 | PASS
LTE-FDD | 18 | 6.5.2.3 PUSCH IQ Image IBE@-26.8dBm;5MHZ;QPSK-PRB@0 | 23925 | -60.2 | None | -18.8 | dB | -49.77 | PASS
LTE-FDD | 18 | 6.5.2.3 PUSCH DC IBE@-26.8dBm;5MHZ;QPSK-PRB@0 | 23925 | -60.2 | None | -18.8 | dBc | -57.34 | PASS
LTE-FDD | 18 | 6.5.2.3 PUSCH General IBE@-26.8dBm;5MHZ;QPSK-PRB@Max | 23925 | -60.2 | None | -17.3 | dB | -45.72 | PASS
LTE-FDD | 18 | 6.5.2.3 PUSCH IQ Image IBE@-26.8dBm;5MHZ;QPSK-PRB@Max | 23925 | -60.2 | None | -18.8 | dB | -47.88 | PASS
LTE-FDD | 18 | 6.5.2.3 PUSCH DC IBE@-26.8dBm;5MHZ;QPSK-PRB@Max | 23925 | -60.2 | None | -18.8 | dBc | -57.28 | PASS
LTE-FDD | 18 | 6.5.2.3 PUSCH General IBE@-36.8dBm;5MHZ;QPSK-PRB@0 | 23925 | -60.2 | None | -10.3 | dB | -43.80 | PASS
LTE-FDD | 18 | 6.5.2.3 PUSCH IQ Image IBE@-36.8dBm;5MHZ;QPSK-PRB@0 | 23925 | -60.2 | None | -10.2 | dB | -43.54 | PASS
LTE-FDD | 18 | 6.5.2.3 PUSCH DC IBE@-36.8dBm;5MHZ;QPSK-PRB@0 | 23925 | -60.2 | None | -8.8 | dBc | -52.59 | PASS
LTE-FDD | 18 | 6.5.2.3 PUSCH General IBE@-36.8dBm;5MHZ;QPSK-PRB@Max | 23925 | -60.2 | None | -10.3 | dB | -42.19 | PASS
LTE-FDD | 18 | 6.5.2.3 PUSCH IQ Image IBE@-36.8dBm;5MHZ;QPSK-PRB@Max | 23925 | -60.2 | None | -10.2 | dB | -42.20 | PASS
LTE-FDD | 18 | 6.5.2.3 PUSCH DC IBE@-36.8dBm;5MHZ;QPSK-PRB@Max | 23925 | -60.2 | None | -8.8 | dBc | -52.22 | PASS
!LTE-FDD | 18 | 6.5.2.3 PUCCH General IBE@3.2dBm;5MHZ;DL_QPSK(8) | 23925 | -60.2 | None | dB | Synchronization word cannot be detected | FAIL
LTE-FDD | 18 | 6.5.2.3 PUCCH General IBE@3.2dBm;5MHZ;DL_QPSK(8) | 23925 | -60.2 | None | -17.3 | dB | INC
LTE-FDD | 18 | 6.5.2.3 PUCCH IQ Image IBE@3.2dBm;5MHZ;DL_QPSK(8) | 23925 | -60.2 | None | -24.0 | dB | INC
LTE-FDD | 18 | 6.5.2.3 PUCCH DC IBE@3.2dBm;5MHZ;DL_QPSK(8) | 23925 | -60.2 | None | -24.0 | dBc | INC
LTE-FDD | 18 | 6.5.2.3 PUCCH General IBE@-26.8dBm;5MHZ;DL_QPSK(8) | 23925 | -60.2 | None | -17.3 | dB | INC
LTE-FDD | 18 | 6.5.2.3 PUCCH IQ Image IBE@-26.8dBm;5MHZ;DL_QPSK(8) | 23925 | -60.2 | None | -24.0 | dB | INC
LTE-FDD | 18 | 6.5.2.3 PUCCH DC IBE@-26.8dBm;5MHZ;DL_QPSK(8) | 23925 | -60.2 | None | -24.0 | dBc | INC
LTE-FDD | 18 | 6.5.2.3 PUCCH General IBE@-36.8dBm;5MHZ;QPSK-PRB | 23925 | -60.2 | None | -17.3 | dB | INC
LTE-FDD | 18 | 6.5.2.3 PUCCH IQ Image IBE@-36.8dBm;5MHZ;DL_QPSK(8) | 23925 | -60.2 | None | -24.0 | dB | INC
LTE-FDD | 18 | 6.5.2.3 PUCCH DC IBE@-36.8dBm;5MHZ;DL_QPSK(8) | 23925 | -60.2 | None | -24.0 | dBc | INC
LTE-FDD | 18 | 6.5.2.4 EVM Spectrum Flatness>=3MHz_RP1;5MHZ;QPSK-FRB | 23925 | -60.2 | None | 5.4 | dB | 0.61 | PASS
LTE-FDD | 18 | 6.6.1 Occupied bandwidth;5MHZ;QPSK-FRB | 23925 | -60.2 | None | 5 | MHz | 4.47 | PASS
LTE-FDD | 18 | 6.6.2.1 Spectrum Emission Mask;5MHZ;QPSK-PRB@0 | 23925 | -60.2 | None | None | dBm | None | PASS
LTE-FDD | 18 | 6.6.2.1-Lower Level@-0.02MHz;5MHZ;QPSK-PRB@0 | 23925 | -60.2 | None | -13.5 | dBm | -24.27 | PASS | Margin(-10.77)
LTE-FDD | 18 | 6.6.2.1-Lower Level@-1.50MHz;5MHZ;QPSK-PRB@0 | 23925 | -60.2 | None | -8.5 | dBm | -27.88 | PASS | Margin(-19.38)
LTE-FDD | 18 | 6.6.2.1-Lower Level@-5.50MHz;5MHZ;QPSK-PRB@0 | 23925 | -60.2 | None | -11.5 | dBm | -35.15 | PASS | Margin(-23.65)
LTE-FDD | 18 | 6.6.2.1-Lower Level@-7.50MHz;5MHZ;QPSK-PRB@0 | 23925 | -60.2 | None | -23.5 | dBm | -35.72 | PASS | Margin(-12.22)
LTE-FDD | 18 | 6.6.2.1-Upper Level@0.05MHz;5MHZ;QPSK-PRB@0 | 23925 | -60.2 | None | -13.5 | dBm | -46.87 | PASS | Margin(-33.37)
LTE-FDD | 18 | 6.6.2.1-Upper Level@1.50MHz;5MHZ;QPSK-PRB@0 | 23925 | -60.2 | None | -8.5 | dBm | -34.68 | PASS | Margin(-26.18)
LTE-FDD | 18 | 6.6.2.1-Upper Level@5.50MHz;5MHZ;QPSK-PRB@0 | 23925 | -60.2 | None | -11.5 | dBm | -36.08 | PASS | Margin(-24.58)
LTE-FDD | 18 | 6.6.2.1-Upper Level@8.50MHz;5MHZ;QPSK-PRB@0 | 23925 | -60.2 | None | -23.5 | dBm | -35.67 | PASS | Margin(-12.17)
LTE-FDD | 18 | 6.6.2.1 Spectrum Emission Mask;5MHZ;QPSK-PRB@Max | 23925 | -60.2 | None | None | dBm | None | PASS
LTE-FDD | 18 | 6.6.2.1-Lower Level@-0.02MHz;5MHZ;QPSK-PRB@Max | 23925 | -60.2 | None | -13.5 | dBm | -45.54 | PASS | Margin(-32.04)
LTE-FDD | 18 | 6.6.2.1-Lower Level@-1.50MHz;5MHZ;QPSK-PRB@Max | 23925 | -60.2 | None | -8.5 | dBm | -34.39 | PASS | Margin(-25.89)
LTE-FDD | 18 | 6.6.2.1-Lower Level@-5.50MHz;5MHZ;QPSK-PRB@Max | 23925 | -60.2 | None | -11.5 | dBm | -35.95 | PASS | Margin(-24.45)
LTE-FDD | 18 | 6.6.2.1-Lower Level@-7.50MHz;5MHZ;QPSK-PRB@Max | 23925 | -60.2 | None | -23.5 | dBm | -35.35 | PASS | Margin(-11.85)
LTE-FDD | 18 | 6.6.2.1-Upper Level@0.02MHz;5MHZ;QPSK-PRB@Max | 23925 | -60.2 | None | -13.5 | dBm | -23.86 | PASS | Margin(-10.36)
LTE-FDD | 18 | 6.6.2.1-Upper Level@1.50MHz;5MHZ;QPSK-PRB@Max | 23925 | -60.2 | None | -8.5 | dBm | -22.93 | PASS | Margin(-14.43)
LTE-FDD | 18 | 6.6.2.1-Upper Level@5.50MHz;5MHZ;QPSK-PRB@Max | 23925 | -60.2 | None | -11.5 | dBm | -34.97 | PASS | Margin(-23.47)
LTE-FDD | 18 | 6.6.2.1-Upper Level@6.50MHz;5MHZ;QPSK-PRB@Max | 23925 | -60.2 | None | -23.5 | dBm | -35.06 | PASS | Margin(-11.56)
LTE-FDD | 18 | 6.6.2.1 Spectrum Emission Mask;5MHZ;QPSK-FRB | 23925 | -60.2 | None | None | dBm | None | PASS
LTE-FDD | 18 | 6.6.2.1-Lower Level@-0.02MHz;5MHZ;QPSK-FRB | 23925 | -60.2 | None | -13.5 | dBm | -26.44 | PASS | Margin(-12.94)
LTE-FDD | 18 | 6.6.2.1-Lower Level@-1.50MHz;5MHZ;QPSK-FRB | 23925 | -60.2 | None | -8.5 | dBm | -25.81 | PASS | Margin(-17.31)
LTE-FDD | 18 | 6.6.2.1-Lower Level@-5.50MHz;5MHZ;QPSK-FRB | 23925 | -60.2 | None | -11.5 | dBm | -30.86 | PASS | Margin(-19.36)
LTE-FDD | 18 | 6.6.2.1-Lower Level@-6.50MHz;5MHZ;QPSK-FRB | 23925 | -60.2 | None | -23.5 | dBm | -32.42 | PASS | Margin(-8.92)
LTE-FDD | 18 | 6.6.2.1-Upper Level@0.02MHz;5MHZ;QPSK-FRB | 23925 | -60.2 | None | -13.5 | dBm | -27.21 | PASS | Margin(-13.71)
LTE-FDD | 18 | 6.6.2.1-Upper Level@1.50MHz;5MHZ;QPSK-FRB | 23925 | -60.2 | None | -8.5 | dBm | -25.90 | PASS | Margin(-17.40)
LTE-FDD | 18 | 6.6.2.1-Upper Level@5.50MHz;5MHZ;QPSK-FRB | 23925 | -60.2 | None | -11.5 | dBm | -31.14 | PASS | Margin(-19.64)
LTE-FDD | 18 | 6.6.2.1-Upper Level@6.50MHz;5MHZ;QPSK-FRB | 23925 | -60.2 | None | -23.5 | dBm | -32.10 | PASS | Margin(-8.60)
LTE-FDD | 18 | 6.6.2.1 Spectrum Emission Mask;5MHZ;16QAM-PRB@0 | 23925 | -60.2 | None | None | dBm | None | PASS
LTE-FDD | 18 | 6.6.2.1-Lower Level@-0.02MHz;5MHZ;16QAM-PRB@0 | 23925 | -60.2 | None | -13.5 | dBm | -25.25 | PASS | Margin(-11.75)
LTE-FDD | 18 | 6.6.2.1-Lower Level@-1.50MHz;5MHZ;16QAM-PRB@0 | 23925 | -60.2 | None | -8.5 | dBm | -23.86 | PASS | Margin(-15.36)
LTE-FDD | 18 | 6.6.2.1-Lower Level@-5.50MHz;5MHZ;16QAM-PRB@0 | 23925 | -60.2 | None | -11.5 | dBm | -34.99 | PASS | Margin(-23.49)
LTE-FDD | 18 | 6.6.2.1-Lower Level@-7.50MHz;5MHZ;16QAM-PRB@0 | 23925 | -60.2 | None | -23.5 | dBm | -35.91 | PASS | Margin(-12.41)
LTE-FDD | 18 | 6.6.2.1-Upper Level@0.02MHz;5MHZ;16QAM-PRB@0 | 23925 | -60.2 | None | -13.5 | dBm | -46.18 | PASS | Margin(-32.68)
LTE-FDD | 18 | 6.6.2.1-Upper Level@1.50MHz;5MHZ;16QAM-PRB@0 | 23925 | -60.2 | None | -8.5 | dBm | -34.59 | PASS | Margin(-26.09)
LTE-FDD | 18 | 6.6.2.1-Upper Level@5.50MHz;5MHZ;16QAM-PRB@0 | 23925 | -60.2 | None | -11.5 | dBm | -36.23 | PASS | Margin(-24.73)
LTE-FDD | 18 | 6.6.2.1-Upper Level@8.50MHz;5MHZ;16QAM-PRB@0 | 23925 | -60.2 | None | -23.5 | dBm | -35.43 | PASS | Margin(-11.93)
LTE-FDD | 18 | 6.6.2.1 Spectrum Emission Mask;5MHZ;16QAM-PRB@Max | 23925 | -60.2 | None | None | dBm | None | PASS
LTE-FDD | 18 | 6.6.2.1-Lower Level@-0.05MHz;5MHZ;16QAM-PRB@Max | 23925 | -60.2 | None | -13.5 | dBm | -45.36 | PASS | Margin(-31.86)
LTE-FDD | 18 | 6.6.2.1-Lower Level@-2.00MHz;5MHZ;16QAM-PRB@Max | 23925 | -60.2 | None | -8.5 | dBm | -34.39 | PASS | Margin(-25.89)
LTE-FDD | 18 | 6.6.2.1-Lower Level@-5.50MHz;5MHZ;16QAM-PRB@Max | 23925 | -60.2 | None | -11.5 | dBm | -35.86 | PASS | Margin(-24.36)
LTE-FDD | 18 | 6.6.2.1-Lower Level@-7.50MHz;5MHZ;16QAM-PRB@Max | 23925 | -60.2 | None | -23.5 | dBm | -35.66 | PASS | Margin(-12.16)
LTE-FDD | 18 | 6.6.2.1-Upper Level@0.02MHz;5MHZ;16QAM-PRB@Max | 23925 | -60.2 | None | -13.5 | dBm | -23.55 | PASS | Margin(-10.05)
LTE-FDD | 18 | 6.6.2.1-Upper Level@1.50MHz;5MHZ;16QAM-PRB@Max | 23925 | -60.2 | None | -8.5 | dBm | -22.08 | PASS | Margin(-13.58)
LTE-FDD | 18 | 6.6.2.1-Upper Level@5.50MHz;5MHZ;16QAM-PRB@Max | 23925 | -60.2 | None | -11.5 | dBm | -35.21 | PASS | Margin(-23.71)
LTE-FDD | 18 | 6.6.2.1-Upper Level@6.50MHz;5MHZ;16QAM-PRB@Max | 23925 | -60.2 | None | -23.5 | dBm | -35.07 | PASS | Margin(-11.57)
LTE-FDD | 18 | 6.6.2.1 Spectrum Emission Mask;5MHZ;16QAM-FRB | 23925 | -60.2 | None | None | dBm | None | PASS
LTE-FDD | 18 | 6.6.2.1-Lower Level@-0.02MHz;5MHZ;16QAM-FRB | 23925 | -60.2 | None | -13.5 | dBm | -26.10 | PASS | Margin(-12.60)
LTE-FDD | 18 | 6.6.2.1-Lower Level@-1.50MHz;5MHZ;16QAM-FRB | 23925 | -60.2 | None | -8.5 | dBm | -21.81 | PASS | Margin(-13.31)
LTE-FDD | 18 | 6.6.2.1-Lower Level@-5.50MHz;5MHZ;16QAM-FRB | 23925 | -60.2 | None | -11.5 | dBm | -30.45 | PASS | Margin(-18.95)
LTE-FDD | 18 | 6.6.2.1-Lower Level@-6.50MHz;5MHZ;16QAM-FRB | 23925 | -60.2 | None | -23.5 | dBm | -32.51 | PASS | Margin(-9.01)
LTE-FDD | 18 | 6.6.2.1-Upper Level@0.02MHz;5MHZ;16QAM-FRB | 23925 | -60.2 | None | -13.5 | dBm | -29.66 | PASS | Margin(-16.16)
LTE-FDD | 18 | 6.6.2.1-Upper Level@1.50MHz;5MHZ;16QAM-FRB | 23925 | -60.2 | None | -8.5 | dBm | -21.61 | PASS | Margin(-13.11)
LTE-FDD | 18 | 6.6.2.1-Upper Level@5.50MHz;5MHZ;16QAM-FRB | 23925 | -60.2 | None | -11.5 | dBm | -30.81 | PASS | Margin(-19.31)
LTE-FDD | 18 | 6.6.2.1-Upper Level@6.50MHz;5MHZ;16QAM-FRB | 23925 | -60.2 | None | -23.5 | dBm | -32.52 | PASS | Margin(-9.02)
LTE-FDD | 18 | 6.2.4 Additional MPR ;5MHZ;None | 23925 | -60.2 | None | None | dBm | None | Undefined
LTE-FDD | 18 | 6.6.2.2 Additional SEM ;5MHZ;None | 23925 | -60.2 | None | None | dBm | None | Undefined
LTE-FDD | 18 | 6.6.2.3 Adjacent Channel Power;5MHZ;QPSK-PRB@0 | 23925 | -60.2 | None | None | dB | 24.67 | PASS
LTE-FDD | 18 | 6.6.2.3-EUTRA @-5MHZ;5MHZ;QPSK-PRB@0 | 23925 | -60.2 | None | -29.2 | dB | -46.88 | PASS
LTE-FDD | 18 | 6.6.2.3-EUTRA @ 5MHZ;5MHZ;QPSK-PRB@0 | 23925 | -60.2 | None | -29.2 | dB | -56.01 | PASS
LTE-FDD | 18 | 6.6.2.3 -UTRA @-10MHZ;5MHZ;QPSK-PRB@0 | 23925 | -60.2 | None | -35.2 | dB | -58.77 | PASS
LTE-FDD | 18 | 6.6.2.3 -UTRA @-5MHZ;5MHZ;QPSK-PRB@0 | 23925 | -60.2 | None | -32.2 | dB | -48.60 | PASS
LTE-FDD | 18 | 6.6.2.3 -UTRA @ 5MHZ;5MHZ;QPSK-PRB@0 | 23925 | -60.2 | None | -32.2 | dB | -56.85 | PASS
LTE-FDD | 18 | 6.6.2.3 -UTRA @ 10MHZ;5MHZ;QPSK-PRB@0 | 23925 | -60.2 | None | -35.2 | dB | -58.15 | PASS
LTE-FDD | 18 | 6.6.2.3 Adjacent Channel Power;5MHZ;QPSK-PRB@Max | 23925 | -60.2 | None | None | dB | 24.72 | PASS
LTE-FDD | 18 | 6.6.2.3-EUTRA @-5MHZ;5MHZ;QPSK-PRB@Max | 23925 | -60.2 | None | -29.2 | dB | -54.93 | PASS
LTE-FDD | 18 | 6.6.2.3-EUTRA @ 5MHZ;5MHZ;QPSK-PRB@Max | 23925 | -60.2 | None | -29.2 | dB | -42.35 | PASS
LTE-FDD | 18 | 6.6.2.3 -UTRA @-10MHZ;5MHZ;QPSK-PRB@Max | 23925 | -60.2 | None | -35.2 | dB | -58.65 | PASS
LTE-FDD | 18 | 6.6.2.3 -UTRA @-5MHZ;5MHZ;QPSK-PRB@Max | 23925 | -60.2 | None | -32.2 | dB | -55.80 | PASS
LTE-FDD | 18 | 6.6.2.3 -UTRA @ 5MHZ;5MHZ;QPSK-PRB@Max | 23925 | -60.2 | None | -32.2 | dB | -44.13 | PASS
LTE-FDD | 18 | 6.6.2.3 -UTRA @ 10MHZ;5MHZ;QPSK-PRB@Max | 23925 | -60.2 | None | -35.2 | dB | -57.52 | PASS
LTE-FDD | 18 | 6.6.2.3 Adjacent Channel Power;5MHZ;QPSK-FRB | 23925 | -60.2 | None | None | dB | 23.93 | PASS
LTE-FDD | 18 | 6.6.2.3-EUTRA @-5MHZ;5MHZ;QPSK-FRB | 23925 | -60.2 | None | -29.2 | dB | -43.42 | PASS
LTE-FDD | 18 | 6.6.2.3-EUTRA @ 5MHZ;5MHZ;QPSK-FRB | 23925 | -60.2 | None | -29.2 | dB | -43.64 | PASS
LTE-FDD | 18 | 6.6.2.3 -UTRA @-10MHZ;5MHZ;QPSK-FRB | 23925 | -60.2 | None | -35.2 | dB | -53.23 | PASS
LTE-FDD | 18 | 6.6.2.3 -UTRA @-5MHZ;5MHZ;QPSK-FRB | 23925 | -60.2 | None | -32.2 | dB | -44.91 | PASS
LTE-FDD | 18 | 6.6.2.3 -UTRA @ 5MHZ;5MHZ;QPSK-FRB | 23925 | -60.2 | None | -32.2 | dB | -45.09 | PASS
LTE-FDD | 18 | 6.6.2.3 -UTRA @ 10MHZ;5MHZ;QPSK-FRB | 23925 | -60.2 | None | -35.2 | dB | -52.67 | PASS
LTE-FDD | 18 | 6.6.2.3 Adjacent Channel Power;5MHZ;16QAM-PRB@0 | 23925 | -60.2 | None | None | dB | 23.95 | PASS
LTE-FDD | 18 | 6.6.2.3-EUTRA @-5MHZ;5MHZ;16QAM-PRB@0 | 23925 | -60.2 | None | -29.2 | dB | -40.75 | PASS
LTE-FDD | 18 | 6.6.2.3-EUTRA @ 5MHZ;5MHZ;16QAM-PRB@0 | 23925 | -60.2 | None | -29.2 | dB | -55.34 | PASS
LTE-FDD | 18 | 6.6.2.3 -UTRA @-10MHZ;5MHZ;16QAM-PRB@0 | 23925 | -60.2 | None | -35.2 | dB | -58.17 | PASS
LTE-FDD | 18 | 6.6.2.3 -UTRA @-5MHZ;5MHZ;16QAM-PRB@0 | 23925 | -60.2 | None | -32.2 | dB | -43.03 | PASS
LTE-FDD | 18 | 6.6.2.3 -UTRA @ 5MHZ;5MHZ;16QAM-PRB@0 | 23925 | -60.2 | None | -32.2 | dB | -56.23 | PASS
LTE-FDD | 18 | 6.6.2.3 -UTRA @ 10MHZ;5MHZ;16QAM-PRB@0 | 23925 | -60.2 | None | -35.2 | dB | -57.46 | PASS
LTE-FDD | 18 | 6.6.2.3 Adjacent Channel Power;5MHZ;16QAM-PRB@Max | 23925 | -60.2 | None | None | dB | 23.96 | PASS
LTE-FDD | 18 | 6.6.2.3-EUTRA @-5MHZ;5MHZ;16QAM-PRB@Max | 23925 | -60.2 | None | -29.2 | dB | -54.52 | PASS
LTE-FDD | 18 | 6.6.2.3-EUTRA @ 5MHZ;5MHZ;16QAM-PRB@Max | 23925 | -60.2 | None | -29.2 | dB | -40.71 | PASS
LTE-FDD | 18 | 6.6.2.3 -UTRA @-10MHZ;5MHZ;16QAM-PRB@Max | 23925 | -60.2 | None | -35.2 | dB | -58.11 | PASS
LTE-FDD | 18 | 6.6.2.3 -UTRA @-5MHZ;5MHZ;16QAM-PRB@Max | 23925 | -60.2 | None | -32.2 | dB | -55.43 | PASS
LTE-FDD | 18 | 6.6.2.3 -UTRA @ 5MHZ;5MHZ;16QAM-PRB@Max | 23925 | -60.2 | None | -32.2 | dB | -42.36 | PASS
LTE-FDD | 18 | 6.6.2.3 -UTRA @ 10MHZ;5MHZ;16QAM-PRB@Max | 23925 | -60.2 | None | -35.2 | dB | -56.92 | PASS
LTE-FDD | 18 | 6.6.2.3 Adjacent Channel Power;5MHZ;16QAM-FRB | 23925 | -60.2 | None | None | dB | 23.01 | PASS
LTE-FDD | 18 | 6.6.2.3-EUTRA @-5MHZ;5MHZ;16QAM-FRB | 23925 | -60.2 | None | -29.2 | dB | -39.31 | PASS
LTE-FDD | 18 | 6.6.2.3-EUTRA @ 5MHZ;5MHZ;16QAM-FRB | 23925 | -60.2 | None | -29.2 | dB | -39.37 | PASS
LTE-FDD | 18 | 6.6.2.3 -UTRA @-10MHZ;5MHZ;16QAM-FRB | 23925 | -60.2 | None | -35.2 | dB | -52.19 | PASS
LTE-FDD | 18 | 6.6.2.3 -UTRA @-5MHZ;5MHZ;16QAM-FRB | 23925 | -60.2 | None | -32.2 | dB | -40.36 | PASS
LTE-FDD | 18 | 6.6.2.3 -UTRA @ 5MHZ;5MHZ;16QAM-FRB | 23925 | -60.2 | None | -32.2 | dB | -40.28 | PASS
LTE-FDD | 18 | 6.6.2.3 -UTRA @ 10MHZ;5MHZ;16QAM-FRB | 23925 | -60.2 | None | -35.2 | dB | -52.13 | PASS
LTE-FDD | 18 | 6.6.2.3_3 Adjacent Channel Power for UL 64QAM;5MHZ;64QAM-PRB@0 | 23925 | -60.2 | None | None | dB | 24.07 | -
LTE-FDD | 18 | 6.6.2.3_3-EUTRA @-5MHZ;5MHZ;64QAM-PRB@0 | 23925 | -60.2 | None | -29.2 | dB | -40.59 | PASS
LTE-FDD | 18 | 6.6.2.3_3-EUTRA @ 5MHZ;5MHZ;64QAM-PRB@0 | 23925 | -60.2 | None | -29.2 | dB | -54.41 | PASS
LTE-FDD | 18 | 6.6.2.3_3 -UTRA @-10MHZ;5MHZ;64QAM-PRB@0 | 23925 | -60.2 | None | -35.2 | dB | -58.27 | PASS
LTE-FDD | 18 | 6.6.2.3_3 -UTRA @-5MHZ;5MHZ;64QAM-PRB@0 | 23925 | -60.2 | None | -32.2 | dB | -42.41 | PASS
LTE-FDD | 18 | 6.6.2.3_3 -UTRA @ 5MHZ;5MHZ;64QAM-PRB@0 | 23925 | -60.2 | None | -32.2 | dB | -55.33 | PASS
LTE-FDD | 18 | 6.6.2.3_3 -UTRA @ 10MHZ;5MHZ;64QAM-PRB@0 | 23925 | -60.2 | None | -35.2 | dB | -57.45 | PASS
LTE-FDD | 18 | 6.6.2.3_3 Adjacent Channel Power for UL 64QAM;5MHZ;64QAM-PRB@Max | 23925 | -60.2 | None | None | dB | 24.17 | -
LTE-FDD | 18 | 6.6.2.3_3-EUTRA @-5MHZ;5MHZ;64QAM-PRB@Max | 23925 | -60.2 | None | -29.2 | dB | -54.12 | PASS
LTE-FDD | 18 | 6.6.2.3_3-EUTRA @ 5MHZ;5MHZ;64QAM-PRB@Max | 23925 | -60.2 | None | -29.2 | dB | -39.76 | PASS
LTE-FDD | 18 | 6.6.2.3_3 -UTRA @-10MHZ;5MHZ;64QAM-PRB@Max | 23925 | -60.2 | None | -35.2 | dB | -58.45 | PASS
LTE-FDD | 18 | 6.6.2.3_3 -UTRA @-5MHZ;5MHZ;64QAM-PRB@Max | 23925 | -60.2 | None | -32.2 | dB | -55.08 | PASS
LTE-FDD | 18 | 6.6.2.3_3 -UTRA @ 5MHZ;5MHZ;64QAM-PRB@Max | 23925 | -60.2 | None | -32.2 | dB | -41.66 | PASS
LTE-FDD | 18 | 6.6.2.3_3 -UTRA @ 10MHZ;5MHZ;64QAM-PRB@Max | 23925 | -60.2 | None | -35.2 | dB | -57.20 | PASS
LTE-FDD | 18 | 6.6.2.3_3 Adjacent Channel Power for UL 64QAM;5MHZ;64QAM-FRB | 23925 | -60.2 | None | None | dB | 22.95 | -
LTE-FDD | 18 | 6.6.2.3_3-EUTRA @-5MHZ;5MHZ;64QAM-FRB | 23925 | -60.2 | None | -29.2 | dB | -39.85 | PASS
LTE-FDD | 18 | 6.6.2.3_3-EUTRA @ 5MHZ;5MHZ;64QAM-FRB | 23925 | -60.2 | None | -29.2 | dB | -40.04 | PASS
LTE-FDD | 18 | 6.6.2.3_3 -UTRA @-10MHZ;5MHZ;64QAM-FRB | 23925 | -60.2 | None | -35.2 | dB | -52.44 | PASS
LTE-FDD | 18 | 6.6.2.3_3 -UTRA @-5MHZ;5MHZ;64QAM-FRB | 23925 | -60.2 | None | -32.2 | dB | -40.95 | PASS
LTE-FDD | 18 | 6.6.2.3_3 -UTRA @ 5MHZ;5MHZ;64QAM-FRB | 23925 | -60.2 | None | -32.2 | dB | -41.06 | PASS
LTE-FDD | 18 | 6.6.2.3_3 -UTRA @ 10MHZ;5MHZ;64QAM-FRB | 23925 | -60.2 | None | -35.2 | dB | -52.04 | PASS
LTE-FDD | 18 | 7.3 Reference sensitivity level NS_01;5MHZ;DL_QPSK(25);UL_QPSK(25@0) | 23925 | -99.3 | 95 | None | % | INC
LTE-FDD | 18 | RSRP;5MHZ; | 23925 | -99.3 | None | None | None | 0 | None
LTE-FDD | 18 | RSRQ;5MHZ; | 23925 | -99.3 | None | None | None | 0 | None
LTE-FDD | 18 | 7.4 Maximum input level;5MHZ;DL_64QAM(25);UL_QPSK(25@0) | 23925 | -25.7 | 95 | None | % | INC
LTE-FDD | 18 | 6.2.2 UE Maximum Output Power;5MHZ;QPSK-1RB@Max | 23975 | -60.2 | 20.3 | 25.7 | dBm | 24.72 | PASS
LTE-FDD | 18 | 6.2.2 UE Maximum Output Power;5MHZ;QPSK-PRB@Max | 23975 | -60.2 | 20.3 | 25.7 | dBm | 24.71 | PASS
LTE-FDD | 18 | 6.2.3 Maximum Power Reduction (MPR);5MHZ;QPSK-PRB@0 | 23975 | -60.2 | 20.3 | 25.7 | dBm | 24.87 | PASS
LTE-FDD | 18 | 6.2.3 Maximum Power Reduction (MPR);5MHZ;QPSK-PRB@Max | 23975 | -60.2 | 20.3 | 25.7 | dBm | 24.71 | PASS
LTE-FDD | 18 | 6.2.3 Maximum Power Reduction (MPR);5MHZ;QPSK-FRB | 23975 | -60.2 | 17.8 | 25.7 | dBm | 24.01 | PASS
LTE-FDD | 18 | 6.2.3 Maximum Power Reduction (MPR);5MHZ;16QAM-PRB@0 | 23975 | -60.2 | 17.8 | 25.7 | dBm | 24.09 | PASS
LTE-FDD | 18 | 6.2.3 Maximum Power Reduction (MPR);5MHZ;16QAM-PRB@Max | 23975 | -60.2 | 17.8 | 25.7 | dBm | 24.04 | PASS
LTE-FDD | 18 | 6.2.3 Maximum Power Reduction (MPR);5MHZ;16QAM-FRB | 23975 | -60.2 | 16.8 | 25.7 | dBm | 23.08 | PASS
LTE-FDD | 18 | 6.2.3_3 MPR for UL 64QAM;5MHZ;64QAM-PRB@0 | 23975 | -60.2 | 18.3 | 25.7 | dBm | 24.08 | PASS
LTE-FDD | 18 | 6.2.3_3 MPR for UL 64QAM;5MHZ;64QAM-PRB@Max | 23975 | -60.2 | 18.3 | 25.7 | dBm | 24.01 | PASS
LTE-FDD | 18 | 6.2.3_3 MPR for UL 64QAM;5MHZ;64QAM-FRB | 23975 | -60.2 | 16.8 | 25.7 | dBm | 23.16 | PASS
LTE-FDD | 18 | 6.2.5 Configured UE TXP@TP1;5MHZ;QPSK-PRB@0 | 23975 | -60.2 | -17.7 | -2.3 | dBm | -7.97 | PASS
LTE-FDD | 18 | 6.2.5 Configured UE TXP@TP2;5MHZ;QPSK-PRB@0 | 23975 | -60.2 | 3.3 | 16.7 | dBm | 11.96 | PASS
LTE-FDD | 18 | 6.2.5 Configured UE TXP@TP3;5MHZ;QPSK-PRB@0 | 23975 | -60.2 | 9.3 | 20.7 | dBm | 17.10 | PASS
LTE-FDD | 18 | 6.3.2 Minimum Output Power;5MHZ;QPSK-FRB | 23975 | -60.2 | None | -39 | dBm | -46.34 | PASS
LTE-FDD | 18 | 6.3.4.1 General ON Power;5MHZ;QPSK-FRB | 23975 | -60.2 | -16.1 | -1.1 | dBm | -9.62 | PASS
LTE-FDD | 18 | 6.3.4.1 General OFF Power-Before;5MHZ;QPSK-FRB | 23975 | -60.2 | None | -48.5 | dBm | -80.50 | PASS
LTE-FDD | 18 | 6.3.4.1 General OFF Power-After;5MHZ;QPSK-FRB | 23975 | -60.2 | None | -48.5 | dBm | -80.50 | PASS
LTE-FDD | 18 | 6.3.4.2.1 PRACH time mask-On;5MHZ; | 23975 | -60.2 | -8.5 | 6.5 | dBm | 0.58 | PASS
LTE-FDD | 18 | 6.3.4.2.1 PRACH time mask-Off_Before;5MHZ; | 23975 | -60.2 | None | -48.5 | dBm | -61.73 | PASS
LTE-FDD | 18 | 6.3.4.2.1 PRACH time mask-Off_After;5MHZ; | 23975 | -60.2 | None | -48.5 | dBm | -61.81 | PASS
!LTE-FDD | 18 | 6.3.4.2.2 SRS time mask-On;5MHZ; | 23975 | -60.2 | -10.1 | 4.9 | dBm | 999999 | *FAIL
!LTE-FDD | 18 | 6.3.4.2.2 SRS time mask-Off_Before;5MHZ; | 23975 | -60.2 | None | -48.5 | dBm | 999999 | FAIL
!LTE-FDD | 18 | 6.3.4.2.2 SRS time mask-Off_After;5MHZ; | 23975 | -60.2 | None | -48.5 | dBm | 999999 | FAIL
LTE-FDD | 18 | 6.3.5.1 Absolute Power@TP1;5MHZ;QPSK-FRB | 23975 | -60.2 | -18.6 | 1.4 | dBm | -9.64 | PASS
LTE-FDD | 18 | 6.3.5.1 Absolute Power@TP2;5MHZ;QPSK-FRB | 23975 | -60.2 | -6.6 | 13.4 | dBm | 2.03 | PASS
LTE-FDD | 18 | 6.3.5.2 -RampingUp A RB Change;5MHZ; | 23975 | -60.2 | 8.31 | 19.71 | dBm | 13.72 | PASS
LTE-FDD | 18 | 6.3.5.2 Pwr Ctrl Rel Pwr-Ramping UpA;5MHZ; | 23975 | -60.2 | -0.7 | 2.7 | dBm | 0.90 | PASS
LTE-FDD | 18 | 6.3.5.2 -RampingUp B RB Change;5MHZ; | 23975 | -60.2 | 8.31 | 19.71 | dBm | 13.85 | PASS
LTE-FDD | 18 | 6.3.5.2 Pwr Ctrl Rel Pwr-Ramping UpB;5MHZ; | 23975 | -60.2 | -0.7 | 2.7 | dBm | 1.10 | PASS
LTE-FDD | 18 | 6.3.5.2 -RampingUp C RB Change;5MHZ; | 23975 | -60.2 | 8.31 | 19.71 | dBm | 13.95 | PASS
LTE-FDD | 18 | 6.3.5.2 Pwr Ctrl Rel Pwr-Ramping UpC;5MHZ; | 23975 | -60.2 | -0.7 | 2.7 | dBm | 1.10 | PASS
LTE-FDD | 18 | 6.3.5.2 -RampingDown A RB Change;5MHZ; | 23975 | -60.2 | 9.28 | 20.68 | dBm | 15.02 | PASS
LTE-FDD | 18 | 6.3.5.2 Pwr Ctrl Rel Pwr-Ramping DownA;5MHZ; | 23975 | -60.2 | -0.7 | 2.7 | dBm | 0.89 | PASS
LTE-FDD | 18 | 6.3.5.2 -RampingDown B RB Change;5MHZ; | 23975 | -60.2 | 9.28 | 20.68 | dBm | 14.79 | PASS
LTE-FDD | 18 | 6.3.5.2 Pwr Ctrl Rel Pwr-Ramping DownB;5MHZ; | 23975 | -60.2 | -0.7 | 2.7 | dBm | 0.91 | PASS
LTE-FDD | 18 | 6.3.5.2 -RampingDown C RB Change;5MHZ; | 23975 | -60.2 | 9.28 | 20.68 | dBm | 14.68 | PASS
LTE-FDD | 18 | 6.3.5.2 Pwr Ctrl Rel Pwr-Ramping DownC;5MHZ; | 23975 | -60.2 | -0.7 | 2.7 | dBm | 1.08 | PASS
LTE-FDD | 18 | 6.3.5.2 Pwr Ctrl Rel Pwr-Alternating;5MHZ; | 23975 | -60.2 | 7.28 | 20.68 | dBm | 13.67 | PASS
LTE-FDD | 18 | 6.3.5.3 PUSCH Aggregate Power Control;5MHZ;QPSK-PRB@0 | 23975 | -60.2 | -4.2 | 4.2 | dB | 0.09 | PASS
LTE-FDD | 18 | 6.3.5.3 PUCCH Aggregate Power Control;5MHZ;DL_QPSK(8) | 23975 | -60.2 | -3.2 | 3.2 | dB | 0.05 | PASS
LTE-FDD | 18 | 6.5.1 Frequency Error;5MHZ;QPSK-FRB | 23975 | -99.3 | -0.1 | 0.1 | PPM | 0.00 | PASS
LTE-FDD | 18 | 6.5.2.1 PUSCH EVM@Max Pwr;5MHZ;QPSK-PRB@0 | 23975 | -60.2 | None | 17.5 | %_rms | 1.82 | PASS
LTE-FDD | 18 | 6.5.2.1 PUSCH Ref.Sig. EVM@Max Pwr;5MHZ;QPSK-PRB@0 | 23975 | -60.2 | None | 17.5 | %_rms | 1.58 | PASS
LTE-FDD | 18 | 6.5.2.1 PUSCH EVM@Max Pwr;5MHZ;QPSK-PRB@Max | 23975 | -60.2 | None | 17.5 | %_rms | 1.51 | PASS
LTE-FDD | 18 | 6.5.2.1 PUSCH Ref.Sig. EVM@Max Pwr;5MHZ;QPSK-PRB@Max | 23975 | -60.2 | None | 17.5 | %_rms | 1.04 | PASS
LTE-FDD | 18 | 6.5.2.1 PUSCH EVM@Max Pwr;5MHZ;QPSK-FRB | 23975 | -60.2 | None | 17.5 | %_rms | 1.12 | PASS
LTE-FDD | 18 | 6.5.2.1 PUSCH Ref.Sig. EVM@Max Pwr;5MHZ;QPSK-FRB | 23975 | -60.2 | None | 17.5 | %_rms | 0.95 | PASS
LTE-FDD | 18 | 6.5.2.1 PUSCH EVM@Max Pwr;5MHZ;16QAM-PRB@0 | 23975 | -60.2 | None | 12.5 | %_rms | 1.95 | PASS
LTE-FDD | 18 | 6.5.2.1 PUSCH Ref.Sig. EVM@Max Pwr;5MHZ;16QAM-PRB@0 | 23975 | -60.2 | None | 12.5 | %_rms | 1.61 | PASS
LTE-FDD | 18 | 6.5.2.1 PUSCH EVM@Max Pwr;5MHZ;16QAM-PRB@Max | 23975 | -60.2 | None | 12.5 | %_rms | 2.33 | PASS
LTE-FDD | 18 | 6.5.2.1 PUSCH Ref.Sig. EVM@Max Pwr;5MHZ;16QAM-PRB@Max | 23975 | -60.2 | None | 12.5 | %_rms | 2.74 | PASS
LTE-FDD | 18 | 6.5.2.1 PUSCH EVM@Max Pwr;5MHZ;16QAM-FRB | 23975 | -60.2 | None | 12.5 | %_rms | 1.76 | PASS
LTE-FDD | 18 | 6.5.2.1 PUSCH Ref.Sig. EVM@Max Pwr;5MHZ;16QAM-FRB | 23975 | -60.2 | None | 12.5 | %_rms | 1.29 | PASS
LTE-FDD | 18 | 6.5.2.1 PUSCH EVM@-36.8dBm;5MHZ;QPSK-PRB@0 | 23975 | -60.2 | None | 17.5 | %_rms | 1.89 | PASS
LTE-FDD | 18 | 6.5.2.1 PUSCH Ref.Sig. EVM@-36.8dBm;5MHZ;QPSK-PRB@0 | 23975 | -60.2 | None | 17.5 | %_rms | 2.02 | PASS
LTE-FDD | 18 | 6.5.2.1 PUSCH EVM@-36.8dBm;5MHZ;QPSK-PRB@Max | 23975 | -60.2 | None | 17.5 | %_rms | 1.84 | PASS
LTE-FDD | 18 | 6.5.2.1 PUSCH Ref.Sig. EVM@-36.8dBm;5MHZ;QPSK-PRB@Max | 23975 | -60.2 | None | 17.5 | %_rms | 1.49 | PASS
LTE-FDD | 18 | 6.5.2.1 PUSCH EVM@-36.8dBm;5MHZ;QPSK-FRB | 23975 | -60.2 | None | 17.5 | %_rms | 1.13 | PASS
LTE-FDD | 18 | 6.5.2.1 PUSCH Ref.Sig. EVM@-36.8dBm;5MHZ;QPSK-FRB | 23975 | -60.2 | None | 17.5 | %_rms | 1.21 | PASS
LTE-FDD | 18 | 6.5.2.1 PUSCH EVM@-36.8dBm;5MHZ;16QAM-PRB@0 | 23975 | -60.2 | None | 12.5 | %_rms | 1.72 | PASS
LTE-FDD | 18 | 6.5.2.1 PUSCH Ref.Sig. EVM@-36.8dBm;5MHZ;16QAM-PRB@0 | 23975 | -60.2 | None | 12.5 | %_rms | 1.81 | PASS
LTE-FDD | 18 | 6.5.2.1 PUSCH EVM@-36.8dBm;5MHZ;16QAM-PRB@Max | 23975 | -60.2 | None | 12.5 | %_rms | 1.62 | PASS
LTE-FDD | 18 | 6.5.2.1 PUSCH Ref.Sig. EVM@-36.8dBm;5MHZ;16QAM-PRB@Max | 23975 | -60.2 | None | 12.5 | %_rms | 2.00 | PASS
LTE-FDD | 18 | 6.5.2.1 PUSCH EVM@-36.8dBm;5MHZ;16QAM-FRB | 23975 | -60.2 | None | 12.5 | %_rms | 1.18 | PASS
LTE-FDD | 18 | 6.5.2.1 PUSCH Ref.Sig. EVM@-36.8dBm;5MHZ;16QAM-FRB | 23975 | -60.2 | None | 12.5 | %_rms | 1.17 | PASS
LTE-FDD | 18 | 6.5.2.1 PUCCH EVM@Max Pwr;5MHZ;DL_QPSK(8) | 23975 | -60.2 | None | 17.5 | %_rms | 0.32 | PASS
LTE-FDD | 18 | 6.5.2.1 PUCCH EVM@-36.8dBm;5MHZ;DL_QPSK(8) | 23975 | -60.2 | None | 17.5 | %_rms | 1.28 | PASS
LTE-FDD | 18 | 6.5.2.1 PRACH EVM@Test Point1;5MHZ; | 23975 | -46.2 | None | 17.5 | %_rms | 1.01 | PASS
LTE-FDD | 18 | 6.5.2.1 PRACH EVM@Test Point2;5MHZ; | 23975 | -61.2 | None | 17.5 | %_rms | 1.11 | PASS
LTE-FDD | 18 | 6.5.2.1_1 PUSCH EVM_64QAM@Max Pwr;5MHZ;64QAM-PRB@0 | 23975 | -61.2 | None | 8 | %_rms | 10.91 | -
LTE-FDD | 18 | 6.5.2.1_1 PUSCH Ref.Sig. EVM_64QAM@Max Pwr;5MHZ;64QAM-PRB@0 | 23975 | -61.2 | None | 8 | %_rms | 14.61 | -
LTE-FDD | 18 | 6.5.2.1_1 PUSCH EVM_64QAM@Max Pwr;5MHZ;64QAM-PRB@Max | 23975 | -61.2 | None | 8 | %_rms | 10.58 | -
LTE-FDD | 18 | 6.5.2.1_1 PUSCH Ref.Sig. EVM_64QAM@Max Pwr;5MHZ;64QAM-PRB@Max | 23975 | -61.2 | None | 8 | %_rms | 15.49 | -
LTE-FDD | 18 | 6.5.2.1_1 PUSCH EVM_64QAM@Max Pwr;5MHZ;64QAM-FRB | 23975 | -61.2 | None | 8 | %_rms | 10.32 | -
LTE-FDD | 18 | 6.5.2.1_1 PUSCH Ref.Sig. EVM_64QAM@Max Pwr;5MHZ;64QAM-FRB | 23975 | -61.2 | None | 8 | %_rms | 15.00 | -
LTE-FDD | 18 | 6.5.2.1_1 PUSCH EVM_64QAM@@-36.8dBm;5MHZ;64QAM-PRB@0 | 23975 | -61.2 | None | 8 | %_rms | 1.75 | PASS
LTE-FDD | 18 | 6.5.2.1_1 PUSCH Ref.Sig. EVM_64QAM@@-36.8dBm;5MHZ;64QAM-PRB@0 | 23975 | -61.2 | None | 8 | %_rms | 0.00 | PASS
LTE-FDD | 18 | 6.5.2.1_1 PUSCH EVM_64QAM@@-36.8dBm;5MHZ;64QAM-PRB@Max | 23975 | -61.2 | None | 8 | %_rms | 2.73 | PASS
LTE-FDD | 18 | 6.5.2.1_1 PUSCH Ref.Sig. EVM_64QAM@-36.8dBm;5MHZ;64QAM-PRB@Max | 23975 | -61.2 | None | 8 | %_rms | 0.00 | PASS
LTE-FDD | 18 | 6.5.2.1_1 PUSCH EVM_64QAM@-36.8dBm;5MHZ;64QAM-FRB | 23975 | -61.2 | None | 8 | %_rms | 1.99 | PASS
LTE-FDD | 18 | 6.5.2.1_1 PUSCH Ref.Sig. EVM_64QAM@-36.8dBm;5MHZ;64QAM-FRB | 23975 | -61.2 | None | 8 | %_rms | 0.00 | PASS
LTE-FDD | 18 | 6.5.2.2 Carrier leakage@3.2dBm;5MHZ;QPSK-PRB@0 | 23975 | -60.2 | None | -24.2 | dBc | -45.17 | PASS
LTE-FDD | 18 | 6.5.2.2 Carrier leakage@3.2dBm;5MHZ;QPSK-PRB@Max | 23975 | -60.2 | None | -24.2 | dBc | -44.89 | PASS
LTE-FDD | 18 | 6.5.2.2 Carrier leakage@-26.8dBm;5MHZ;QPSK-PRB@0 | 23975 | -60.2 | None | -19.2 | dBc | -56.08 | PASS
LTE-FDD | 18 | 6.5.2.2 Carrier leakage@-26.8dBm;5MHZ;QPSK-PRB@Max | 23975 | -60.2 | None | -19.2 | dBc | -54.00 | PASS
LTE-FDD | 18 | 6.5.2.2 Carrier leakage@-36.8dBm;5MHZ;QPSK-PRB@0 | 23975 | -60.2 | None | -9.2 | dBc | -46.50 | PASS
LTE-FDD | 18 | 6.5.2.2 Carrier leakage@-36.8dBm;5MHZ;QPSK-PRB@Max | 23975 | -60.2 | None | -9.2 | dBc | -47.46 | PASS
LTE-FDD | 18 | 6.5.2.3 PUSCH General IBE@3.2dBm;5MHZ;QPSK-PRB@0 | 23975 | -60.2 | None | -17.3 | dB | -44.37 | PASS
LTE-FDD | 18 | 6.5.2.3 PUSCH IQ Image IBE@3.2dBm;5MHZ;QPSK-PRB@0 | 23975 | -60.2 | None | -22.5 | dB | -57.01 | PASS
LTE-FDD | 18 | 6.5.2.3 PUSCH DC IBE@3.2dBm;5MHZ;QPSK-PRB@0 | 23975 | -60.2 | None | -22.9 | dBc | -54.63 | PASS
LTE-FDD | 18 | 6.5.2.3 PUSCH General IBE@3.2dBm;5MHZ;QPSK-PRB@Max | 23975 | -60.2 | None | -17.3 | dB | -44.60 | PASS
LTE-FDD | 18 | 6.5.2.3 PUSCH IQ Image IBE@3.2dBm;5MHZ;QPSK-PRB@Max | 23975 | -60.2 | None | -22.5 | dB | -52.47 | PASS
LTE-FDD | 18 | 6.5.2.3 PUSCH DC IBE@3.2dBm;5MHZ;QPSK-PRB@Max | 23975 | -60.2 | None | -22.9 | dBc | -54.62 | PASS
LTE-FDD | 18 | 6.5.2.3 PUSCH General IBE@-26.8dBm;5MHZ;QPSK-PRB@0 | 23975 | -60.2 | None | -19.2 | dB | -46.50 | PASS
LTE-FDD | 18 | 6.5.2.3 PUSCH IQ Image IBE@-26.8dBm;5MHZ;QPSK-PRB@0 | 23975 | -60.2 | None | -18.9 | dB | -49.63 | PASS
LTE-FDD | 18 | 6.5.2.3 PUSCH DC IBE@-26.8dBm;5MHZ;QPSK-PRB@0 | 23975 | -60.2 | None | -18.8 | dBc | -59.26 | PASS
LTE-FDD | 18 | 6.5.2.3 PUSCH General IBE@-26.8dBm;5MHZ;QPSK-PRB@Max | 23975 | -60.2 | None | -19.2 | dB | -47.92 | PASS
LTE-FDD | 18 | 6.5.2.3 PUSCH IQ Image IBE@-26.8dBm;5MHZ;QPSK-PRB@Max | 23975 | -60.2 | None | -18.9 | dB | -47.33 | PASS
LTE-FDD | 18 | 6.5.2.3 PUSCH DC IBE@-26.8dBm;5MHZ;QPSK-PRB@Max | 23975 | -60.2 | None | -18.8 | dBc | -57.23 | PASS
LTE-FDD | 18 | 6.5.2.3 PUSCH General IBE@-36.8dBm;5MHZ;QPSK-PRB@0 | 23975 | -60.2 | None | -10.4 | dB | -43.65 | PASS
LTE-FDD | 18 | 6.5.2.3 PUSCH IQ Image IBE@-36.8dBm;5MHZ;QPSK-PRB@0 | 23975 | -60.2 | None | -10.3 | dB | -44.32 | PASS
LTE-FDD | 18 | 6.5.2.3 PUSCH DC IBE@-36.8dBm;5MHZ;QPSK-PRB@0 | 23975 | -60.2 | None | -8.8 | dBc | -51.96 | PASS
LTE-FDD | 18 | 6.5.2.3 PUSCH General IBE@-36.8dBm;5MHZ;QPSK-PRB@Max | 23975 | -60.2 | None | -10.4 | dB | -42.73 | PASS
LTE-FDD | 18 | 6.5.2.3 PUSCH IQ Image IBE@-36.8dBm;5MHZ;QPSK-PRB@Max | 23975 | -60.2 | None | -10.3 | dB | -43.11 | PASS
LTE-FDD | 18 | 6.5.2.3 PUSCH DC IBE@-36.8dBm;5MHZ;QPSK-PRB@Max | 23975 | -60.2 | None | -8.8 | dBc | -51.67 | PASS
LTE-FDD | 18 | 6.5.2.3 PUCCH General IBE@3.2dBm;5MHZ;DL_QPSK(8) | 23975 | -60.2 | None | -29.2 | dB | -57.20 | PASS
LTE-FDD | 18 | 6.5.2.3 PUCCH IQ Image IBE@3.2dBm;5MHZ;DL_QPSK(8) | 23975 | -60.2 | None | -24.0 | dB | -60.62 | PASS
LTE-FDD | 18 | 6.5.2.3 PUCCH DC IBE@3.2dBm;5MHZ;DL_QPSK(8) | 23975 | -60.2 | None | -24.0 | dBc | -54.39 | PASS
LTE-FDD | 18 | 6.5.2.3 PUCCH General IBE@-26.8dBm;5MHZ;DL_QPSK(8) | 23975 | -60.2 | None | -29.2 | dB | -52.73 | PASS
LTE-FDD | 18 | 6.5.2.3 PUCCH IQ Image IBE@-26.8dBm;5MHZ;DL_QPSK(8) | 23975 | -60.2 | None | -23.3 | dB | -49.60 | PASS
LTE-FDD | 18 | 6.5.2.3 PUCCH DC IBE@-26.8dBm;5MHZ;DL_QPSK(8) | 23975 | -60.2 | None | -18.9 | dBc | -58.58 | PASS
LTE-FDD | 18 | 6.5.2.3 PUCCH General IBE@-36.8dBm;5MHZ;QPSK-PRB | 23975 | -60.2 | None | -19.0 | dB | -49.56 | PASS
LTE-FDD | 18 | 6.5.2.3 PUCCH IQ Image IBE@-36.8dBm;5MHZ;DL_QPSK(8) | 23975 | -60.2 | None | -17.8 | dB | -48.02 | PASS
LTE-FDD | 18 | 6.5.2.3 PUCCH DC IBE@-36.8dBm;5MHZ;DL_QPSK(8) | 23975 | -60.2 | None | -8.8 | dBc | -51.06 | PASS
LTE-FDD | 18 | 6.5.2.4 EVM Spectrum Flatness>=3MHz_RP1;5MHZ;QPSK-FRB | 23975 | -60.2 | None | 5.4 | dB | 0.30 | PASS
LTE-FDD | 18 | 6.5.2.4 EVM Spectrum Flatness<3MHz_RP2;5MHZ;QPSK-FRB | 23975 | -60.2 | None | 9.4 | dB | 0.57 | PASS
LTE-FDD | 18 | 6.5.2.4 EVM Spectrum Flatness_RP12;5MHZ;QPSK-FRB | 23975 | -60.2 | None | 6.4 | dB | 0.06 | PASS
LTE-FDD | 18 | 6.5.2.4 EVM Spectrum Flatness_RP21;5MHZ;QPSK-FRB | 23975 | -60.2 | None | 8.4 | dB | 0.81 | PASS
LTE-FDD | 18 | 6.6.1 Occupied bandwidth;5MHZ;QPSK-FRB | 23975 | -60.2 | None | 5 | MHz | 4.46 | PASS
LTE-FDD | 18 | 6.6.2.1 Spectrum Emission Mask;5MHZ;QPSK-PRB@0 | 23975 | -60.2 | None | None | dBm | None | PASS
LTE-FDD | 18 | 6.6.2.1-Lower Level@-0.02MHz;5MHZ;QPSK-PRB@0 | 23975 | -60.2 | None | -13.5 | dBm | -25.43 | PASS | Margin(-11.93)
LTE-FDD | 18 | 6.6.2.1-Lower Level@-1.50MHz;5MHZ;QPSK-PRB@0 | 23975 | -60.2 | None | -8.5 | dBm | -26.55 | PASS | Margin(-18.05)
LTE-FDD | 18 | 6.6.2.1-Lower Level@-5.50MHz;5MHZ;QPSK-PRB@0 | 23975 | -60.2 | None | -11.5 | dBm | -34.96 | PASS | Margin(-23.46)
LTE-FDD | 18 | 6.6.2.1-Lower Level@-7.50MHz;5MHZ;QPSK-PRB@0 | 23975 | -60.2 | None | -23.5 | dBm | -35.90 | PASS | Margin(-12.40)
LTE-FDD | 18 | 6.6.2.1-Upper Level@0.08MHz;5MHZ;QPSK-PRB@0 | 23975 | -60.2 | None | -13.5 | dBm | -46.50 | PASS | Margin(-33.00)
LTE-FDD | 18 | 6.6.2.1-Upper Level@1.50MHz;5MHZ;QPSK-PRB@0 | 23975 | -60.2 | None | -8.5 | dBm | -34.79 | PASS | Margin(-26.29)
LTE-FDD | 18 | 6.6.2.1-Upper Level@5.50MHz;5MHZ;QPSK-PRB@0 | 23975 | -60.2 | None | -11.5 | dBm | -36.72 | PASS | Margin(-25.22)
LTE-FDD | 18 | 6.6.2.1-Upper Level@7.50MHz;5MHZ;QPSK-PRB@0 | 23975 | -60.2 | None | -23.5 | dBm | -35.58 | PASS | Margin(-12.08)
LTE-FDD | 18 | 6.6.2.1 Spectrum Emission Mask;5MHZ;QPSK-PRB@Max | 23975 | -60.2 | None | None | dBm | None | PASS
LTE-FDD | 18 | 6.6.2.1-Lower Level@-0.02MHz;5MHZ;QPSK-PRB@Max | 23975 | -60.2 | None | -13.5 | dBm | -45.92 | PASS | Margin(-32.42)
LTE-FDD | 18 | 6.6.2.1-Lower Level@-2.00MHz;5MHZ;QPSK-PRB@Max | 23975 | -60.2 | None | -8.5 | dBm | -33.91 | PASS | Margin(-25.41)
LTE-FDD | 18 | 6.6.2.1-Lower Level@-5.50MHz;5MHZ;QPSK-PRB@Max | 23975 | -60.2 | None | -11.5 | dBm | -35.57 | PASS | Margin(-24.07)
LTE-FDD | 18 | 6.6.2.1-Lower Level@-7.50MHz;5MHZ;QPSK-PRB@Max | 23975 | -60.2 | None | -23.5 | dBm | -35.34 | PASS | Margin(-11.84)
LTE-FDD | 18 | 6.6.2.1-Upper Level@0.02MHz;5MHZ;QPSK-PRB@Max | 23975 | -60.2 | None | -13.5 | dBm | -25.19 | PASS | Margin(-11.69)
LTE-FDD | 18 | 6.6.2.1-Upper Level@1.50MHz;5MHZ;QPSK-PRB@Max | 23975 | -60.2 | None | -8.5 | dBm | -23.00 | PASS | Margin(-14.50)
LTE-FDD | 18 | 6.6.2.1-Upper Level@5.50MHz;5MHZ;QPSK-PRB@Max | 23975 | -60.2 | None | -11.5 | dBm | -35.33 | PASS | Margin(-23.83)
LTE-FDD | 18 | 6.6.2.1-Upper Level@6.50MHz;5MHZ;QPSK-PRB@Max | 23975 | -60.2 | None | -23.5 | dBm | -35.12 | PASS | Margin(-11.62)
LTE-FDD | 18 | 6.6.2.1 Spectrum Emission Mask;5MHZ;QPSK-FRB | 23975 | -60.2 | None | None | dBm | None | PASS
LTE-FDD | 18 | 6.6.2.1-Lower Level@-0.02MHz;5MHZ;QPSK-FRB | 23975 | -60.2 | None | -13.5 | dBm | -25.52 | PASS | Margin(-12.02)
LTE-FDD | 18 | 6.6.2.1-Lower Level@-1.50MHz;5MHZ;QPSK-FRB | 23975 | -60.2 | None | -8.5 | dBm | -24.96 | PASS | Margin(-16.46)
LTE-FDD | 18 | 6.6.2.1-Lower Level@-5.50MHz;5MHZ;QPSK-FRB | 23975 | -60.2 | None | -11.5 | dBm | -29.28 | PASS | Margin(-17.78)
LTE-FDD | 18 | 6.6.2.1-Lower Level@-6.50MHz;5MHZ;QPSK-FRB | 23975 | -60.2 | None | -23.5 | dBm | -31.48 | PASS | Margin(-7.98)
LTE-FDD | 18 | 6.6.2.1-Upper Level@0.02MHz;5MHZ;QPSK-FRB | 23975 | -60.2 | None | -13.5 | dBm | -26.13 | PASS | Margin(-12.63)
LTE-FDD | 18 | 6.6.2.1-Upper Level@1.50MHz;5MHZ;QPSK-FRB | 23975 | -60.2 | None | -8.5 | dBm | -25.30 | PASS | Margin(-16.80)
LTE-FDD | 18 | 6.6.2.1-Upper Level@5.50MHz;5MHZ;QPSK-FRB | 23975 | -60.2 | None | -11.5 | dBm | -30.03 | PASS | Margin(-18.53)
LTE-FDD | 18 | 6.6.2.1-Upper Level@6.50MHz;5MHZ;QPSK-FRB | 23975 | -60.2 | None | -23.5 | dBm | -31.29 | PASS | Margin(-7.79)
LTE-FDD | 18 | 6.6.2.1 Spectrum Emission Mask;5MHZ;16QAM-PRB@0 | 23975 | -60.2 | None | None | dBm | None | PASS
LTE-FDD | 18 | 6.6.2.1-Lower Level@-0.02MHz;5MHZ;16QAM-PRB@0 | 23975 | -60.2 | None | -13.5 | dBm | -25.37 | PASS | Margin(-11.87)
LTE-FDD | 18 | 6.6.2.1-Lower Level@-1.50MHz;5MHZ;16QAM-PRB@0 | 23975 | -60.2 | None | -8.5 | dBm | -22.84 | PASS | Margin(-14.34)
LTE-FDD | 18 | 6.6.2.1-Lower Level@-5.50MHz;5MHZ;16QAM-PRB@0 | 23975 | -60.2 | None | -11.5 | dBm | -34.96 | PASS | Margin(-23.46)
LTE-FDD | 18 | 6.6.2.1-Lower Level@-6.50MHz;5MHZ;16QAM-PRB@0 | 23975 | -60.2 | None | -23.5 | dBm | -35.84 | PASS | Margin(-12.34)
LTE-FDD | 18 | 6.6.2.1-Upper Level@0.11MHz;5MHZ;16QAM-PRB@0 | 23975 | -60.2 | None | -13.5 | dBm | -46.20 | PASS | Margin(-32.70)
LTE-FDD | 18 | 6.6.2.1-Upper Level@1.50MHz;5MHZ;16QAM-PRB@0 | 23975 | -60.2 | None | -8.5 | dBm | -34.57 | PASS | Margin(-26.07)
LTE-FDD | 18 | 6.6.2.1-Upper Level@5.50MHz;5MHZ;16QAM-PRB@0 | 23975 | -60.2 | None | -11.5 | dBm | -36.77 | PASS | Margin(-25.27)
LTE-FDD | 18 | 6.6.2.1-Upper Level@8.50MHz;5MHZ;16QAM-PRB@0 | 23975 | -60.2 | None | -23.5 | dBm | -35.43 | PASS | Margin(-11.93)
LTE-FDD | 18 | 6.6.2.1 Spectrum Emission Mask;5MHZ;16QAM-PRB@Max | 23975 | -60.2 | None | None | dBm | None | PASS
LTE-FDD | 18 | 6.6.2.1-Lower Level@-0.05MHz;5MHZ;16QAM-PRB@Max | 23975 | -60.2 | None | -13.5 | dBm | -45.67 | PASS | Margin(-32.17)
LTE-FDD | 18 | 6.6.2.1-Lower Level@-2.00MHz;5MHZ;16QAM-PRB@Max | 23975 | -60.2 | None | -8.5 | dBm | -34.39 | PASS | Margin(-25.89)
LTE-FDD | 18 | 6.6.2.1-Lower Level@-5.50MHz;5MHZ;16QAM-PRB@Max | 23975 | -60.2 | None | -11.5 | dBm | -35.66 | PASS | Margin(-24.16)
LTE-FDD | 18 | 6.6.2.1-Lower Level@-8.50MHz;5MHZ;16QAM-PRB@Max | 23975 | -60.2 | None | -23.5 | dBm | -35.74 | PASS | Margin(-12.24)
LTE-FDD | 18 | 6.6.2.1-Upper Level@0.05MHz;5MHZ;16QAM-PRB@Max | 23975 | -60.2 | None | -13.5 | dBm | -24.02 | PASS | Margin(-10.52)
LTE-FDD | 18 | 6.6.2.1-Upper Level@1.50MHz;5MHZ;16QAM-PRB@Max | 23975 | -60.2 | None | -8.5 | dBm | -22.25 | PASS | Margin(-13.75)
LTE-FDD | 18 | 6.6.2.1-Upper Level@5.50MHz;5MHZ;16QAM-PRB@Max | 23975 | -60.2 | None | -11.5 | dBm | -35.25 | PASS | Margin(-23.75)
LTE-FDD | 18 | 6.6.2.1-Upper Level@6.50MHz;5MHZ;16QAM-PRB@Max | 23975 | -60.2 | None | -23.5 | dBm | -35.44 | PASS | Margin(-11.94)
LTE-FDD | 18 | 6.6.2.1 Spectrum Emission Mask;5MHZ;16QAM-FRB | 23975 | -60.2 | None | None | dBm | None | PASS
LTE-FDD | 18 | 6.6.2.1-Lower Level@-0.02MHz;5MHZ;16QAM-FRB | 23975 | -60.2 | None | -13.5 | dBm | -26.65 | PASS | Margin(-13.15)
LTE-FDD | 18 | 6.6.2.1-Lower Level@-1.50MHz;5MHZ;16QAM-FRB | 23975 | -60.2 | None | -8.5 | dBm | -20.33 | PASS | Margin(-11.83)
LTE-FDD | 18 | 6.6.2.1-Lower Level@-5.50MHz;5MHZ;16QAM-FRB | 23975 | -60.2 | None | -11.5 | dBm | -29.73 | PASS | Margin(-18.23)
LTE-FDD | 18 | 6.6.2.1-Lower Level@-6.50MHz;5MHZ;16QAM-FRB | 23975 | -60.2 | None | -23.5 | dBm | -31.73 | PASS | Margin(-8.23)
LTE-FDD | 18 | 6.6.2.1-Upper Level@0.02MHz;5MHZ;16QAM-FRB | 23975 | -60.2 | None | -13.5 | dBm | -29.75 | PASS | Margin(-16.25)
LTE-FDD | 18 | 6.6.2.1-Upper Level@1.50MHz;5MHZ;16QAM-FRB | 23975 | -60.2 | None | -8.5 | dBm | -21.00 | PASS | Margin(-12.50)
LTE-FDD | 18 | 6.6.2.1-Upper Level@5.50MHz;5MHZ;16QAM-FRB | 23975 | -60.2 | None | -11.5 | dBm | -30.75 | PASS | Margin(-19.25)
LTE-FDD | 18 | 6.6.2.1-Upper Level@6.50MHz;5MHZ;16QAM-FRB | 23975 | -60.2 | None | -23.5 | dBm | -32.26 | PASS | Margin(-8.76)
LTE-FDD | 18 | 6.2.4 Additional MPR ;5MHZ;None | 23975 | -60.2 | None | None | dBm | None | Undefined
LTE-FDD | 18 | 6.6.2.2 Additional SEM ;5MHZ;None | 23975 | -60.2 | None | None | dBm | None | Undefined
LTE-FDD | 18 | 6.6.2.3 Adjacent Channel Power;5MHZ;QPSK-PRB@0 | 23975 | -60.2 | None | None | dB | 24.83 | PASS
LTE-FDD | 18 | 6.6.2.3-EUTRA @-5MHZ;5MHZ;QPSK-PRB@0 | 23975 | -60.2 | None | -29.2 | dB | -45.97 | PASS
LTE-FDD | 18 | 6.6.2.3-EUTRA @ 5MHZ;5MHZ;QPSK-PRB@0 | 23975 | -60.2 | None | -29.2 | dB | -55.96 | PASS
LTE-FDD | 18 | 6.6.2.3 -UTRA @-10MHZ;5MHZ;QPSK-PRB@0 | 23975 | -60.2 | None | -35.2 | dB | -59.05 | PASS
LTE-FDD | 18 | 6.6.2.3 -UTRA @-5MHZ;5MHZ;QPSK-PRB@0 | 23975 | -60.2 | None | -32.2 | dB | -47.21 | PASS
LTE-FDD | 18 | 6.6.2.3 -UTRA @ 5MHZ;5MHZ;QPSK-PRB@0 | 23975 | -60.2 | None | -32.2 | dB | -56.84 | PASS
LTE-FDD | 18 | 6.6.2.3 -UTRA @ 10MHZ;5MHZ;QPSK-PRB@0 | 23975 | -60.2 | None | -35.2 | dB | -58.53 | PASS
LTE-FDD | 18 | 6.6.2.3 Adjacent Channel Power;5MHZ;QPSK-PRB@Max | 23975 | -60.2 | None | None | dB | 24.71 | PASS
LTE-FDD | 18 | 6.6.2.3-EUTRA @-5MHZ;5MHZ;QPSK-PRB@Max | 23975 | -60.2 | None | -29.2 | dB | -54.68 | PASS
LTE-FDD | 18 | 6.6.2.3-EUTRA @ 5MHZ;5MHZ;QPSK-PRB@Max | 23975 | -60.2 | None | -29.2 | dB | -43.23 | PASS
LTE-FDD | 18 | 6.6.2.3 -UTRA @-10MHZ;5MHZ;QPSK-PRB@Max | 23975 | -60.2 | None | -35.2 | dB | -58.28 | PASS
LTE-FDD | 18 | 6.6.2.3 -UTRA @-5MHZ;5MHZ;QPSK-PRB@Max | 23975 | -60.2 | None | -32.2 | dB | -55.44 | PASS
LTE-FDD | 18 | 6.6.2.3 -UTRA @ 5MHZ;5MHZ;QPSK-PRB@Max | 23975 | -60.2 | None | -32.2 | dB | -44.62 | PASS
LTE-FDD | 18 | 6.6.2.3 -UTRA @ 10MHZ;5MHZ;QPSK-PRB@Max | 23975 | -60.2 | None | -35.2 | dB | -57.64 | PASS
LTE-FDD | 18 | 6.6.2.3 Adjacent Channel Power;5MHZ;QPSK-FRB | 23975 | -60.2 | None | None | dB | 24.01 | PASS
LTE-FDD | 18 | 6.6.2.3-EUTRA @-5MHZ;5MHZ;QPSK-FRB | 23975 | -60.2 | None | -29.2 | dB | -42.43 | PASS
LTE-FDD | 18 | 6.6.2.3-EUTRA @ 5MHZ;5MHZ;QPSK-FRB | 23975 | -60.2 | None | -29.2 | dB | -42.95 | PASS
LTE-FDD | 18 | 6.6.2.3 -UTRA @-10MHZ;5MHZ;QPSK-FRB | 23975 | -60.2 | None | -35.2 | dB | -51.93 | PASS
LTE-FDD | 18 | 6.6.2.3 -UTRA @-5MHZ;5MHZ;QPSK-FRB | 23975 | -60.2 | None | -32.2 | dB | -43.91 | PASS
LTE-FDD | 18 | 6.6.2.3 -UTRA @ 5MHZ;5MHZ;QPSK-FRB | 23975 | -60.2 | None | -32.2 | dB | -44.43 | PASS
LTE-FDD | 18 | 6.6.2.3 -UTRA @ 10MHZ;5MHZ;QPSK-FRB | 23975 | -60.2 | None | -35.2 | dB | -51.82 | PASS
LTE-FDD | 18 | 6.6.2.3 Adjacent Channel Power;5MHZ;16QAM-PRB@0 | 23975 | -60.2 | None | None | dB | 24.09 | PASS
LTE-FDD | 18 | 6.6.2.3-EUTRA @-5MHZ;5MHZ;16QAM-PRB@0 | 23975 | -60.2 | None | -29.2 | dB | -41.15 | PASS
LTE-FDD | 18 | 6.6.2.3-EUTRA @ 5MHZ;5MHZ;16QAM-PRB@0 | 23975 | -60.2 | None | -29.2 | dB | -55.12 | PASS
LTE-FDD | 18 | 6.6.2.3 -UTRA @-10MHZ;5MHZ;16QAM-PRB@0 | 23975 | -60.2 | None | -35.2 | dB | -58.21 | PASS
LTE-FDD | 18 | 6.6.2.3 -UTRA @-5MHZ;5MHZ;16QAM-PRB@0 | 23975 | -60.2 | None | -32.2 | dB | -43.05 | PASS
LTE-FDD | 18 | 6.6.2.3 -UTRA @ 5MHZ;5MHZ;16QAM-PRB@0 | 23975 | -60.2 | None | -32.2 | dB | -56.02 | PASS
LTE-FDD | 18 | 6.6.2.3 -UTRA @ 10MHZ;5MHZ;16QAM-PRB@0 | 23975 | -60.2 | None | -35.2 | dB | -57.56 | PASS
LTE-FDD | 18 | 6.6.2.3 Adjacent Channel Power;5MHZ;16QAM-PRB@Max | 23975 | -60.2 | None | None | dB | 24.04 | PASS
LTE-FDD | 18 | 6.6.2.3-EUTRA @-5MHZ;5MHZ;16QAM-PRB@Max | 23975 | -60.2 | None | -29.2 | dB | -54.29 | PASS
LTE-FDD | 18 | 6.6.2.3-EUTRA @ 5MHZ;5MHZ;16QAM-PRB@Max | 23975 | -60.2 | None | -29.2 | dB | -40.31 | PASS
LTE-FDD | 18 | 6.6.2.3 -UTRA @-10MHZ;5MHZ;16QAM-PRB@Max | 23975 | -60.2 | None | -35.2 | dB | -58.00 | PASS
LTE-FDD | 18 | 6.6.2.3 -UTRA @-5MHZ;5MHZ;16QAM-PRB@Max | 23975 | -60.2 | None | -32.2 | dB | -55.24 | PASS
LTE-FDD | 18 | 6.6.2.3 -UTRA @ 5MHZ;5MHZ;16QAM-PRB@Max | 23975 | -60.2 | None | -32.2 | dB | -42.24 | PASS
LTE-FDD | 18 | 6.6.2.3 -UTRA @ 10MHZ;5MHZ;16QAM-PRB@Max | 23975 | -60.2 | None | -35.2 | dB | -57.30 | PASS
LTE-FDD | 18 | 6.6.2.3 Adjacent Channel Power;5MHZ;16QAM-FRB | 23975 | -60.2 | None | None | dB | 23.08 | PASS
LTE-FDD | 18 | 6.6.2.3-EUTRA @-5MHZ;5MHZ;16QAM-FRB | 23975 | -60.2 | None | -29.2 | dB | -38.00 | PASS
LTE-FDD | 18 | 6.6.2.3-EUTRA @ 5MHZ;5MHZ;16QAM-FRB | 23975 | -60.2 | None | -29.2 | dB | -38.91 | PASS
LTE-FDD | 18 | 6.6.2.3 -UTRA @-10MHZ;5MHZ;16QAM-FRB | 23975 | -60.2 | None | -35.2 | dB | -51.05 | PASS
LTE-FDD | 18 | 6.6.2.3 -UTRA @-5MHZ;5MHZ;16QAM-FRB | 23975 | -60.2 | None | -32.2 | dB | -39.02 | PASS
LTE-FDD | 18 | 6.6.2.3 -UTRA @ 5MHZ;5MHZ;16QAM-FRB | 23975 | -60.2 | None | -32.2 | dB | -39.88 | PASS
LTE-FDD | 18 | 6.6.2.3 -UTRA @ 10MHZ;5MHZ;16QAM-FRB | 23975 | -60.2 | None | -35.2 | dB | -51.73 | PASS
LTE-FDD | 18 | 6.6.2.3_3 Adjacent Channel Power for UL 64QAM;5MHZ;64QAM-PRB@0 | 23975 | -60.2 | None | None | dB | 24.08 | -
LTE-FDD | 18 | 6.6.2.3_3-EUTRA @-5MHZ;5MHZ;64QAM-PRB@0 | 23975 | -60.2 | None | -29.2 | dB | -40.48 | PASS
LTE-FDD | 18 | 6.6.2.3_3-EUTRA @ 5MHZ;5MHZ;64QAM-PRB@0 | 23975 | -60.2 | None | -29.2 | dB | -54.65 | PASS
LTE-FDD | 18 | 6.6.2.3_3 -UTRA @-10MHZ;5MHZ;64QAM-PRB@0 | 23975 | -60.2 | None | -35.2 | dB | -57.67 | PASS
LTE-FDD | 18 | 6.6.2.3_3 -UTRA @-5MHZ;5MHZ;64QAM-PRB@0 | 23975 | -60.2 | None | -32.2 | dB | -42.48 | PASS
LTE-FDD | 18 | 6.6.2.3_3 -UTRA @ 5MHZ;5MHZ;64QAM-PRB@0 | 23975 | -60.2 | None | -32.2 | dB | -55.61 | PASS
LTE-FDD | 18 | 6.6.2.3_3 -UTRA @ 10MHZ;5MHZ;64QAM-PRB@0 | 23975 | -60.2 | None | -35.2 | dB | -57.22 | PASS
LTE-FDD | 18 | 6.6.2.3_3 Adjacent Channel Power for UL 64QAM;5MHZ;64QAM-PRB@Max | 23975 | -60.2 | None | None | dB | 24.01 | -
LTE-FDD | 18 | 6.6.2.3_3-EUTRA @-5MHZ;5MHZ;64QAM-PRB@Max | 23975 | -60.2 | None | -29.2 | dB | -54.06 | PASS
LTE-FDD | 18 | 6.6.2.3_3-EUTRA @ 5MHZ;5MHZ;64QAM-PRB@Max | 23975 | -60.2 | None | -29.2 | dB | -38.94 | PASS
LTE-FDD | 18 | 6.6.2.3_3 -UTRA @-10MHZ;5MHZ;64QAM-PRB@Max | 23975 | -60.2 | None | -35.2 | dB | -57.69 | PASS
LTE-FDD | 18 | 6.6.2.3_3 -UTRA @-5MHZ;5MHZ;64QAM-PRB@Max | 23975 | -60.2 | None | -32.2 | dB | -55.07 | PASS
LTE-FDD | 18 | 6.6.2.3_3 -UTRA @ 5MHZ;5MHZ;64QAM-PRB@Max | 23975 | -60.2 | None | -32.2 | dB | -40.92 | PASS
LTE-FDD | 18 | 6.6.2.3_3 -UTRA @ 10MHZ;5MHZ;64QAM-PRB@Max | 23975 | -60.2 | None | -35.2 | dB | -56.87 | PASS
LTE-FDD | 18 | 6.6.2.3_3 Adjacent Channel Power for UL 64QAM;5MHZ;64QAM-FRB | 23975 | -60.2 | None | None | dB | 23.16 | -
LTE-FDD | 18 | 6.6.2.3_3-EUTRA @-5MHZ;5MHZ;64QAM-FRB | 23975 | -60.2 | None | -29.2 | dB | -40.18 | PASS
LTE-FDD | 18 | 6.6.2.3_3-EUTRA @ 5MHZ;5MHZ;64QAM-FRB | 23975 | -60.2 | None | -29.2 | dB | -40.75 | PASS
LTE-FDD | 18 | 6.6.2.3_3 -UTRA @-10MHZ;5MHZ;64QAM-FRB | 23975 | -60.2 | None | -35.2 | dB | -52.28 | PASS
LTE-FDD | 18 | 6.6.2.3_3 -UTRA @-5MHZ;5MHZ;64QAM-FRB | 23975 | -60.2 | None | -32.2 | dB | -41.29 | PASS
LTE-FDD | 18 | 6.6.2.3_3 -UTRA @ 5MHZ;5MHZ;64QAM-FRB | 23975 | -60.2 | None | -32.2 | dB | -41.82 | PASS
LTE-FDD | 18 | 6.6.2.3_3 -UTRA @ 10MHZ;5MHZ;64QAM-FRB | 23975 | -60.2 | None | -35.2 | dB | -52.26 | PASS
LTE-FDD | 18 | 7.3 Reference sensitivity level NS_01;5MHZ;DL_QPSK(25);UL_QPSK(25@0) | 23975 | -99.3 | 95 | None | % | 100.00 | PASS
LTE-FDD | 18 | RSRP;5MHZ; | 23975 | -99.3 | None | None | None | 18 | None
LTE-FDD | 18 | RSRQ;5MHZ; | 23975 | -99.3 | None | None | None | 15 | None
LTE-FDD | 18 | 7.4 Maximum input level;5MHZ;DL_64QAM(25);UL_QPSK(25@0) | 23975 | -25.7 | 95 | None | % | 100.00 | PASS
LTE-FDD | 18 | 6.2.2 UE Maximum Output Power;10MHZ;QPSK-1RB@0 | 23900 | -57.2 | 18.8 | 25.7 | dBm | 24.53 | PASS
LTE-FDD | 18 | 6.2.2 UE Maximum Output Power;10MHZ;QPSK-PRB@0 | 23900 | -57.2 | 18.8 | 25.7 | dBm | 24.82 | PASS
LTE-FDD | 18 | 6.2.3 Maximum Power Reduction (MPR);10MHZ;QPSK-PRB@0 | 23900 | -57.2 | 18.8 | 25.7 | dBm | 24.82 | PASS
LTE-FDD | 18 | 6.2.3 Maximum Power Reduction (MPR);10MHZ;QPSK-PRB@Max | 23900 | -57.2 | 18.8 | 25.7 | dBm | 24.79 | PASS
LTE-FDD | 18 | 6.2.3 Maximum Power Reduction (MPR);10MHZ;QPSK-FRB | 23900 | -57.2 | 17.8 | 25.7 | dBm | 24.12 | PASS
LTE-FDD | 18 | 6.2.3 Maximum Power Reduction (MPR);10MHZ;16QAM-PRB@0 | 23900 | -57.2 | 17.8 | 25.7 | dBm | 24.11 | PASS
LTE-FDD | 18 | 6.2.3 Maximum Power Reduction (MPR);10MHZ;16QAM-PRB@Max | 23900 | -57.2 | 17.8 | 25.7 | dBm | 24.02 | PASS
LTE-FDD | 18 | 6.2.3 Maximum Power Reduction (MPR);10MHZ;16QAM-FRB | 23900 | -57.2 | 16.8 | 25.7 | dBm | 23.03 | PASS
LTE-FDD | 18 | 6.2.3_3 MPR for UL 64QAM;10MHZ;64QAM-PRB@0 | 23900 | -57.2 | 18.3 | 25.7 | dBm | 24.08 | PASS
LTE-FDD | 18 | 6.2.3_3 MPR for UL 64QAM;10MHZ;64QAM-PRB@Max | 23900 | -57.2 | 18.3 | 25.7 | dBm | 24.06 | PASS
LTE-FDD | 18 | 6.2.3_3 MPR for UL 64QAM;10MHZ;64QAM-FRB | 23900 | -57.2 | 16.8 | 25.7 | dBm | 23.10 | PASS
LTE-FDD | 18 | 6.2.5 Configured UE TXP@TP1;10MHZ;QPSK-PRB@0 | 23900 | -57.2 | -17.7 | -2.3 | dBm | -7.93 | PASS
LTE-FDD | 18 | 6.2.5 Configured UE TXP@TP2;10MHZ;QPSK-PRB@0 | 23900 | -57.2 | 3.3 | 16.7 | dBm | 12.07 | PASS
LTE-FDD | 18 | 6.2.5 Configured UE TXP@TP3;10MHZ;QPSK-PRB@0 | 23900 | -57.2 | 9.3 | 20.7 | dBm | 17.09 | PASS
LTE-FDD | 18 | 6.3.2 Minimum Output Power;10MHZ;QPSK-FRB | 23900 | -57.2 | None | -39 | dBm | -46.23 | PASS
LTE-FDD | 18 | 6.3.4.1 General ON Power;10MHZ;QPSK-FRB | 23900 | -57.2 | -13.1 | 1.9 | dBm | -6.75 | PASS
LTE-FDD | 18 | 6.3.4.1 General OFF Power-Before;10MHZ;QPSK-FRB | 23900 | -57.2 | None | -48.5 | dBm | -77.71 | PASS
LTE-FDD | 18 | 6.3.4.1 General OFF Power-After;10MHZ;QPSK-FRB | 23900 | -57.2 | None | -48.5 | dBm | -77.71 | PASS
LTE-FDD | 18 | 6.3.4.2.1 PRACH time mask-On;10MHZ; | 23900 | -57.2 | -8.5 | 6.5 | dBm | 0.84 | PASS
LTE-FDD | 18 | 6.3.4.2.1 PRACH time mask-Off_Before;10MHZ; | 23900 | -57.2 | None | -48.5 | dBm | -58.71 | PASS
LTE-FDD | 18 | 6.3.4.2.1 PRACH time mask-Off_After;10MHZ; | 23900 | -57.2 | None | -48.5 | dBm | -58.67 | PASS
!LTE-FDD | 18 | 6.3.4.2.2 SRS time mask-On;10MHZ; | 23900 | -57.2 | -10.1 | 4.9 | dBm | 999999 | *FAIL
!LTE-FDD | 18 | 6.3.4.2.2 SRS time mask-Off_Before;10MHZ; | 23900 | -57.2 | None | -48.5 | dBm | 999999 | FAIL
!LTE-FDD | 18 | 6.3.4.2.2 SRS time mask-Off_After;10MHZ; | 23900 | -57.2 | None | -48.5 | dBm | 999999 | FAIL
LTE-FDD | 18 | 6.3.5.1 Absolute Power@TP1;10MHZ;QPSK-FRB | 23900 | -57.2 | -15.6 | 4.4 | dBm | -5.43 | PASS
LTE-FDD | 18 | 6.3.5.1 Absolute Power@TP2;10MHZ;QPSK-FRB | 23900 | -57.2 | -3.6 | 16.4 | dBm | 6.11 | PASS
LTE-FDD | 18 | 6.3.5.2 -RampingUp A RB Change;10MHZ; | 23900 | -57.2 | 9.28 | 20.68 | dBm | 14.89 | PASS
LTE-FDD | 18 | 6.3.5.2 Pwr Ctrl Rel Pwr-Ramping UpA;10MHZ; | 23900 | -57.2 | -0.7 | 2.7 | dBm | 0.87 | PASS
LTE-FDD | 18 | 6.3.5.2 -RampingUp B RB Change;10MHZ; | 23900 | -57.2 | 9.28 | 20.68 | dBm | 14.97 | PASS
LTE-FDD | 18 | 6.3.5.2 Pwr Ctrl Rel Pwr-Ramping UpB;10MHZ; | 23900 | -57.2 | -0.7 | 2.7 | dBm | 0.87 | PASS
LTE-FDD | 18 | 6.3.5.2 -RampingUp C RB Change;10MHZ; | 23900 | -57.2 | 9.28 | 20.68 | dBm | 15.08 | PASS
LTE-FDD | 18 | 6.3.5.2 Pwr Ctrl Rel Pwr-Ramping UpC;10MHZ; | 23900 | -57.2 | -0.7 | 2.7 | dBm | 0.85 | PASS
LTE-FDD | 18 | 6.3.5.2 -RampingDown A RB Change;10MHZ; | 23900 | -57.2 | 11.29 | 24.69 | dBm | 17.79 | PASS
LTE-FDD | 18 | 6.3.5.2 Pwr Ctrl Rel Pwr-Ramping DownA;10MHZ; | 23900 | -57.2 | -0.7 | 2.7 | dBm | 1.14 | PASS
LTE-FDD | 18 | 6.3.5.2 -RampingDown B RB Change;10MHZ; | 23900 | -57.2 | 11.29 | 24.69 | dBm | 17.64 | PASS
LTE-FDD | 18 | 6.3.5.2 Pwr Ctrl Rel Pwr-Ramping DownB;10MHZ; | 23900 | -57.2 | -0.7 | 2.7 | dBm | 0.85 | PASS
LTE-FDD | 18 | 6.3.5.2 -RampingDown C RB Change;10MHZ; | 23900 | -57.2 | 11.29 | 24.69 | dBm | 17.56 | PASS
LTE-FDD | 18 | 6.3.5.2 Pwr Ctrl Rel Pwr-Ramping DownC;10MHZ; | 23900 | -57.2 | -0.7 | 2.7 | dBm | 0.86 | PASS
LTE-FDD | 18 | 6.3.5.2 Pwr Ctrl Rel Pwr-Alternating;10MHZ; | 23900 | -57.2 | 10.29 | 23.69 | dBm | 16.66 | PASS
LTE-FDD | 18 | 6.3.5.3 PUSCH Aggregate Power Control;10MHZ;QPSK-PRB@0 | 23900 | -57.2 | -4.2 | 4.2 | dB | 0.11 | PASS
LTE-FDD | 18 | 6.3.5.3 PUCCH Aggregate Power Control;10MHZ;DL_QPSK(16) | 23900 | -57.2 | -3.2 | 3.2 | dB | 0.04 | PASS
LTE-FDD | 18 | 6.5.1 Frequency Error;10MHZ;QPSK-FRB | 23900 | -96.3 | -0.1 | 0.1 | PPM | 0.00 | PASS
LTE-FDD | 18 | 6.5.2.1 PUSCH EVM@Max Pwr;10MHZ;QPSK-PRB@0 | 23900 | -57.0 | None | 17.5 | %_rms | 0.88 | PASS
LTE-FDD | 18 | 6.5.2.1 PUSCH Ref.Sig. EVM@Max Pwr;10MHZ;QPSK-PRB@0 | 23900 | -57.0 | None | 17.5 | %_rms | 0.59 | PASS
LTE-FDD | 18 | 6.5.2.1 PUSCH EVM@Max Pwr;10MHZ;QPSK-PRB@Max | 23900 | -57.0 | None | 17.5 | %_rms | 1.28 | PASS
LTE-FDD | 18 | 6.5.2.1 PUSCH Ref.Sig. EVM@Max Pwr;10MHZ;QPSK-PRB@Max | 23900 | -57.0 | None | 17.5 | %_rms | 1.15 | PASS
LTE-FDD | 18 | 6.5.2.1 PUSCH EVM@Max Pwr;10MHZ;QPSK-FRB | 23900 | -57.2 | None | 17.5 | %_rms | 1.18 | PASS
LTE-FDD | 18 | 6.5.2.1 PUSCH Ref.Sig. EVM@Max Pwr;10MHZ;QPSK-FRB | 23900 | -57.2 | None | 17.5 | %_rms | 1.07 | PASS
LTE-FDD | 18 | 6.5.2.1 PUSCH EVM@Max Pwr;10MHZ;16QAM-PRB@0 | 23900 | -57.2 | None | 12.5 | %_rms | 1.30 | PASS
LTE-FDD | 18 | 6.5.2.1 PUSCH Ref.Sig. EVM@Max Pwr;10MHZ;16QAM-PRB@0 | 23900 | -57.2 | None | 12.5 | %_rms | 0.67 | PASS
LTE-FDD | 18 | 6.5.2.1 PUSCH EVM@Max Pwr;10MHZ;16QAM-PRB@Max | 23900 | -57.2 | None | 12.5 | %_rms | 1.82 | PASS
LTE-FDD | 18 | 6.5.2.1 PUSCH Ref.Sig. EVM@Max Pwr;10MHZ;16QAM-PRB@Max | 23900 | -57.2 | None | 12.5 | %_rms | 1.22 | PASS
LTE-FDD | 18 | 6.5.2.1 PUSCH EVM@Max Pwr;10MHZ;16QAM-FRB | 23900 | -57.2 | None | 12.5 | %_rms | 1.67 | PASS
LTE-FDD | 18 | 6.5.2.1 PUSCH Ref.Sig. EVM@Max Pwr;10MHZ;16QAM-FRB | 23900 | -57.2 | None | 12.5 | %_rms | 1.19 | PASS
LTE-FDD | 18 | 6.5.2.1 PUSCH EVM@-36.8dBm;10MHZ;QPSK-PRB@0 | 23900 | -57.2 | None | 17.5 | %_rms | 0.84 | PASS
LTE-FDD | 18 | 6.5.2.1 PUSCH Ref.Sig. EVM@-36.8dBm;10MHZ;QPSK-PRB@0 | 23900 | -57.2 | None | 17.5 | %_rms | 0.89 | PASS
LTE-FDD | 18 | 6.5.2.1 PUSCH EVM@-36.8dBm;10MHZ;QPSK-PRB@Max | 23900 | -57.2 | None | 17.5 | %_rms | 0.79 | PASS
LTE-FDD | 18 | 6.5.2.1 PUSCH Ref.Sig. EVM@-36.8dBm;10MHZ;QPSK-PRB@Max | 23900 | -57.2 | None | 17.5 | %_rms | 0.82 | PASS
LTE-FDD | 18 | 6.5.2.1 PUSCH EVM@-36.8dBm;10MHZ;QPSK-FRB | 23900 | -57.2 | None | 17.5 | %_rms | 1.51 | PASS
LTE-FDD | 18 | 6.5.2.1 PUSCH Ref.Sig. EVM@-36.8dBm;10MHZ;QPSK-FRB | 23900 | -57.2 | None | 17.5 | %_rms | 1.56 | PASS
LTE-FDD | 18 | 6.5.2.1 PUSCH EVM@-36.8dBm;10MHZ;16QAM-PRB@0 | 23900 | -57.2 | None | 12.5 | %_rms | 0.85 | PASS
LTE-FDD | 18 | 6.5.2.1 PUSCH Ref.Sig. EVM@-36.8dBm;10MHZ;16QAM-PRB@0 | 23900 | -57.2 | None | 12.5 | %_rms | 0.86 | PASS
LTE-FDD | 18 | 6.5.2.1 PUSCH EVM@-36.8dBm;10MHZ;16QAM-PRB@Max | 23900 | -57.2 | None | 12.5 | %_rms | 0.80 | PASS
LTE-FDD | 18 | 6.5.2.1 PUSCH Ref.Sig. EVM@-36.8dBm;10MHZ;16QAM-PRB@Max | 23900 | -57.2 | None | 12.5 | %_rms | 0.80 | PASS
LTE-FDD | 18 | 6.5.2.1 PUSCH EVM@-36.8dBm;10MHZ;16QAM-FRB | 23900 | -57.2 | None | 12.5 | %_rms | 1.48 | PASS
LTE-FDD | 18 | 6.5.2.1 PUSCH Ref.Sig. EVM@-36.8dBm;10MHZ;16QAM-FRB | 23900 | -57.2 | None | 12.5 | %_rms | 1.45 | PASS
LTE-FDD | 18 | 6.5.2.1 PUCCH EVM@Max Pwr;10MHZ;DL_QPSK(16) | 23900 | -57.2 | None | 17.5 | %_rms | 0.33 | PASS
LTE-FDD | 18 | 6.5.2.1 PUCCH EVM@-36.8dBm;10MHZ;DL_QPSK(16) | 23900 | -57.2 | None | 17.5 | %_rms | 1.38 | PASS
LTE-FDD | 18 | 6.5.2.1 PRACH EVM@Test Point1;10MHZ; | 23900 | -43.2 | None | 17.5 | %_rms | 1.07 | PASS
LTE-FDD | 18 | 6.5.2.1 PRACH EVM@Test Point2;10MHZ; | 23900 | -58.2 | None | 17.5 | %_rms | 2.53 | PASS
LTE-FDD | 18 | 6.5.2.1_1 PUSCH EVM_64QAM@Max Pwr;10MHZ;64QAM-PRB@0 | 23900 | -58.2 | None | 8 | %_rms | 10.61 | -
LTE-FDD | 18 | 6.5.2.1_1 PUSCH Ref.Sig. EVM_64QAM@Max Pwr;10MHZ;64QAM-PRB@0 | 23900 | -58.2 | None | 8 | %_rms | 15.17 | -
LTE-FDD | 18 | 6.5.2.1_1 PUSCH EVM_64QAM@Max Pwr;10MHZ;64QAM-PRB@Max | 23900 | -58.2 | None | 8 | %_rms | 10.96 | -
LTE-FDD | 18 | 6.5.2.1_1 PUSCH Ref.Sig. EVM_64QAM@Max Pwr;10MHZ;64QAM-PRB@Max | 23900 | -58.2 | None | 8 | %_rms | 15.56 | -
LTE-FDD | 18 | 6.5.2.1_1 PUSCH EVM_64QAM@Max Pwr;10MHZ;64QAM-FRB | 23900 | -58.2 | None | 8 | %_rms | 9.92 | -
LTE-FDD | 18 | 6.5.2.1_1 PUSCH Ref.Sig. EVM_64QAM@Max Pwr;10MHZ;64QAM-FRB | 23900 | -58.2 | None | 8 | %_rms | 15.54 | -
LTE-FDD | 18 | 6.5.2.1_1 PUSCH EVM_64QAM@@-36.8dBm;10MHZ;64QAM-PRB@0 | 23900 | -58.2 | None | 8 | %_rms | 3.18 | PASS
LTE-FDD | 18 | 6.5.2.1_1 PUSCH Ref.Sig. EVM_64QAM@@-36.8dBm;10MHZ;64QAM-PRB@0 | 23900 | -58.2 | None | 8 | %_rms | 0.00 | PASS
LTE-FDD | 18 | 6.5.2.1_1 PUSCH EVM_64QAM@@-36.8dBm;10MHZ;64QAM-PRB@Max | 23900 | -58.2 | None | 8 | %_rms | 3.56 | PASS
LTE-FDD | 18 | 6.5.2.1_1 PUSCH Ref.Sig. EVM_64QAM@-36.8dBm;10MHZ;64QAM-PRB@Max | 23900 | -58.2 | None | 8 | %_rms | 0.00 | PASS
LTE-FDD | 18 | 6.5.2.1_1 PUSCH EVM_64QAM@-36.8dBm;10MHZ;64QAM-FRB | 23900 | -58.2 | None | 8 | %_rms | 1.31 | PASS
LTE-FDD | 18 | 6.5.2.1_1 PUSCH Ref.Sig. EVM_64QAM@-36.8dBm;10MHZ;64QAM-FRB | 23900 | -58.2 | None | 8 | %_rms | 0.00 | PASS
LTE-FDD | 18 | 6.5.2.1A PUSCH-EVM exclusion period;10MHZ;QPSK-PRB | 23900 | -57.2 | None | 17.5 | %_rms | 0.88 | PASS
LTE-FDD | 18 | 6.5.2.1A PUSCH-EVM exclusion period;10MHZ;16QAM-PRB | 23900 | -57.2 | None | 12.5 | %_rms | 0.89 | PASS
LTE-FDD | 18 | 6.5.2.2 Carrier leakage@3.2dBm;10MHZ;QPSK-PRB@0 | 23900 | -57.2 | None | -24.2 | dBc | -46.60 | PASS
LTE-FDD | 18 | 6.5.2.2 Carrier leakage@3.2dBm;10MHZ;QPSK-PRB@Max | 23900 | -57.2 | None | -24.2 | dBc | -44.32 | PASS
LTE-FDD | 18 | 6.5.2.2 Carrier leakage@-26.8dBm;10MHZ;QPSK-PRB@0 | 23900 | -57.2 | None | -19.2 | dBc | -60.06 | PASS
LTE-FDD | 18 | 6.5.2.2 Carrier leakage@-26.8dBm;10MHZ;QPSK-PRB@Max | 23900 | -57.2 | None | -19.2 | dBc | -60.42 | PASS
LTE-FDD | 18 | 6.5.2.2 Carrier leakage@-36.8dBm;10MHZ;QPSK-PRB@0 | 23900 | -57.2 | None | -9.2 | dBc | -46.92 | PASS
LTE-FDD | 18 | 6.5.2.2 Carrier leakage@-36.8dBm;10MHZ;QPSK-PRB@Max | 23900 | -57.2 | None | -9.2 | dBc | -47.51 | PASS
LTE-FDD | 18 | 6.5.2.3 PUSCH General IBE@3.2dBm;10MHZ;QPSK-PRB@0 | 23900 | -57.2 | None | -17.3 | dB | -44.02 | PASS
LTE-FDD | 18 | 6.5.2.3 PUSCH IQ Image IBE@3.2dBm;10MHZ;QPSK-PRB@0 | 23900 | -57.2 | None | -23.3 | dB | -53.61 | PASS
LTE-FDD | 18 | 6.5.2.3 PUSCH DC IBE@3.2dBm;10MHZ;QPSK-PRB@0 | 23900 | -57.2 | None | -23.7 | dBc | -59.36 | PASS
LTE-FDD | 18 | 6.5.2.3 PUSCH General IBE@3.2dBm;10MHZ;QPSK-PRB@Max | 23900 | -57.2 | None | -17.3 | dB | -43.94 | PASS
LTE-FDD | 18 | 6.5.2.3 PUSCH IQ Image IBE@3.2dBm;10MHZ;QPSK-PRB@Max | 23900 | -57.2 | None | -23.3 | dB | -49.50 | PASS
LTE-FDD | 18 | 6.5.2.3 PUSCH DC IBE@3.2dBm;10MHZ;QPSK-PRB@Max | 23900 | -57.2 | None | -23.7 | dBc | -59.84 | PASS
LTE-FDD | 18 | 6.5.2.3 PUSCH General IBE@-26.8dBm;10MHZ;QPSK-PRB@0 | 23900 | -57.2 | None | -17.3 | dB | -47.19 | PASS
LTE-FDD | 18 | 6.5.2.3 PUSCH IQ Image IBE@-26.8dBm;10MHZ;QPSK-PRB@0 | 23900 | -57.2 | None | -17.6 | dB | -50.29 | PASS
LTE-FDD | 18 | 6.5.2.3 PUSCH DC IBE@-26.8dBm;10MHZ;QPSK-PRB@0 | 23900 | -57.2 | None | -18.8 | dBc | -60.80 | PASS
LTE-FDD | 18 | 6.5.2.3 PUSCH General IBE@-26.8dBm;10MHZ;QPSK-PRB@Max | 23900 | -57.2 | None | -17.3 | dB | -45.73 | PASS
LTE-FDD | 18 | 6.5.2.3 PUSCH IQ Image IBE@-26.8dBm;10MHZ;QPSK-PRB@Max | 23900 | -57.2 | None | -17.6 | dB | -46.92 | PASS
LTE-FDD | 18 | 6.5.2.3 PUSCH DC IBE@-26.8dBm;10MHZ;QPSK-PRB@Max | 23900 | -57.2 | None | -18.8 | dBc | -61.92 | PASS
LTE-FDD | 18 | 6.5.2.3 PUSCH General IBE@-36.8dBm;10MHZ;QPSK-PRB@0 | 23900 | -57.2 | None | -8.7 | dB | -41.89 | PASS
LTE-FDD | 18 | 6.5.2.3 PUSCH IQ Image IBE@-36.8dBm;10MHZ;QPSK-PRB@0 | 23900 | -57.2 | None | -8.6 | dB | -42.58 | PASS
LTE-FDD | 18 | 6.5.2.3 PUSCH DC IBE@-36.8dBm;10MHZ;QPSK-PRB@0 | 23900 | -57.2 | None | -8.8 | dBc | -52.46 | PASS
LTE-FDD | 18 | 6.5.2.3 PUSCH General IBE@-36.8dBm;10MHZ;QPSK-PRB@Max | 23900 | -57.2 | None | -8.7 | dB | -41.41 | PASS
LTE-FDD | 18 | 6.5.2.3 PUSCH IQ Image IBE@-36.8dBm;10MHZ;QPSK-PRB@Max | 23900 | -57.2 | None | -8.6 | dB | -41.47 | PASS
LTE-FDD | 18 | 6.5.2.3 PUSCH DC IBE@-36.8dBm;10MHZ;QPSK-PRB@Max | 23900 | -57.2 | None | -8.8 | dBc | -52.77 | PASS
LTE-FDD | 18 | 6.5.2.3 PUCCH General IBE@3.2dBm;10MHZ;DL_QPSK(16) | 23900 | -57.2 | None | -29.2 | dB | -58.05 | PASS
LTE-FDD | 18 | 6.5.2.3 PUCCH IQ Image IBE@3.2dBm;10MHZ;DL_QPSK(16) | 23900 | -57.2 | None | -24.1 | dB | -57.37 | PASS
LTE-FDD | 18 | 6.5.2.3 PUCCH DC IBE@3.2dBm;10MHZ;DL_QPSK(16) | 23900 | -57.2 | None | -24.1 | dBc | -61.75 | PASS
LTE-FDD | 18 | 6.5.2.3 PUCCH General IBE@-26.8dBm;10MHZ;DL_QPSK(16) | 23900 | -57.2 | None | -29.2 | dB | -52.97 | PASS
LTE-FDD | 18 | 6.5.2.3 PUCCH IQ Image IBE@-26.8dBm;10MHZ;DL_QPSK(16) | 23900 | -57.2 | None | -23.1 | dB | -49.00 | PASS
LTE-FDD | 18 | 6.5.2.3 PUCCH DC IBE@-26.8dBm;10MHZ;DL_QPSK(16) | 23900 | -57.2 | None | -18.8 | dBc | -58.75 | PASS
LTE-FDD | 18 | 6.5.2.3 PUCCH General IBE@-36.8dBm;10MHZ;QPSK-PRB | 23900 | -57.2 | None | -23.0 | dB | -51.57 | PASS
LTE-FDD | 18 | 6.5.2.3 PUCCH IQ Image IBE@-36.8dBm;10MHZ;DL_QPSK(16) | 23900 | -57.2 | None | -20.6 | dB | -54.01 | PASS
LTE-FDD | 18 | 6.5.2.3 PUCCH DC IBE@-36.8dBm;10MHZ;DL_QPSK(16) | 23900 | -57.2 | None | -9.0 | dBc | -55.79 | PASS
LTE-FDD | 18 | 6.5.2.4 EVM Spectrum Flatness>=3MHz_RP1;10MHZ;QPSK-FRB | 23900 | -57.2 | None | 5.4 | dB | 0.52 | PASS
LTE-FDD | 18 | 6.5.2.4 EVM Spectrum Flatness<3MHz_RP2;10MHZ;QPSK-FRB | 23900 | -57.2 | None | 9.4 | dB | 0.96 | PASS
LTE-FDD | 18 | 6.5.2.4 EVM Spectrum Flatness_RP12;10MHZ;QPSK-FRB | 23900 | -57.2 | None | 6.4 | dB | 0.11 | PASS
LTE-FDD | 18 | 6.5.2.4 EVM Spectrum Flatness_RP21;10MHZ;QPSK-FRB | 23900 | -57.2 | None | 8.4 | dB | 1.37 | PASS
LTE-FDD | 18 | 6.6.1 Occupied bandwidth;10MHZ;QPSK-FRB | 23900 | -57.2 | None | 10 | MHz | 8.92 | PASS
LTE-FDD | 18 | 6.6.2.1 Spectrum Emission Mask;10MHZ;QPSK-PRB@0 | 23900 | -57.2 | None | None | dBm | None | PASS
LTE-FDD | 18 | 6.6.2.1-Lower Level@-0.02MHz;10MHZ;QPSK-PRB@0 | 23900 | -57.2 | None | -16.5 | dBm | -26.41 | PASS | Margin(-9.91)
LTE-FDD | 18 | 6.6.2.1-Lower Level@-1.50MHz;10MHZ;QPSK-PRB@0 | 23900 | -57.2 | None | -8.5 | dBm | -23.67 | PASS | Margin(-15.17)
LTE-FDD | 18 | 6.6.2.1-Lower Level@-5.50MHz;10MHZ;QPSK-PRB@0 | 23900 | -57.2 | None | -11.5 | dBm | -34.68 | PASS | Margin(-23.18)
LTE-FDD | 18 | 6.6.2.1-Lower Level@-10.50MHz;10MHZ;QPSK-PRB@0 | 23900 | -57.2 | None | -23.5 | dBm | -36.59 | PASS | Margin(-13.09)
LTE-FDD | 18 | 6.6.2.1-Upper Level@0.05MHz;10MHZ;QPSK-PRB@0 | 23900 | -57.2 | None | -16.5 | dBm | -49.64 | PASS | Margin(-33.14)
LTE-FDD | 18 | 6.6.2.1-Upper Level@4.30MHz;10MHZ;QPSK-PRB@0 | 23900 | -57.2 | None | -8.5 | dBm | -35.30 | PASS | Margin(-26.80)
LTE-FDD | 18 | 6.6.2.1-Upper Level@5.50MHz;10MHZ;QPSK-PRB@0 | 23900 | -57.2 | None | -11.5 | dBm | -35.55 | PASS | Margin(-24.05)
LTE-FDD | 18 | 6.6.2.1-Upper Level@10.50MHz;10MHZ;QPSK-PRB@0 | 23900 | -57.2 | None | -23.5 | dBm | -36.55 | PASS | Margin(-13.05)
LTE-FDD | 18 | 6.6.2.1 Spectrum Emission Mask;10MHZ;QPSK-PRB@Max | 23900 | -57.2 | None | None | dBm | None | PASS
LTE-FDD | 18 | 6.6.2.1-Lower Level@-0.26MHz;10MHZ;QPSK-PRB@Max | 23900 | -57.2 | None | -16.5 | dBm | -48.07 | PASS | Margin(-31.57)
LTE-FDD | 18 | 6.6.2.1-Lower Level@-3.30MHz;10MHZ;QPSK-PRB@Max | 23900 | -57.2 | None | -8.5 | dBm | -34.57 | PASS | Margin(-26.07)
LTE-FDD | 18 | 6.6.2.1-Lower Level@-6.50MHz;10MHZ;QPSK-PRB@Max | 23900 | -57.2 | None | -11.5 | dBm | -35.50 | PASS | Margin(-24.00)
LTE-FDD | 18 | 6.6.2.1-Lower Level@-10.50MHz;10MHZ;QPSK-PRB@Max | 23900 | -57.2 | None | -23.5 | dBm | -36.73 | PASS | Margin(-13.23)
LTE-FDD | 18 | 6.6.2.1-Upper Level@0.02MHz;10MHZ;QPSK-PRB@Max | 23900 | -57.2 | None | -16.5 | dBm | -24.46 | PASS | Margin(-7.96)
LTE-FDD | 18 | 6.6.2.1-Upper Level@1.50MHz;10MHZ;QPSK-PRB@Max | 23900 | -57.2 | None | -8.5 | dBm | -20.85 | PASS | Margin(-12.35)
LTE-FDD | 18 | 6.6.2.1-Upper Level@5.50MHz;10MHZ;QPSK-PRB@Max | 23900 | -57.2 | None | -11.5 | dBm | -33.08 | PASS | Margin(-21.58)
LTE-FDD | 18 | 6.6.2.1-Upper Level@10.50MHz;10MHZ;QPSK-PRB@Max | 23900 | -57.2 | None | -23.5 | dBm | -36.67 | PASS | Margin(-13.17)
LTE-FDD | 18 | 6.6.2.1 Spectrum Emission Mask;10MHZ;QPSK-FRB | 23900 | -57.2 | None | None | dBm | None | PASS
LTE-FDD | 18 | 6.6.2.1-Lower Level@-0.02MHz;10MHZ;QPSK-FRB | 23900 | -57.2 | None | -16.5 | dBm | -31.35 | PASS | Margin(-14.85)
LTE-FDD | 18 | 6.6.2.1-Lower Level@-1.50MHz;10MHZ;QPSK-FRB | 23900 | -57.2 | None | -8.5 | dBm | -26.28 | PASS | Margin(-17.78)
LTE-FDD | 18 | 6.6.2.1-Lower Level@-5.50MHz;10MHZ;QPSK-FRB | 23900 | -57.2 | None | -11.5 | dBm | -29.39 | PASS | Margin(-17.89)
LTE-FDD | 18 | 6.6.2.1-Lower Level@-10.50MHz;10MHZ;QPSK-FRB | 23900 | -57.2 | None | -23.5 | dBm | -32.88 | PASS | Margin(-9.38)
LTE-FDD | 18 | 6.6.2.1-Upper Level@0.02MHz;10MHZ;QPSK-FRB | 23900 | -57.2 | None | -16.5 | dBm | -31.76 | PASS | Margin(-15.26)
LTE-FDD | 18 | 6.6.2.1-Upper Level@1.50MHz;10MHZ;QPSK-FRB | 23900 | -57.2 | None | -8.5 | dBm | -26.83 | PASS | Margin(-18.33)
LTE-FDD | 18 | 6.6.2.1-Upper Level@5.50MHz;10MHZ;QPSK-FRB | 23900 | -57.2 | None | -11.5 | dBm | -29.51 | PASS | Margin(-18.01)
LTE-FDD | 18 | 6.6.2.1-Upper Level@10.50MHz;10MHZ;QPSK-FRB | 23900 | -57.2 | None | -23.5 | dBm | -33.21 | PASS | Margin(-9.71)
LTE-FDD | 18 | 6.6.2.1 Spectrum Emission Mask;10MHZ;16QAM-PRB@0 | 23900 | -57.2 | None | None | dBm | None | PASS
LTE-FDD | 18 | 6.6.2.1-Lower Level@-0.08MHz;10MHZ;16QAM-PRB@0 | 23900 | -57.2 | None | -16.5 | dBm | -27.57 | PASS | Margin(-11.07)
LTE-FDD | 18 | 6.6.2.1-Lower Level@-1.50MHz;10MHZ;16QAM-PRB@0 | 23900 | -57.2 | None | -8.5 | dBm | -23.08 | PASS | Margin(-14.58)
LTE-FDD | 18 | 6.6.2.1-Lower Level@-5.50MHz;10MHZ;16QAM-PRB@0 | 23900 | -57.2 | None | -11.5 | dBm | -34.97 | PASS | Margin(-23.47)
LTE-FDD | 18 | 6.6.2.1-Lower Level@-10.50MHz;10MHZ;16QAM-PRB@0 | 23900 | -57.2 | None | -23.5 | dBm | -36.64 | PASS | Margin(-13.14)
LTE-FDD | 18 | 6.6.2.1-Upper Level@0.47MHz;10MHZ;16QAM-PRB@0 | 23900 | -57.2 | None | -16.5 | dBm | -48.94 | PASS | Margin(-32.44)
LTE-FDD | 18 | 6.6.2.1-Upper Level@2.00MHz;10MHZ;16QAM-PRB@0 | 23900 | -57.2 | None | -8.5 | dBm | -35.49 | PASS | Margin(-26.99)
LTE-FDD | 18 | 6.6.2.1-Upper Level@7.50MHz;10MHZ;16QAM-PRB@0 | 23900 | -57.2 | None | -11.5 | dBm | -35.84 | PASS | Margin(-24.34)
LTE-FDD | 18 | 6.6.2.1-Upper Level@10.50MHz;10MHZ;16QAM-PRB@0 | 23900 | -57.2 | None | -23.5 | dBm | -36.82 | PASS | Margin(-13.32)
LTE-FDD | 18 | 6.6.2.1 Spectrum Emission Mask;10MHZ;16QAM-PRB@Max | 23900 | -57.2 | None | None | dBm | None | PASS
LTE-FDD | 18 | 6.6.2.1-Lower Level@-0.11MHz;10MHZ;16QAM-PRB@Max | 23900 | -57.2 | None | -16.5 | dBm | -48.86 | PASS | Margin(-32.36)
LTE-FDD | 18 | 6.6.2.1-Lower Level@-3.30MHz;10MHZ;16QAM-PRB@Max | 23900 | -57.2 | None | -8.5 | dBm | -34.76 | PASS | Margin(-26.26)
LTE-FDD | 18 | 6.6.2.1-Lower Level@-6.50MHz;10MHZ;16QAM-PRB@Max | 23900 | -57.2 | None | -11.5 | dBm | -35.65 | PASS | Margin(-24.15)
LTE-FDD | 18 | 6.6.2.1-Lower Level@-10.50MHz;10MHZ;16QAM-PRB@Max | 23900 | -57.2 | None | -23.5 | dBm | -36.93 | PASS | Margin(-13.43)
LTE-FDD | 18 | 6.6.2.1-Upper Level@0.02MHz;10MHZ;16QAM-PRB@Max | 23900 | -57.2 | None | -16.5 | dBm | -26.51 | PASS | Margin(-10.01)
LTE-FDD | 18 | 6.6.2.1-Upper Level@1.50MHz;10MHZ;16QAM-PRB@Max | 23900 | -57.2 | None | -8.5 | dBm | -19.91 | PASS | Margin(-11.41)
LTE-FDD | 18 | 6.6.2.1-Upper Level@5.50MHz;10MHZ;16QAM-PRB@Max | 23900 | -57.2 | None | -11.5 | dBm | -33.92 | PASS | Margin(-22.42)
LTE-FDD | 18 | 6.6.2.1-Upper Level@10.50MHz;10MHZ;16QAM-PRB@Max | 23900 | -57.2 | None | -23.5 | dBm | -36.68 | PASS | Margin(-13.18)
LTE-FDD | 18 | 6.6.2.1 Spectrum Emission Mask;10MHZ;16QAM-FRB | 23900 | -57.2 | None | None | dBm | None | PASS
LTE-FDD | 18 | 6.6.2.1-Lower Level@-0.02MHz;10MHZ;16QAM-FRB | 23900 | -57.2 | None | -16.5 | dBm | -33.49 | PASS | Margin(-16.99)
LTE-FDD | 18 | 6.6.2.1-Lower Level@-2.00MHz;10MHZ;16QAM-FRB | 23900 | -57.2 | None | -8.5 | dBm | -24.49 | PASS | Margin(-15.99)
LTE-FDD | 18 | 6.6.2.1-Lower Level@-5.50MHz;10MHZ;16QAM-FRB | 23900 | -57.2 | None | -11.5 | dBm | -27.16 | PASS | Margin(-15.66)
LTE-FDD | 18 | 6.6.2.1-Lower Level@-10.50MHz;10MHZ;16QAM-FRB | 23900 | -57.2 | None | -23.5 | dBm | -33.49 | PASS | Margin(-9.99)
LTE-FDD | 18 | 6.6.2.1-Upper Level@0.02MHz;10MHZ;16QAM-FRB | 23900 | -57.2 | None | -16.5 | dBm | -33.65 | PASS | Margin(-17.15)
LTE-FDD | 18 | 6.6.2.1-Upper Level@1.50MHz;10MHZ;16QAM-FRB | 23900 | -57.2 | None | -8.5 | dBm | -24.61 | PASS | Margin(-16.11)
LTE-FDD | 18 | 6.6.2.1-Upper Level@5.50MHz;10MHZ;16QAM-FRB | 23900 | -57.2 | None | -11.5 | dBm | -28.50 | PASS | Margin(-17.00)
LTE-FDD | 18 | 6.6.2.1-Upper Level@10.50MHz;10MHZ;16QAM-FRB | 23900 | -57.2 | None | -23.5 | dBm | -32.58 | PASS | Margin(-9.08)
LTE-FDD | 18 | 6.2.4 Additional MPR ;10MHZ;None | 23900 | -57.2 | None | None | dBm | None | Undefined
LTE-FDD | 18 | 6.6.2.2 Additional SEM ;10MHZ;None | 23900 | -57.2 | None | None | dBm | None | Undefined
LTE-FDD | 18 | 6.6.2.3 Adjacent Channel Power;10MHZ;QPSK-PRB@0 | 23900 | -57.2 | None | None | dB | 24.82 | PASS
LTE-FDD | 18 | 6.6.2.3-EUTRA @-10MHZ;10MHZ;QPSK-PRB@0 | 23900 | -57.2 | None | -29.2 | dB | -43.75 | PASS
LTE-FDD | 18 | 6.6.2.3-EUTRA @ 10MHZ;10MHZ;QPSK-PRB@0 | 23900 | -57.2 | None | -29.2 | dB | -54.61 | PASS
LTE-FDD | 18 | 6.6.2.3 -UTRA @-12.5MHZ;10MHZ;QPSK-PRB@0 | 23900 | -57.2 | None | -35.2 | dB | -58.45 | PASS
LTE-FDD | 18 | 6.6.2.3 -UTRA @-7.5MHZ;10MHZ;QPSK-PRB@0 | 23900 | -57.2 | None | -32.2 | dB | -44.31 | PASS
LTE-FDD | 18 | 6.6.2.3 -UTRA @ 7.5MHZ;10MHZ;QPSK-PRB@0 | 23900 | -57.2 | None | -32.2 | dB | -58.02 | PASS
LTE-FDD | 18 | 6.6.2.3 -UTRA @ 12.5MHZ;10MHZ;QPSK-PRB@0 | 23900 | -57.2 | None | -35.2 | dB | -58.61 | PASS
LTE-FDD | 18 | 6.6.2.3 Adjacent Channel Power;10MHZ;QPSK-PRB@Max | 23900 | -57.2 | None | None | dB | 24.79 | PASS
LTE-FDD | 18 | 6.6.2.3-EUTRA @-10MHZ;10MHZ;QPSK-PRB@Max | 23900 | -57.2 | None | -29.2 | dB | -53.76 | PASS
LTE-FDD | 18 | 6.6.2.3-EUTRA @ 10MHZ;10MHZ;QPSK-PRB@Max | 23900 | -57.2 | None | -29.2 | dB | -41.36 | PASS
LTE-FDD | 18 | 6.6.2.3 -UTRA @-12.5MHZ;10MHZ;QPSK-PRB@Max | 23900 | -57.2 | None | -35.2 | dB | -58.59 | PASS
LTE-FDD | 18 | 6.6.2.3 -UTRA @-7.5MHZ;10MHZ;QPSK-PRB@Max | 23900 | -57.2 | None | -32.2 | dB | -56.58 | PASS
LTE-FDD | 18 | 6.6.2.3 -UTRA @ 7.5MHZ;10MHZ;QPSK-PRB@Max | 23900 | -57.2 | None | -32.2 | dB | -41.90 | PASS
LTE-FDD | 18 | 6.6.2.3 -UTRA @ 12.5MHZ;10MHZ;QPSK-PRB@Max | 23900 | -57.2 | None | -35.2 | dB | -56.45 | PASS
LTE-FDD | 18 | 6.6.2.3 Adjacent Channel Power;10MHZ;QPSK-FRB | 23900 | -57.2 | None | None | dB | 24.12 | PASS
LTE-FDD | 18 | 6.6.2.3-EUTRA @-10MHZ;10MHZ;QPSK-FRB | 23900 | -57.2 | None | -29.2 | dB | -43.17 | PASS
LTE-FDD | 18 | 6.6.2.3-EUTRA @ 10MHZ;10MHZ;QPSK-FRB | 23900 | -57.2 | None | -29.2 | dB | -43.61 | PASS
LTE-FDD | 18 | 6.6.2.3 -UTRA @-12.5MHZ;10MHZ;QPSK-FRB | 23900 | -57.2 | None | -35.2 | dB | -49.01 | PASS
LTE-FDD | 18 | 6.6.2.3 -UTRA @-7.5MHZ;10MHZ;QPSK-FRB | 23900 | -57.2 | None | -32.2 | dB | -45.31 | PASS
LTE-FDD | 18 | 6.6.2.3 -UTRA @ 7.5MHZ;10MHZ;QPSK-FRB | 23900 | -57.2 | None | -32.2 | dB | -45.77 | PASS
LTE-FDD | 18 | 6.6.2.3 -UTRA @ 12.5MHZ;10MHZ;QPSK-FRB | 23900 | -57.2 | None | -35.2 | dB | -49.63 | PASS
LTE-FDD | 18 | 6.6.2.3 Adjacent Channel Power;10MHZ;16QAM-PRB@0 | 23900 | -57.2 | None | None | dB | 24.11 | PASS
LTE-FDD | 18 | 6.6.2.3-EUTRA @-10MHZ;10MHZ;16QAM-PRB@0 | 23900 | -57.2 | None | -29.2 | dB | -42.71 | PASS
LTE-FDD | 18 | 6.6.2.3-EUTRA @ 10MHZ;10MHZ;16QAM-PRB@0 | 23900 | -57.2 | None | -29.2 | dB | -54.07 | PASS
LTE-FDD | 18 | 6.6.2.3 -UTRA @-12.5MHZ;10MHZ;16QAM-PRB@0 | 23900 | -57.2 | None | -35.2 | dB | -57.60 | PASS
LTE-FDD | 18 | 6.6.2.3 -UTRA @-7.5MHZ;10MHZ;16QAM-PRB@0 | 23900 | -57.2 | None | -32.2 | dB | -43.26 | PASS
LTE-FDD | 18 | 6.6.2.3 -UTRA @ 7.5MHZ;10MHZ;16QAM-PRB@0 | 23900 | -57.2 | None | -32.2 | dB | -57.19 | PASS
LTE-FDD | 18 | 6.6.2.3 -UTRA @ 12.5MHZ;10MHZ;16QAM-PRB@0 | 23900 | -57.2 | None | -35.2 | dB | -58.31 | PASS
LTE-FDD | 18 | 6.6.2.3 Adjacent Channel Power;10MHZ;16QAM-PRB@Max | 23900 | -57.2 | None | None | dB | 24.02 | PASS
LTE-FDD | 18 | 6.6.2.3-EUTRA @-10MHZ;10MHZ;16QAM-PRB@Max | 23900 | -57.2 | None | -29.2 | dB | -53.35 | PASS
LTE-FDD | 18 | 6.6.2.3-EUTRA @ 10MHZ;10MHZ;16QAM-PRB@Max | 23900 | -57.2 | None | -29.2 | dB | -39.97 | PASS
LTE-FDD | 18 | 6.6.2.3 -UTRA @-12.5MHZ;10MHZ;16QAM-PRB@Max | 23900 | -57.2 | None | -35.2 | dB | -57.92 | PASS
LTE-FDD | 18 | 6.6.2.3 -UTRA @-7.5MHZ;10MHZ;16QAM-PRB@Max | 23900 | -57.2 | None | -32.2 | dB | -56.27 | PASS
LTE-FDD | 18 | 6.6.2.3 -UTRA @ 7.5MHZ;10MHZ;16QAM-PRB@Max | 23900 | -57.2 | None | -32.2 | dB | -40.48 | PASS
LTE-FDD | 18 | 6.6.2.3 -UTRA @ 12.5MHZ;10MHZ;16QAM-PRB@Max | 23900 | -57.2 | None | -35.2 | dB | -56.06 | PASS
LTE-FDD | 18 | 6.6.2.3 Adjacent Channel Power;10MHZ;16QAM-FRB | 23900 | -57.2 | None | None | dB | 23.03 | PASS
LTE-FDD | 18 | 6.6.2.3-EUTRA @-10MHZ;10MHZ;16QAM-FRB | 23900 | -57.2 | None | -29.2 | dB | -40.04 | PASS
LTE-FDD | 18 | 6.6.2.3-EUTRA @ 10MHZ;10MHZ;16QAM-FRB | 23900 | -57.2 | None | -29.2 | dB | -40.75 | PASS
LTE-FDD | 18 | 6.6.2.3 -UTRA @-12.5MHZ;10MHZ;16QAM-FRB | 23900 | -57.2 | None | -35.2 | dB | -46.81 | PASS
LTE-FDD | 18 | 6.6.2.3 -UTRA @-7.5MHZ;10MHZ;16QAM-FRB | 23900 | -57.2 | None | -32.2 | dB | -41.92 | PASS
LTE-FDD | 18 | 6.6.2.3 -UTRA @ 7.5MHZ;10MHZ;16QAM-FRB | 23900 | -57.2 | None | -32.2 | dB | -42.47 | PASS
LTE-FDD | 18 | 6.6.2.3 -UTRA @ 12.5MHZ;10MHZ;16QAM-FRB | 23900 | -57.2 | None | -35.2 | dB | -47.74 | PASS
LTE-FDD | 18 | 6.6.2.3_3 Adjacent Channel Power for UL 64QAM;10MHZ;64QAM-PRB@0 | 23900 | -57.2 | None | None | dB | 24.08 | -
LTE-FDD | 18 | 6.6.2.3_3-EUTRA @-10MHZ;10MHZ;64QAM-PRB@0 | 23900 | -57.2 | None | -29.2 | dB | -41.97 | PASS
LTE-FDD | 18 | 6.6.2.3_3-EUTRA @ 10MHZ;10MHZ;64QAM-PRB@0 | 23900 | -57.2 | None | -29.2 | dB | -53.88 | PASS
LTE-FDD | 18 | 6.6.2.3_3 -UTRA @-12.5MHZ;10MHZ;64QAM-PRB@0 | 23900 | -57.2 | None | -35.2 | dB | -56.98 | PASS
LTE-FDD | 18 | 6.6.2.3_3 -UTRA @-7.5MHZ;10MHZ;64QAM-PRB@0 | 23900 | -57.2 | None | -32.2 | dB | -42.50 | PASS
LTE-FDD | 18 | 6.6.2.3_3 -UTRA @ 7.5MHZ;10MHZ;64QAM-PRB@0 | 23900 | -57.2 | None | -32.2 | dB | -57.22 | PASS
LTE-FDD | 18 | 6.6.2.3_3 -UTRA @ 12.5MHZ;10MHZ;64QAM-PRB@0 | 23900 | -57.2 | None | -35.2 | dB | -58.08 | PASS
LTE-FDD | 18 | 6.6.2.3_3 Adjacent Channel Power for UL 64QAM;10MHZ;64QAM-PRB@Max | 23900 | -57.2 | None | None | dB | 24.06 | -
LTE-FDD | 18 | 6.6.2.3_3-EUTRA @-10MHZ;10MHZ;64QAM-PRB@Max | 23900 | -57.2 | None | -29.2 | dB | -53.19 | PASS
LTE-FDD | 18 | 6.6.2.3_3-EUTRA @ 10MHZ;10MHZ;64QAM-PRB@Max | 23900 | -57.2 | None | -29.2 | dB | -38.54 | PASS
LTE-FDD | 18 | 6.6.2.3_3 -UTRA @-12.5MHZ;10MHZ;64QAM-PRB@Max | 23900 | -57.2 | None | -35.2 | dB | -57.75 | PASS
LTE-FDD | 18 | 6.6.2.3_3 -UTRA @-7.5MHZ;10MHZ;64QAM-PRB@Max | 23900 | -57.2 | None | -32.2 | dB | -56.01 | PASS
LTE-FDD | 18 | 6.6.2.3_3 -UTRA @ 7.5MHZ;10MHZ;64QAM-PRB@Max | 23900 | -57.2 | None | -32.2 | dB | -39.06 | PASS
LTE-FDD | 18 | 6.6.2.3_3 -UTRA @ 12.5MHZ;10MHZ;64QAM-PRB@Max | 23900 | -57.2 | None | -35.2 | dB | -55.79 | PASS
LTE-FDD | 18 | 6.6.2.3_3 Adjacent Channel Power for UL 64QAM;10MHZ;64QAM-FRB | 23900 | -57.2 | None | None | dB | 23.10 | -
LTE-FDD | 18 | 6.6.2.3_3-EUTRA @-10MHZ;10MHZ;64QAM-FRB | 23900 | -57.2 | None | -29.2 | dB | -38.75 | PASS
LTE-FDD | 18 | 6.6.2.3_3-EUTRA @ 10MHZ;10MHZ;64QAM-FRB | 23900 | -57.2 | None | -29.2 | dB | -39.71 | PASS
LTE-FDD | 18 | 6.6.2.3_3 -UTRA @-12.5MHZ;10MHZ;64QAM-FRB | 23900 | -57.2 | None | -35.2 | dB | -46.14 | PASS
LTE-FDD | 18 | 6.6.2.3_3 -UTRA @-7.5MHZ;10MHZ;64QAM-FRB | 23900 | -57.2 | None | -32.2 | dB | -40.60 | PASS
LTE-FDD | 18 | 6.6.2.3_3 -UTRA @ 7.5MHZ;10MHZ;64QAM-FRB | 23900 | -57.2 | None | -32.2 | dB | -41.39 | PASS
LTE-FDD | 18 | 6.6.2.3_3 -UTRA @ 12.5MHZ;10MHZ;64QAM-FRB | 23900 | -57.2 | None | -35.2 | dB | -47.10 | PASS
LTE-FDD | 18 | 7.3 Reference sensitivity level NS_01;10MHZ;DL_QPSK(50);UL_QPSK(25@25) | 23900 | -96.3 | 95 | None | % | 100.00 | PASS
LTE-FDD | 18 | RSRP;10MHZ; | 23900 | -96.3 | None | None | None | 17 | None
LTE-FDD | 18 | RSRQ;10MHZ; | 23900 | -96.3 | None | None | None | 15 | None
LTE-FDD | 18 | 7.4 Maximum input level;10MHZ;DL_64QAM(50);UL_QPSK(25@25) | 23900 | -25.7 | 95 | None | % | 100.00 | PASS
LTE-FDD | 18 | 6.2.2 UE Maximum Output Power;10MHZ;QPSK-1RB@0 | 23925 | -57.2 | 20.3 | 25.7 | dBm | 24.49 | PASS
LTE-FDD | 18 | 6.2.2 UE Maximum Output Power;10MHZ;QPSK-1RB@Max | 23925 | -57.2 | 20.3 | 25.7 | dBm | 24.77 | PASS
LTE-FDD | 18 | 6.2.2 UE Maximum Output Power;10MHZ;QPSK-PRB@0 | 23925 | -57.2 | 20.3 | 25.7 | dBm | 24.84 | PASS
LTE-FDD | 18 | 6.2.2 UE Maximum Output Power;10MHZ;QPSK-PRB@Max | 23925 | -57.2 | 20.3 | 25.7 | dBm | 24.85 | PASS
LTE-FDD | 18 | 6.2.3 Maximum Power Reduction (MPR);10MHZ;QPSK-PRB@0 | 23925 | -57.2 | 20.3 | 25.7 | dBm | 24.84 | PASS
LTE-FDD | 18 | 6.2.3 Maximum Power Reduction (MPR);10MHZ;QPSK-PRB@Max | 23925 | -57.2 | 20.3 | 25.7 | dBm | 24.85 | PASS
LTE-FDD | 18 | 6.2.3 Maximum Power Reduction (MPR);10MHZ;QPSK-FRB | 23925 | -57.2 | 17.8 | 25.7 | dBm | 24.05 | PASS
LTE-FDD | 18 | 6.2.3 Maximum Power Reduction (MPR);10MHZ;16QAM-PRB@0 | 23925 | -57.2 | 17.8 | 25.7 | dBm | 24.18 | PASS
LTE-FDD | 18 | 6.2.3 Maximum Power Reduction (MPR);10MHZ;16QAM-PRB@Max | 23925 | -57.2 | 17.8 | 25.7 | dBm | 24.07 | PASS
LTE-FDD | 18 | 6.2.3 Maximum Power Reduction (MPR);10MHZ;16QAM-FRB | 23925 | -57.2 | 16.8 | 25.7 | dBm | 23.01 | PASS
LTE-FDD | 18 | 6.2.3_3 MPR for UL 64QAM;10MHZ;64QAM-PRB@0 | 23925 | -57.2 | 18.3 | 25.7 | dBm | 23.97 | PASS
LTE-FDD | 18 | 6.2.3_3 MPR for UL 64QAM;10MHZ;64QAM-PRB@Max | 23925 | -57.2 | 18.3 | 25.7 | dBm | 24.03 | PASS
LTE-FDD | 18 | 6.2.3_3 MPR for UL 64QAM;10MHZ;64QAM-FRB | 23925 | -57.2 | 16.8 | 25.7 | dBm | 23.89 | PASS
LTE-FDD | 18 | 6.2.5 Configured UE TXP@TP1;10MHZ;QPSK-PRB@0 | 23925 | -57.2 | -17.7 | -2.3 | dBm | -8.20 | PASS
LTE-FDD | 18 | 6.2.5 Configured UE TXP@TP2;10MHZ;QPSK-PRB@0 | 23925 | -57.2 | 3.3 | 16.7 | dBm | 11.91 | PASS
LTE-FDD | 18 | 6.2.5 Configured UE TXP@TP3;10MHZ;QPSK-PRB@0 | 23925 | -57.2 | 9.3 | 20.7 | dBm | 16.94 | PASS
LTE-FDD | 18 | 6.3.2 Minimum Output Power;10MHZ;QPSK-FRB | 23925 | -57.2 | None | -39 | dBm | -46.33 | PASS
LTE-FDD | 18 | 6.3.4.1 General ON Power;10MHZ;QPSK-FRB | 23925 | -57.2 | -13.1 | 1.9 | dBm | -6.85 | PASS
LTE-FDD | 18 | 6.3.4.1 General OFF Power-Before;10MHZ;QPSK-FRB | 23925 | -57.2 | None | -48.5 | dBm | -77.58 | PASS
LTE-FDD | 18 | 6.3.4.1 General OFF Power-After;10MHZ;QPSK-FRB | 23925 | -57.2 | None | -48.5 | dBm | -77.58 | PASS
LTE-FDD | 18 | 6.3.4.2.1 PRACH time mask-On;10MHZ; | 23925 | -57.2 | -8.5 | 6.5 | dBm | 0.62 | PASS
LTE-FDD | 18 | 6.3.4.2.1 PRACH time mask-Off_Before;10MHZ; | 23925 | -57.2 | None | -48.5 | dBm | -58.70 | PASS
LTE-FDD | 18 | 6.3.4.2.1 PRACH time mask-Off_After;10MHZ; | 23925 | -57.2 | None | -48.5 | dBm | -58.66 | PASS
!LTE-FDD | 18 | 6.3.4.2.2 SRS time mask-On;10MHZ; | 23925 | -57.2 | -10.1 | 4.9 | dBm | 999999 | *FAIL
!LTE-FDD | 18 | 6.3.4.2.2 SRS time mask-Off_Before;10MHZ; | 23925 | -57.2 | None | -48.5 | dBm | 999999 | FAIL
!LTE-FDD | 18 | 6.3.4.2.2 SRS time mask-Off_After;10MHZ; | 23925 | -57.2 | None | -48.5 | dBm | 999999 | FAIL
LTE-FDD | 18 | 6.3.5.1 Absolute Power@TP1;10MHZ;QPSK-FRB | 23925 | -57.2 | -15.6 | 4.4 | dBm | -6.36 | PASS
LTE-FDD | 18 | 6.3.5.1 Absolute Power@TP2;10MHZ;QPSK-FRB | 23925 | -57.2 | -3.6 | 16.4 | dBm | 5.05 | PASS
LTE-FDD | 18 | 6.3.5.2 -RampingUp A RB Change;10MHZ; | 23925 | -57.2 | 9.28 | 20.68 | dBm | 15.15 | PASS
LTE-FDD | 18 | 6.3.5.2 Pwr Ctrl Rel Pwr-Ramping UpA;10MHZ; | 23925 | -57.2 | -0.7 | 2.7 | dBm | 0.87 | PASS
LTE-FDD | 18 | 6.3.5.2 -RampingUp B RB Change;10MHZ; | 23925 | -57.2 | 9.28 | 20.68 | dBm | 15.21 | PASS
LTE-FDD | 18 | 6.3.5.2 Pwr Ctrl Rel Pwr-Ramping UpB;10MHZ; | 23925 | -57.2 | -0.7 | 2.7 | dBm | 0.85 | PASS
LTE-FDD | 18 | 6.3.5.2 -RampingUp C RB Change;10MHZ; | 23925 | -57.2 | 9.28 | 20.68 | dBm | 15.26 | PASS
LTE-FDD | 18 | 6.3.5.2 Pwr Ctrl Rel Pwr-Ramping UpC;10MHZ; | 23925 | -57.2 | -0.7 | 2.7 | dBm | 0.82 | PASS
LTE-FDD | 18 | 6.3.5.2 -RampingDown A RB Change;10MHZ; | 23925 | -57.2 | 11.29 | 24.69 | dBm | 18.08 | PASS
LTE-FDD | 18 | 6.3.5.2 Pwr Ctrl Rel Pwr-Ramping DownA;10MHZ; | 23925 | -57.2 | -0.7 | 2.7 | dBm | 1.14 | PASS
LTE-FDD | 18 | 6.3.5.2 -RampingDown B RB Change;10MHZ; | 23925 | -57.2 | 11.29 | 24.69 | dBm | 18.07 | PASS
LTE-FDD | 18 | 6.3.5.2 Pwr Ctrl Rel Pwr-Ramping DownB;10MHZ; | 23925 | -57.2 | -0.7 | 2.7 | dBm | 1.13 | PASS
LTE-FDD | 18 | 6.3.5.2 -RampingDown C RB Change;10MHZ; | 23925 | -57.2 | 11.29 | 24.69 | dBm | 17.99 | PASS
LTE-FDD | 18 | 6.3.5.2 Pwr Ctrl Rel Pwr-Ramping DownC;10MHZ; | 23925 | -57.2 | -0.7 | 2.7 | dBm | 1.11 | PASS
LTE-FDD | 18 | 6.3.5.2 Pwr Ctrl Rel Pwr-Alternating;10MHZ; | 23925 | -57.2 | 10.29 | 23.69 | dBm | 17.15 | PASS
LTE-FDD | 18 | 6.3.5.3 PUSCH Aggregate Power Control;10MHZ;QPSK-PRB@0 | 23925 | -57.2 | -4.2 | 4.2 | dB | 0.02 | PASS
LTE-FDD | 18 | 6.3.5.3 PUCCH Aggregate Power Control;10MHZ;DL_QPSK(16) | 23925 | -57.2 | -3.2 | 3.2 | dB | 0.03 | PASS
LTE-FDD | 18 | 6.5.1 Frequency Error;10MHZ;QPSK-FRB | 23925 | -96.3 | -0.1 | 0.1 | PPM | 0.00 | PASS
LTE-FDD | 18 | 6.5.2.1 PUSCH EVM@Max Pwr;10MHZ;QPSK-PRB@0 | 23925 | -57.2 | None | 17.5 | %_rms | 0.85 | PASS
LTE-FDD | 18 | 6.5.2.1 PUSCH Ref.Sig. EVM@Max Pwr;10MHZ;QPSK-PRB@0 | 23925 | -57.2 | None | 17.5 | %_rms | 0.81 | PASS
LTE-FDD | 18 | 6.5.2.1 PUSCH EVM@Max Pwr;10MHZ;QPSK-PRB@Max | 23925 | -57.2 | None | 17.5 | %_rms | 1.14 | PASS
LTE-FDD | 18 | 6.5.2.1 PUSCH Ref.Sig. EVM@Max Pwr;10MHZ;QPSK-PRB@Max | 23925 | -57.2 | None | 17.5 | %_rms | 0.74 | PASS
LTE-FDD | 18 | 6.5.2.1 PUSCH EVM@Max Pwr;10MHZ;QPSK-FRB | 23925 | -57.2 | None | 17.5 | %_rms | 0.97 | PASS
LTE-FDD | 18 | 6.5.2.1 PUSCH Ref.Sig. EVM@Max Pwr;10MHZ;QPSK-FRB | 23925 | -57.2 | None | 17.5 | %_rms | 1.01 | PASS
LTE-FDD | 18 | 6.5.2.1 PUSCH EVM@Max Pwr;10MHZ;16QAM-PRB@0 | 23925 | -57.2 | None | 12.5 | %_rms | 1.57 | PASS
LTE-FDD | 18 | 6.5.2.1 PUSCH Ref.Sig. EVM@Max Pwr;10MHZ;16QAM-PRB@0 | 23925 | -57.2 | None | 12.5 | %_rms | 1.06 | PASS
LTE-FDD | 18 | 6.5.2.1 PUSCH EVM@Max Pwr;10MHZ;16QAM-PRB@Max | 23925 | -57.2 | None | 12.5 | %_rms | 1.73 | PASS
LTE-FDD | 18 | 6.5.2.1 PUSCH Ref.Sig. EVM@Max Pwr;10MHZ;16QAM-PRB@Max | 23925 | -57.2 | None | 12.5 | %_rms | 1.06 | PASS
LTE-FDD | 18 | 6.5.2.1 PUSCH EVM@Max Pwr;10MHZ;16QAM-FRB | 23925 | -57.2 | None | 12.5 | %_rms | 1.52 | PASS
LTE-FDD | 18 | 6.5.2.1 PUSCH Ref.Sig. EVM@Max Pwr;10MHZ;16QAM-FRB | 23925 | -57.2 | None | 12.5 | %_rms | 1.01 | PASS
LTE-FDD | 18 | 6.5.2.1 PUSCH EVM@-36.8dBm;10MHZ;QPSK-PRB@0 | 23925 | -57.2 | None | 17.5 | %_rms | 0.81 | PASS
LTE-FDD | 18 | 6.5.2.1 PUSCH Ref.Sig. EVM@-36.8dBm;10MHZ;QPSK-PRB@0 | 23925 | -57.2 | None | 17.5 | %_rms | 0.76 | PASS
LTE-FDD | 18 | 6.5.2.1 PUSCH EVM@-36.8dBm;10MHZ;QPSK-PRB@Max | 23925 | -57.2 | None | 17.5 | %_rms | 0.85 | PASS
LTE-FDD | 18 | 6.5.2.1 PUSCH Ref.Sig. EVM@-36.8dBm;10MHZ;QPSK-PRB@Max | 23925 | -57.2 | None | 17.5 | %_rms | 0.84 | PASS
LTE-FDD | 18 | 6.5.2.1 PUSCH EVM@-36.8dBm;10MHZ;QPSK-FRB | 23925 | -57.2 | None | 17.5 | %_rms | 1.47 | PASS
LTE-FDD | 18 | 6.5.2.1 PUSCH Ref.Sig. EVM@-36.8dBm;10MHZ;QPSK-FRB | 23925 | -57.2 | None | 17.5 | %_rms | 1.57 | PASS
LTE-FDD | 18 | 6.5.2.1 PUSCH EVM@-36.8dBm;10MHZ;16QAM-PRB@0 | 23925 | -57.2 | None | 12.5 | %_rms | 0.81 | PASS
LTE-FDD | 18 | 6.5.2.1 PUSCH Ref.Sig. EVM@-36.8dBm;10MHZ;16QAM-PRB@0 | 23925 | -57.2 | None | 12.5 | %_rms | 0.87 | PASS
LTE-FDD | 18 | 6.5.2.1 PUSCH EVM@-36.8dBm;10MHZ;16QAM-PRB@Max | 23925 | -57.2 | None | 12.5 | %_rms | 0.86 | PASS
LTE-FDD | 18 | 6.5.2.1 PUSCH Ref.Sig. EVM@-36.8dBm;10MHZ;16QAM-PRB@Max | 23925 | -57.2 | None | 12.5 | %_rms | 0.91 | PASS
LTE-FDD | 18 | 6.5.2.1 PUSCH EVM@-36.8dBm;10MHZ;16QAM-FRB | 23925 | -57.2 | None | 12.5 | %_rms | 1.46 | PASS
LTE-FDD | 18 | 6.5.2.1 PUSCH Ref.Sig. EVM@-36.8dBm;10MHZ;16QAM-FRB | 23925 | -57.2 | None | 12.5 | %_rms | 1.57 | PASS
LTE-FDD | 18 | 6.5.2.1 PUCCH EVM@Max Pwr;10MHZ;DL_QPSK(16) | 23925 | -57.2 | None | 17.5 | %_rms | 0.15 | PASS
LTE-FDD | 18 | 6.5.2.1 PUCCH EVM@-36.8dBm;10MHZ;DL_QPSK(16) | 23925 | -57.2 | None | 17.5 | %_rms | 0.99 | PASS
LTE-FDD | 18 | 6.5.2.1 PRACH EVM@Test Point1;10MHZ; | 23925 | -43.2 | None | 17.5 | %_rms | 1.28 | PASS
LTE-FDD | 18 | 6.5.2.1 PRACH EVM@Test Point2;10MHZ; | 23925 | -58.2 | None | 17.5 | %_rms | 2.14 | PASS
LTE-FDD | 18 | 6.5.2.1_1 PUSCH EVM_64QAM@Max Pwr;10MHZ;64QAM-PRB@0 | 23925 | -58.2 | None | 8 | %_rms | 10.56 | -
LTE-FDD | 18 | 6.5.2.1_1 PUSCH Ref.Sig. EVM_64QAM@Max Pwr;10MHZ;64QAM-PRB@0 | 23925 | -58.2 | None | 8 | %_rms | 15.16 | -
LTE-FDD | 18 | 6.5.2.1_1 PUSCH EVM_64QAM@Max Pwr;10MHZ;64QAM-PRB@Max | 23925 | -58.2 | None | 8 | %_rms | 11.12 | -
LTE-FDD | 18 | 6.5.2.1_1 PUSCH Ref.Sig. EVM_64QAM@Max Pwr;10MHZ;64QAM-PRB@Max | 23925 | -58.2 | None | 8 | %_rms | 15.26 | -
LTE-FDD | 18 | 6.5.2.1_1 PUSCH EVM_64QAM@Max Pwr;10MHZ;64QAM-FRB | 23925 | -58.2 | None | 8 | %_rms | 0.87 | PASS
LTE-FDD | 18 | 6.5.2.1_1 PUSCH Ref.Sig. EVM_64QAM@Max Pwr;10MHZ;64QAM-FRB | 23925 | -58.2 | None | 8 | %_rms | 1.15 | PASS
LTE-FDD | 18 | 6.5.2.1_1 PUSCH EVM_64QAM@@-36.8dBm;10MHZ;64QAM-PRB@0 | 23925 | -58.2 | None | 8 | %_rms | 2.44 | PASS
LTE-FDD | 18 | 6.5.2.1_1 PUSCH Ref.Sig. EVM_64QAM@@-36.8dBm;10MHZ;64QAM-PRB@0 | 23925 | -58.2 | None | 8 | %_rms | 0.00 | PASS
LTE-FDD | 18 | 6.5.2.1_1 PUSCH EVM_64QAM@@-36.8dBm;10MHZ;64QAM-PRB@Max | 23925 | -58.2 | None | 8 | %_rms | 1.43 | PASS
LTE-FDD | 18 | 6.5.2.1_1 PUSCH Ref.Sig. EVM_64QAM@-36.8dBm;10MHZ;64QAM-PRB@Max | 23925 | -58.2 | None | 8 | %_rms | 0.00 | PASS
LTE-FDD | 18 | 6.5.2.1_1 PUSCH EVM_64QAM@-36.8dBm;10MHZ;64QAM-FRB | 23925 | -58.2 | None | 8 | %_rms | 2.82 | PASS
LTE-FDD | 18 | 6.5.2.1_1 PUSCH Ref.Sig. EVM_64QAM@-36.8dBm;10MHZ;64QAM-FRB | 23925 | -58.2 | None | 8 | %_rms | 0.00 | PASS
LTE-FDD | 18 | 6.5.2.1A PUSCH-EVM exclusion period;10MHZ;QPSK-PRB | 23925 | -57.2 | None | 17.5 | %_rms | 1.26 | PASS
LTE-FDD | 18 | 6.5.2.1A PUSCH-EVM exclusion period;10MHZ;16QAM-PRB | 23925 | -57.2 | None | 12.5 | %_rms | 0.95 | PASS
LTE-FDD | 18 | 6.5.2.2 Carrier leakage@3.2dBm;10MHZ;QPSK-PRB@0 | 23925 | -57.2 | None | -24.2 | dBc | -43.34 | PASS
LTE-FDD | 18 | 6.5.2.2 Carrier leakage@3.2dBm;10MHZ;QPSK-PRB@Max | 23925 | -57.2 | None | -24.2 | dBc | -45.33 | PASS
LTE-FDD | 18 | 6.5.2.2 Carrier leakage@-26.8dBm;10MHZ;QPSK-PRB@0 | 23925 | -57.2 | None | -19.2 | dBc | -54.48 | PASS
LTE-FDD | 18 | 6.5.2.2 Carrier leakage@-26.8dBm;10MHZ;QPSK-PRB@Max | 23925 | -57.2 | None | -19.2 | dBc | -57.55 | PASS
LTE-FDD | 18 | 6.5.2.2 Carrier leakage@-36.8dBm;10MHZ;QPSK-PRB@0 | 23925 | -57.2 | None | -9.2 | dBc | -49.02 | PASS
LTE-FDD | 18 | 6.5.2.2 Carrier leakage@-36.8dBm;10MHZ;QPSK-PRB@Max | 23925 | -57.2 | None | -9.2 | dBc | -49.15 | PASS
LTE-FDD | 18 | 6.5.2.3 PUSCH General IBE@3.2dBm;10MHZ;QPSK-PRB@0 | 23925 | -57.2 | None | -17.3 | dB | -43.80 | PASS
LTE-FDD | 18 | 6.5.2.3 PUSCH IQ Image IBE@3.2dBm;10MHZ;QPSK-PRB@0 | 23925 | -57.2 | None | -23.2 | dB | -53.58 | PASS
LTE-FDD | 18 | 6.5.2.3 PUSCH DC IBE@3.2dBm;10MHZ;QPSK-PRB@0 | 23925 | -57.2 | None | -23.7 | dBc | -57.37 | PASS
LTE-FDD | 18 | 6.5.2.3 PUSCH General IBE@3.2dBm;10MHZ;QPSK-PRB@Max | 23925 | -57.2 | None | -17.3 | dB | -44.29 | PASS
LTE-FDD | 18 | 6.5.2.3 PUSCH IQ Image IBE@3.2dBm;10MHZ;QPSK-PRB@Max | 23925 | -57.2 | None | -23.2 | dB | -50.69 | PASS
LTE-FDD | 18 | 6.5.2.3 PUSCH DC IBE@3.2dBm;10MHZ;QPSK-PRB@Max | 23925 | -57.2 | None | -23.7 | dBc | -57.81 | PASS
LTE-FDD | 18 | 6.5.2.3 PUSCH General IBE@-26.8dBm;10MHZ;QPSK-PRB@0 | 23925 | -57.2 | None | -18.2 | dB | -46.73 | PASS
LTE-FDD | 18 | 6.5.2.3 PUSCH IQ Image IBE@-26.8dBm;10MHZ;QPSK-PRB@0 | 23925 | -57.2 | None | -17.5 | dB | -50.03 | PASS
LTE-FDD | 18 | 6.5.2.3 PUSCH DC IBE@-26.8dBm;10MHZ;QPSK-PRB@0 | 23925 | -57.2 | None | -18.8 | dBc | -61.07 | PASS
LTE-FDD | 18 | 6.5.2.3 PUSCH General IBE@-26.8dBm;10MHZ;QPSK-PRB@Max | 23925 | -57.2 | None | -18.2 | dB | -46.35 | PASS
LTE-FDD | 18 | 6.5.2.3 PUSCH IQ Image IBE@-26.8dBm;10MHZ;QPSK-PRB@Max | 23925 | -57.2 | None | -17.5 | dB | -47.35 | PASS
LTE-FDD | 18 | 6.5.2.3 PUSCH DC IBE@-26.8dBm;10MHZ;QPSK-PRB@Max | 23925 | -57.2 | None | -18.8 | dBc | -61.37 | PASS
LTE-FDD | 18 | 6.5.2.3 PUSCH General IBE@-36.8dBm;10MHZ;QPSK-PRB@0 | 23925 | -57.2 | None | -8.6 | dB | -42.04 | PASS
LTE-FDD | 18 | 6.5.2.3 PUSCH IQ Image IBE@-36.8dBm;10MHZ;QPSK-PRB@0 | 23925 | -57.2 | None | -8.5 | dB | -43.08 | PASS
LTE-FDD | 18 | 6.5.2.3 PUSCH DC IBE@-36.8dBm;10MHZ;QPSK-PRB@0 | 23925 | -57.2 | None | -8.8 | dBc | -52.36 | PASS
LTE-FDD | 18 | 6.5.2.3 PUSCH General IBE@-36.8dBm;10MHZ;QPSK-PRB@Max | 23925 | -57.2 | None | -8.6 | dB | -41.45 | PASS
LTE-FDD | 18 | 6.5.2.3 PUSCH IQ Image IBE@-36.8dBm;10MHZ;QPSK-PRB@Max | 23925 | -57.2 | None | -8.5 | dB | -41.22 | PASS
LTE-FDD | 18 | 6.5.2.3 PUSCH DC IBE@-36.8dBm;10MHZ;QPSK-PRB@Max | 23925 | -57.2 | None | -8.8 | dBc | -52.65 | PASS
LTE-FDD | 18 | 6.5.2.3 PUCCH General IBE@3.2dBm;10MHZ;DL_QPSK(16) | 23925 | -57.2 | None | -29.2 | dB | -57.55 | PASS
LTE-FDD | 18 | 6.5.2.3 PUCCH IQ Image IBE@3.2dBm;10MHZ;DL_QPSK(16) | 23925 | -57.2 | None | -24.1 | dB | -51.89 | PASS
LTE-FDD | 18 | 6.5.2.3 PUCCH DC IBE@3.2dBm;10MHZ;DL_QPSK(16) | 23925 | -57.2 | None | -24.1 | dBc | -58.45 | PASS
LTE-FDD | 18 | 6.5.2.3 PUCCH General IBE@-26.8dBm;10MHZ;DL_QPSK(16) | 23925 | -57.2 | None | -29.2 | dB | -53.47 | PASS
LTE-FDD | 18 | 6.5.2.3 PUCCH IQ Image IBE@-26.8dBm;10MHZ;DL_QPSK(16) | 23925 | -57.2 | None | -23.1 | dB | -56.32 | PASS
LTE-FDD | 18 | 6.5.2.3 PUCCH DC IBE@-26.8dBm;10MHZ;DL_QPSK(16) | 23925 | -57.2 | None | -18.8 | dBc | -60.15 | PASS
LTE-FDD | 18 | 6.5.2.3 PUCCH General IBE@-36.8dBm;10MHZ;QPSK-PRB | 23925 | -57.2 | None | -21.6 | dB | -50.98 | PASS
LTE-FDD | 18 | 6.5.2.3 PUCCH IQ Image IBE@-36.8dBm;10MHZ;DL_QPSK(16) | 23925 | -57.2 | None | -19.7 | dB | -53.97 | PASS
LTE-FDD | 18 | 6.5.2.3 PUCCH DC IBE@-36.8dBm;10MHZ;DL_QPSK(16) | 23925 | -57.2 | None | -9.0 | dBc | -54.48 | PASS
LTE-FDD | 18 | 6.5.2.4 EVM Spectrum Flatness>=3MHz_RP1;10MHZ;QPSK-FRB | 23925 | -57.2 | None | 5.4 | dB | 1.08 | PASS
LTE-FDD | 18 | 6.6.1 Occupied bandwidth;10MHZ;QPSK-FRB | 23925 | -57.2 | None | 10 | MHz | 8.92 | PASS
LTE-FDD | 18 | 6.6.2.1 Spectrum Emission Mask;10MHZ;QPSK-PRB@0 | 23925 | -57.2 | None | None | dBm | None | PASS
LTE-FDD | 18 | 6.6.2.1-Lower Level@-0.02MHz;10MHZ;QPSK-PRB@0 | 23925 | -57.2 | None | -16.5 | dBm | -27.43 | PASS | Margin(-10.93)
LTE-FDD | 18 | 6.6.2.1-Lower Level@-1.50MHz;10MHZ;QPSK-PRB@0 | 23925 | -57.2 | None | -8.5 | dBm | -24.41 | PASS | Margin(-15.91)
LTE-FDD | 18 | 6.6.2.1-Lower Level@-5.50MHz;10MHZ;QPSK-PRB@0 | 23925 | -57.2 | None | -11.5 | dBm | -35.07 | PASS | Margin(-23.57)
LTE-FDD | 18 | 6.6.2.1-Lower Level@-10.50MHz;10MHZ;QPSK-PRB@0 | 23925 | -57.2 | None | -23.5 | dBm | -37.29 | PASS | Margin(-13.79)
LTE-FDD | 18 | 6.6.2.1-Upper Level@0.02MHz;10MHZ;QPSK-PRB@0 | 23925 | -57.2 | None | -16.5 | dBm | -48.68 | PASS | Margin(-32.18)
LTE-FDD | 18 | 6.6.2.1-Upper Level@3.00MHz;10MHZ;QPSK-PRB@0 | 23925 | -57.2 | None | -8.5 | dBm | -35.16 | PASS | Margin(-26.66)
LTE-FDD | 18 | 6.6.2.1-Upper Level@6.50MHz;10MHZ;QPSK-PRB@0 | 23925 | -57.2 | None | -11.5 | dBm | -35.68 | PASS | Margin(-24.18)
LTE-FDD | 18 | 6.6.2.1-Upper Level@10.50MHz;10MHZ;QPSK-PRB@0 | 23925 | -57.2 | None | -23.5 | dBm | -36.88 | PASS | Margin(-13.38)
LTE-FDD | 18 | 6.6.2.1 Spectrum Emission Mask;10MHZ;QPSK-PRB@Max | 23925 | -57.2 | None | None | dBm | None | PASS
LTE-FDD | 18 | 6.6.2.1-Lower Level@-0.32MHz;10MHZ;QPSK-PRB@Max | 23925 | -57.2 | None | -16.5 | dBm | -48.60 | PASS | Margin(-32.10)
LTE-FDD | 18 | 6.6.2.1-Lower Level@-3.30MHz;10MHZ;QPSK-PRB@Max | 23925 | -57.2 | None | -8.5 | dBm | -35.10 | PASS | Margin(-26.60)
LTE-FDD | 18 | 6.6.2.1-Lower Level@-6.50MHz;10MHZ;QPSK-PRB@Max | 23925 | -57.2 | None | -11.5 | dBm | -35.89 | PASS | Margin(-24.39)
LTE-FDD | 18 | 6.6.2.1-Lower Level@-10.50MHz;10MHZ;QPSK-PRB@Max | 23925 | -57.2 | None | -23.5 | dBm | -37.13 | PASS | Margin(-13.63)
LTE-FDD | 18 | 6.6.2.1-Upper Level@0.08MHz;10MHZ;QPSK-PRB@Max | 23925 | -57.2 | None | -16.5 | dBm | -27.67 | PASS | Margin(-11.17)
LTE-FDD | 18 | 6.6.2.1-Upper Level@1.50MHz;10MHZ;QPSK-PRB@Max | 23925 | -57.2 | None | -8.5 | dBm | -21.97 | PASS | Margin(-13.47)
LTE-FDD | 18 | 6.6.2.1-Upper Level@5.50MHz;10MHZ;QPSK-PRB@Max | 23925 | -57.2 | None | -11.5 | dBm | -33.56 | PASS | Margin(-22.06)
LTE-FDD | 18 | 6.6.2.1-Upper Level@10.50MHz;10MHZ;QPSK-PRB@Max | 23925 | -57.2 | None | -23.5 | dBm | -36.28 | PASS | Margin(-12.78)
LTE-FDD | 18 | 6.6.2.1 Spectrum Emission Mask;10MHZ;QPSK-FRB | 23925 | -57.2 | None | None | dBm | None | PASS
LTE-FDD | 18 | 6.6.2.1-Lower Level@-0.02MHz;10MHZ;QPSK-FRB | 23925 | -57.2 | None | -16.5 | dBm | -33.74 | PASS | Margin(-17.24)
LTE-FDD | 18 | 6.6.2.1-Lower Level@-1.50MHz;10MHZ;QPSK-FRB | 23925 | -57.2 | None | -8.5 | dBm | -26.94 | PASS | Margin(-18.44)
LTE-FDD | 18 | 6.6.2.1-Lower Level@-7.50MHz;10MHZ;QPSK-FRB | 23925 | -57.2 | None | -11.5 | dBm | -30.29 | PASS | Margin(-18.79)
LTE-FDD | 18 | 6.6.2.1-Lower Level@-10.50MHz;10MHZ;QPSK-FRB | 23925 | -57.2 | None | -23.5 | dBm | -34.72 | PASS | Margin(-11.22)
LTE-FDD | 18 | 6.6.2.1-Upper Level@0.02MHz;10MHZ;QPSK-FRB | 23925 | -57.2 | None | -16.5 | dBm | -34.54 | PASS | Margin(-18.04)
LTE-FDD | 18 | 6.6.2.1-Upper Level@1.50MHz;10MHZ;QPSK-FRB | 23925 | -57.2 | None | -8.5 | dBm | -27.51 | PASS | Margin(-19.01)
LTE-FDD | 18 | 6.6.2.1-Upper Level@8.50MHz;10MHZ;QPSK-FRB | 23925 | -57.2 | None | -11.5 | dBm | -28.82 | PASS | Margin(-17.32)
LTE-FDD | 18 | 6.6.2.1-Upper Level@10.50MHz;10MHZ;QPSK-FRB | 23925 | -57.2 | None | -23.5 | dBm | -31.69 | PASS | Margin(-8.19)
LTE-FDD | 18 | 6.6.2.1 Spectrum Emission Mask;10MHZ;16QAM-PRB@0 | 23925 | -57.2 | None | None | dBm | None | PASS
LTE-FDD | 18 | 6.6.2.1-Lower Level@-0.05MHz;10MHZ;16QAM-PRB@0 | 23925 | -57.2 | None | -16.5 | dBm | -25.32 | PASS | Margin(-8.82)
LTE-FDD | 18 | 6.6.2.1-Lower Level@-1.50MHz;10MHZ;16QAM-PRB@0 | 23925 | -57.2 | None | -8.5 | dBm | -22.89 | PASS | Margin(-14.39)
LTE-FDD | 18 | 6.6.2.1-Lower Level@-5.50MHz;10MHZ;16QAM-PRB@0 | 23925 | -57.2 | None | -11.5 | dBm | -35.26 | PASS | Margin(-23.76)
LTE-FDD | 18 | 6.6.2.1-Lower Level@-10.50MHz;10MHZ;16QAM-PRB@0 | 23925 | -57.2 | None | -23.5 | dBm | -37.00 | PASS | Margin(-13.50)
LTE-FDD | 18 | 6.6.2.1-Upper Level@0.17MHz;10MHZ;16QAM-PRB@0 | 23925 | -57.2 | None | -16.5 | dBm | -49.79 | PASS | Margin(-33.29)
LTE-FDD | 18 | 6.6.2.1-Upper Level@4.30MHz;10MHZ;16QAM-PRB@0 | 23925 | -57.2 | None | -8.5 | dBm | -35.23 | PASS | Margin(-26.73)
LTE-FDD | 18 | 6.6.2.1-Upper Level@5.50MHz;10MHZ;16QAM-PRB@0 | 23925 | -57.2 | None | -11.5 | dBm | -35.65 | PASS | Margin(-24.15)
LTE-FDD | 18 | 6.6.2.1-Upper Level@10.50MHz;10MHZ;16QAM-PRB@0 | 23925 | -57.2 | None | -23.5 | dBm | -36.87 | PASS | Margin(-13.37)
LTE-FDD | 18 | 6.6.2.1 Spectrum Emission Mask;10MHZ;16QAM-PRB@Max | 23925 | -57.2 | None | None | dBm | None | PASS
LTE-FDD | 18 | 6.6.2.1-Lower Level@-0.35MHz;10MHZ;16QAM-PRB@Max | 23925 | -57.2 | None | -16.5 | dBm | -48.58 | PASS | Margin(-32.08)
LTE-FDD | 18 | 6.6.2.1-Lower Level@-3.30MHz;10MHZ;16QAM-PRB@Max | 23925 | -57.2 | None | -8.5 | dBm | -35.01 | PASS | Margin(-26.51)
LTE-FDD | 18 | 6.6.2.1-Lower Level@-6.50MHz;10MHZ;16QAM-PRB@Max | 23925 | -57.2 | None | -11.5 | dBm | -35.59 | PASS | Margin(-24.09)
LTE-FDD | 18 | 6.6.2.1-Lower Level@-10.50MHz;10MHZ;16QAM-PRB@Max | 23925 | -57.2 | None | -23.5 | dBm | -37.31 | PASS | Margin(-13.81)
LTE-FDD | 18 | 6.6.2.1-Upper Level@0.02MHz;10MHZ;16QAM-PRB@Max | 23925 | -57.2 | None | -16.5 | dBm | -24.33 | PASS | Margin(-7.83)
LTE-FDD | 18 | 6.6.2.1-Upper Level@1.50MHz;10MHZ;16QAM-PRB@Max | 23925 | -57.2 | None | -8.5 | dBm | -19.12 | PASS | Margin(-10.62)
LTE-FDD | 18 | 6.6.2.1-Upper Level@5.50MHz;10MHZ;16QAM-PRB@Max | 23925 | -57.2 | None | -11.5 | dBm | -33.26 | PASS | Margin(-21.76)
LTE-FDD | 18 | 6.6.2.1-Upper Level@11.50MHz;10MHZ;16QAM-PRB@Max | 23925 | -57.2 | None | -23.5 | dBm | -36.61 | PASS | Margin(-13.11)
LTE-FDD | 18 | 6.6.2.1 Spectrum Emission Mask;10MHZ;16QAM-FRB | 23925 | -57.2 | None | None | dBm | None | PASS
LTE-FDD | 18 | 6.6.2.1-Lower Level@-0.02MHz;10MHZ;16QAM-FRB | 23925 | -57.2 | None | -16.5 | dBm | -33.36 | PASS | Margin(-16.86)
LTE-FDD | 18 | 6.6.2.1-Lower Level@-1.50MHz;10MHZ;16QAM-FRB | 23925 | -57.2 | None | -8.5 | dBm | -23.75 | PASS | Margin(-15.25)
LTE-FDD | 18 | 6.6.2.1-Lower Level@-5.50MHz;10MHZ;16QAM-FRB | 23925 | -57.2 | None | -11.5 | dBm | -26.77 | PASS | Margin(-15.27)
LTE-FDD | 18 | 6.6.2.1-Lower Level@-10.50MHz;10MHZ;16QAM-FRB | 23925 | -57.2 | None | -23.5 | dBm | -34.93 | PASS | Margin(-11.43)
LTE-FDD | 18 | 6.6.2.1-Upper Level@0.02MHz;10MHZ;16QAM-FRB | 23925 | -57.2 | None | -16.5 | dBm | -33.43 | PASS | Margin(-16.93)
LTE-FDD | 18 | 6.6.2.1-Upper Level@1.50MHz;10MHZ;16QAM-FRB | 23925 | -57.2 | None | -8.5 | dBm | -23.49 | PASS | Margin(-14.99)
LTE-FDD | 18 | 6.6.2.1-Upper Level@5.50MHz;10MHZ;16QAM-FRB | 23925 | -57.2 | None | -11.5 | dBm | -26.78 | PASS | Margin(-15.28)
LTE-FDD | 18 | 6.6.2.1-Upper Level@10.50MHz;10MHZ;16QAM-FRB | 23925 | -57.2 | None | -23.5 | dBm | -31.58 | PASS | Margin(-8.08)
LTE-FDD | 18 | 6.2.4 Additional MPR ;10MHZ;None | 23925 | -57.2 | None | None | dBm | None | Undefined
LTE-FDD | 18 | 6.6.2.2 Additional SEM ;10MHZ;None | 23925 | -57.2 | None | None | dBm | None | Undefined
LTE-FDD | 18 | 6.6.2.3 Adjacent Channel Power;10MHZ;QPSK-PRB@0 | 23925 | -57.2 | None | None | dB | 24.84 | PASS
LTE-FDD | 18 | 6.6.2.3-EUTRA @-10MHZ;10MHZ;QPSK-PRB@0 | 23925 | -57.2 | None | -29.2 | dB | -44.54 | PASS
LTE-FDD | 18 | 6.6.2.3-EUTRA @ 10MHZ;10MHZ;QPSK-PRB@0 | 23925 | -57.2 | None | -29.2 | dB | -54.32 | PASS
LTE-FDD | 18 | 6.6.2.3 -UTRA @-12.5MHZ;10MHZ;QPSK-PRB@0 | 23925 | -57.2 | None | -35.2 | dB | -58.93 | PASS
LTE-FDD | 18 | 6.6.2.3 -UTRA @-7.5MHZ;10MHZ;QPSK-PRB@0 | 23925 | -57.2 | None | -32.2 | dB | -45.09 | PASS
LTE-FDD | 18 | 6.6.2.3 -UTRA @ 7.5MHZ;10MHZ;QPSK-PRB@0 | 23925 | -57.2 | None | -32.2 | dB | -57.43 | PASS
LTE-FDD | 18 | 6.6.2.3 -UTRA @ 12.5MHZ;10MHZ;QPSK-PRB@0 | 23925 | -57.2 | None | -35.2 | dB | -58.52 | PASS
LTE-FDD | 18 | 6.6.2.3 Adjacent Channel Power;10MHZ;QPSK-PRB@Max | 23925 | -57.2 | None | None | dB | 24.85 | PASS
LTE-FDD | 18 | 6.6.2.3-EUTRA @-10MHZ;10MHZ;QPSK-PRB@Max | 23925 | -57.2 | None | -29.2 | dB | -54.55 | PASS
LTE-FDD | 18 | 6.6.2.3-EUTRA @ 10MHZ;10MHZ;QPSK-PRB@Max | 23925 | -57.2 | None | -29.2 | dB | -42.57 | PASS
LTE-FDD | 18 | 6.6.2.3 -UTRA @-12.5MHZ;10MHZ;QPSK-PRB@Max | 23925 | -57.2 | None | -35.2 | dB | -59.13 | PASS
LTE-FDD | 18 | 6.6.2.3 -UTRA @-7.5MHZ;10MHZ;QPSK-PRB@Max | 23925 | -57.2 | None | -32.2 | dB | -57.59 | PASS
LTE-FDD | 18 | 6.6.2.3 -UTRA @ 7.5MHZ;10MHZ;QPSK-PRB@Max | 23925 | -57.2 | None | -32.2 | dB | -43.20 | PASS
LTE-FDD | 18 | 6.6.2.3 -UTRA @ 12.5MHZ;10MHZ;QPSK-PRB@Max | 23925 | -57.2 | None | -35.2 | dB | -56.63 | PASS
LTE-FDD | 18 | 6.6.2.3 Adjacent Channel Power;10MHZ;QPSK-FRB | 23925 | -57.2 | None | None | dB | 24.05 | PASS
LTE-FDD | 18 | 6.6.2.3-EUTRA @-10MHZ;10MHZ;QPSK-FRB | 23925 | -57.2 | None | -29.2 | dB | -44.06 | PASS
LTE-FDD | 18 | 6.6.2.3-EUTRA @ 10MHZ;10MHZ;QPSK-FRB | 23925 | -57.2 | None | -29.2 | dB | -43.51 | PASS
LTE-FDD | 18 | 6.6.2.3 -UTRA @-12.5MHZ;10MHZ;QPSK-FRB | 23925 | -57.2 | None | -35.2 | dB | -49.73 | PASS
LTE-FDD | 18 | 6.6.2.3 -UTRA @-7.5MHZ;10MHZ;QPSK-FRB | 23925 | -57.2 | None | -32.2 | dB | -46.29 | PASS
LTE-FDD | 18 | 6.6.2.3 -UTRA @ 7.5MHZ;10MHZ;QPSK-FRB | 23925 | -57.2 | None | -32.2 | dB | -46.45 | PASS
LTE-FDD | 18 | 6.6.2.3 -UTRA @ 12.5MHZ;10MHZ;QPSK-FRB | 23925 | -57.2 | None | -35.2 | dB | -47.89 | PASS
LTE-FDD | 18 | 6.6.2.3 Adjacent Channel Power;10MHZ;16QAM-PRB@0 | 23925 | -57.2 | None | None | dB | 24.18 | PASS
LTE-FDD | 18 | 6.6.2.3-EUTRA @-10MHZ;10MHZ;16QAM-PRB@0 | 23925 | -57.2 | None | -29.2 | dB | -42.63 | PASS
LTE-FDD | 18 | 6.6.2.3-EUTRA @ 10MHZ;10MHZ;16QAM-PRB@0 | 23925 | -57.2 | None | -29.2 | dB | -53.83 | PASS
LTE-FDD | 18 | 6.6.2.3 -UTRA @-12.5MHZ;10MHZ;16QAM-PRB@0 | 23925 | -57.2 | None | -35.2 | dB | -58.46 | PASS
LTE-FDD | 18 | 6.6.2.3 -UTRA @-7.5MHZ;10MHZ;16QAM-PRB@0 | 23925 | -57.2 | None | -32.2 | dB | -43.22 | PASS
LTE-FDD | 18 | 6.6.2.3 -UTRA @ 7.5MHZ;10MHZ;16QAM-PRB@0 | 23925 | -57.2 | None | -32.2 | dB | -57.22 | PASS
LTE-FDD | 18 | 6.6.2.3 -UTRA @ 12.5MHZ;10MHZ;16QAM-PRB@0 | 23925 | -57.2 | None | -35.2 | dB | -57.85 | PASS
LTE-FDD | 18 | 6.6.2.3 Adjacent Channel Power;10MHZ;16QAM-PRB@Max | 23925 | -57.2 | None | None | dB | 24.07 | PASS
LTE-FDD | 18 | 6.6.2.3-EUTRA @-10MHZ;10MHZ;16QAM-PRB@Max | 23925 | -57.2 | None | -29.2 | dB | -53.75 | PASS
LTE-FDD | 18 | 6.6.2.3-EUTRA @ 10MHZ;10MHZ;16QAM-PRB@Max | 23925 | -57.2 | None | -29.2 | dB | -39.22 | PASS
LTE-FDD | 18 | 6.6.2.3 -UTRA @-12.5MHZ;10MHZ;16QAM-PRB@Max | 23925 | -57.2 | None | -35.2 | dB | -58.46 | PASS
LTE-FDD | 18 | 6.6.2.3 -UTRA @-7.5MHZ;10MHZ;16QAM-PRB@Max | 23925 | -57.2 | None | -32.2 | dB | -56.64 | PASS
LTE-FDD | 18 | 6.6.2.3 -UTRA @ 7.5MHZ;10MHZ;16QAM-PRB@Max | 23925 | -57.2 | None | -32.2 | dB | -39.74 | PASS
LTE-FDD | 18 | 6.6.2.3 -UTRA @ 12.5MHZ;10MHZ;16QAM-PRB@Max | 23925 | -57.2 | None | -35.2 | dB | -55.73 | PASS
LTE-FDD | 18 | 6.6.2.3 Adjacent Channel Power;10MHZ;16QAM-FRB | 23925 | -57.2 | None | None | dB | 23.01 | PASS
LTE-FDD | 18 | 6.6.2.3-EUTRA @-10MHZ;10MHZ;16QAM-FRB | 23925 | -57.2 | None | -29.2 | dB | -39.66 | PASS
LTE-FDD | 18 | 6.6.2.3-EUTRA @ 10MHZ;10MHZ;16QAM-FRB | 23925 | -57.2 | None | -29.2 | dB | -39.47 | PASS
LTE-FDD | 18 | 6.6.2.3 -UTRA @-12.5MHZ;10MHZ;16QAM-FRB | 23925 | -57.2 | None | -35.2 | dB | -46.89 | PASS
LTE-FDD | 18 | 6.6.2.3 -UTRA @-7.5MHZ;10MHZ;16QAM-FRB | 23925 | -57.2 | None | -32.2 | dB | -41.43 | PASS
LTE-FDD | 18 | 6.6.2.3 -UTRA @ 7.5MHZ;10MHZ;16QAM-FRB | 23925 | -57.2 | None | -32.2 | dB | -41.31 | PASS
LTE-FDD | 18 | 6.6.2.3 -UTRA @ 12.5MHZ;10MHZ;16QAM-FRB | 23925 | -57.2 | None | -35.2 | dB | -46.31 | PASS
LTE-FDD | 18 | 6.6.2.3_3 Adjacent Channel Power for UL 64QAM;10MHZ;64QAM-PRB@0 | 23925 | -57.2 | None | None | dB | 23.97 | -
LTE-FDD | 18 | 6.6.2.3_3-EUTRA @-10MHZ;10MHZ;64QAM-PRB@0 | 23925 | -57.2 | None | -29.2 | dB | -42.25 | PASS
LTE-FDD | 18 | 6.6.2.3_3-EUTRA @ 10MHZ;10MHZ;64QAM-PRB@0 | 23925 | -57.2 | None | -29.2 | dB | -53.73 | PASS
LTE-FDD | 18 | 6.6.2.3_3 -UTRA @-12.5MHZ;10MHZ;64QAM-PRB@0 | 23925 | -57.2 | None | -35.2 | dB | -58.17 | PASS
LTE-FDD | 18 | 6.6.2.3_3 -UTRA @-7.5MHZ;10MHZ;64QAM-PRB@0 | 23925 | -57.2 | None | -32.2 | dB | -42.71 | PASS
LTE-FDD | 18 | 6.6.2.3_3 -UTRA @ 7.5MHZ;10MHZ;64QAM-PRB@0 | 23925 | -57.2 | None | -32.2 | dB | -57.12 | PASS
LTE-FDD | 18 | 6.6.2.3_3 -UTRA @ 12.5MHZ;10MHZ;64QAM-PRB@0 | 23925 | -57.2 | None | -35.2 | dB | -57.70 | PASS
LTE-FDD | 18 | 6.6.2.3_3 Adjacent Channel Power for UL 64QAM;10MHZ;64QAM-PRB@Max | 23925 | -57.2 | None | None | dB | 24.03 | -
LTE-FDD | 18 | 6.6.2.3_3-EUTRA @-10MHZ;10MHZ;64QAM-PRB@Max | 23925 | -57.2 | None | -29.2 | dB | -53.93 | PASS
LTE-FDD | 18 | 6.6.2.3_3-EUTRA @ 10MHZ;10MHZ;64QAM-PRB@Max | 23925 | -57.2 | None | -29.2 | dB | -40.17 | PASS
LTE-FDD | 18 | 6.6.2.3_3 -UTRA @-12.5MHZ;10MHZ;64QAM-PRB@Max | 23925 | -57.2 | None | -35.2 | dB | -58.69 | PASS
LTE-FDD | 18 | 6.6.2.3_3 -UTRA @-7.5MHZ;10MHZ;64QAM-PRB@Max | 23925 | -57.2 | None | -32.2 | dB | -56.85 | PASS
LTE-FDD | 18 | 6.6.2.3_3 -UTRA @ 7.5MHZ;10MHZ;64QAM-PRB@Max | 23925 | -57.2 | None | -32.2 | dB | -40.74 | PASS
LTE-FDD | 18 | 6.6.2.3_3 -UTRA @ 12.5MHZ;10MHZ;64QAM-PRB@Max | 23925 | -57.2 | None | -35.2 | dB | -56.08 | PASS
LTE-FDD | 18 | 6.6.2.3_3 Adjacent Channel Power for UL 64QAM;10MHZ;64QAM-FRB | 23925 | -57.2 | None | None | dB | 23.89 | PASS
LTE-FDD | 18 | 6.6.2.3_3-EUTRA @-10MHZ;10MHZ;64QAM-FRB | 23925 | -57.2 | None | -29.2 | dB | -44.15 | PASS
LTE-FDD | 18 | 6.6.2.3_3-EUTRA @ 10MHZ;10MHZ;64QAM-FRB | 23925 | -57.2 | None | -29.2 | dB | -43.80 | PASS
LTE-FDD | 18 | 6.6.2.3_3 -UTRA @-12.5MHZ;10MHZ;64QAM-FRB | 23925 | -57.2 | None | -35.2 | dB | -50.21 | PASS
LTE-FDD | 18 | 6.6.2.3_3 -UTRA @-7.5MHZ;10MHZ;64QAM-FRB | 23925 | -57.2 | None | -32.2 | dB | -46.15 | PASS
LTE-FDD | 18 | 6.6.2.3_3 -UTRA @ 7.5MHZ;10MHZ;64QAM-FRB | 23925 | -57.2 | None | -32.2 | dB | -46.48 | PASS
LTE-FDD | 18 | 6.6.2.3_3 -UTRA @ 12.5MHZ;10MHZ;64QAM-FRB | 23925 | -57.2 | None | -35.2 | dB | -48.58 | PASS
LTE-FDD | 18 | 7.3 Reference sensitivity level NS_01;10MHZ;DL_QPSK(50);UL_QPSK(25@25) | 23925 | -96.3 | 95 | None | % | 100.00 | PASS
LTE-FDD | 18 | RSRP;10MHZ; | 23925 | -96.3 | None | None | None | 18 | None
LTE-FDD | 18 | RSRQ;10MHZ; | 23925 | -96.3 | None | None | None | 15 | None
LTE-FDD | 18 | 7.4 Maximum input level;10MHZ;DL_64QAM(50);UL_QPSK(25@25) | 23925 | -25.7 | 95 | None | % | 100.00 | PASS
LTE-FDD | 18 | 6.2.2 UE Maximum Output Power;10MHZ;QPSK-1RB@Max | 23950 | -57.2 | 20.3 | 25.7 | dBm | 24.81 | PASS
LTE-FDD | 18 | 6.2.2 UE Maximum Output Power;10MHZ;QPSK-PRB@Max | 23950 | -57.2 | 20.3 | 25.7 | dBm | 24.86 | PASS
LTE-FDD | 18 | 6.2.3 Maximum Power Reduction (MPR);10MHZ;QPSK-PRB@0 | 23950 | -57.2 | 20.3 | 25.7 | dBm | 24.92 | PASS
LTE-FDD | 18 | 6.2.3 Maximum Power Reduction (MPR);10MHZ;QPSK-PRB@Max | 23950 | -57.2 | 20.3 | 25.7 | dBm | 24.86 | PASS
LTE-FDD | 18 | 6.2.3 Maximum Power Reduction (MPR);10MHZ;QPSK-FRB | 23950 | -57.2 | 17.8 | 25.7 | dBm | 24.29 | PASS
LTE-FDD | 18 | 6.2.3 Maximum Power Reduction (MPR);10MHZ;16QAM-PRB@0 | 23950 | -57.2 | 17.8 | 25.7 | dBm | 24.17 | PASS
LTE-FDD | 18 | 6.2.3 Maximum Power Reduction (MPR);10MHZ;16QAM-PRB@Max | 23950 | -57.2 | 17.8 | 25.7 | dBm | 24.24 | PASS
LTE-FDD | 18 | 6.2.3 Maximum Power Reduction (MPR);10MHZ;16QAM-FRB | 23950 | -57.2 | 16.8 | 25.7 | dBm | 23.23 | PASS
LTE-FDD | 18 | 6.2.3_3 MPR for UL 64QAM;10MHZ;64QAM-PRB@0 | 23950 | -57.2 | 18.3 | 25.7 | dBm | 24.12 | PASS
LTE-FDD | 18 | 6.2.3_3 MPR for UL 64QAM;10MHZ;64QAM-PRB@Max | 23950 | -57.2 | 18.3 | 25.7 | dBm | 24.14 | PASS
LTE-FDD | 18 | 6.2.3_3 MPR for UL 64QAM;10MHZ;64QAM-FRB | 23950 | -57.2 | 16.8 | 25.7 | dBm | 23.17 | PASS
LTE-FDD | 18 | 6.2.5 Configured UE TXP@TP1;10MHZ;QPSK-PRB@0 | 23950 | -57.2 | -17.7 | -2.3 | dBm | -7.89 | PASS
LTE-FDD | 18 | 6.2.5 Configured UE TXP@TP2;10MHZ;QPSK-PRB@0 | 23950 | -57.2 | 3.3 | 16.7 | dBm | 12.14 | PASS
LTE-FDD | 18 | 6.2.5 Configured UE TXP@TP3;10MHZ;QPSK-PRB@0 | 23950 | -57.2 | 9.3 | 20.7 | dBm | 17.11 | PASS
LTE-FDD | 18 | 6.3.2 Minimum Output Power;10MHZ;QPSK-FRB | 23950 | -57.2 | None | -39 | dBm | -46.12 | PASS
LTE-FDD | 18 | 6.3.4.1 General ON Power;10MHZ;QPSK-FRB | 23950 | -57.2 | -13.1 | 1.9 | dBm | -6.64 | PASS
LTE-FDD | 18 | 6.3.4.1 General OFF Power-Before;10MHZ;QPSK-FRB | 23950 | -57.2 | None | -48.5 | dBm | -77.50 | PASS
LTE-FDD | 18 | 6.3.4.1 General OFF Power-After;10MHZ;QPSK-FRB | 23950 | -57.2 | None | -48.5 | dBm | -77.50 | PASS
LTE-FDD | 18 | 6.3.4.2.1 PRACH time mask-On;10MHZ; | 23950 | -57.2 | -8.5 | 6.5 | dBm | 0.73 | PASS
LTE-FDD | 18 | 6.3.4.2.1 PRACH time mask-Off_Before;10MHZ; | 23950 | -57.2 | None | -48.5 | dBm | -58.65 | PASS
LTE-FDD | 18 | 6.3.4.2.1 PRACH time mask-Off_After;10MHZ; | 23950 | -57.2 | None | -48.5 | dBm | -58.74 | PASS
!LTE-FDD | 18 | 6.3.4.2.2 SRS time mask-On;10MHZ; | 23950 | -57.2 | -10.1 | 4.9 | dBm | 999999 | *FAIL
!LTE-FDD | 18 | 6.3.4.2.2 SRS time mask-Off_Before;10MHZ; | 23950 | -57.2 | None | -48.5 | dBm | 999999 | FAIL
!LTE-FDD | 18 | 6.3.4.2.2 SRS time mask-Off_After;10MHZ; | 23950 | -57.2 | None | -48.5 | dBm | 999999 | FAIL
LTE-FDD | 18 | 6.3.5.1 Absolute Power@TP1;10MHZ;QPSK-FRB | 23950 | -57.2 | -15.6 | 4.4 | dBm | -5.37 | PASS
LTE-FDD | 18 | 6.3.5.1 Absolute Power@TP2;10MHZ;QPSK-FRB | 23950 | -57.2 | -3.6 | 16.4 | dBm | 6.19 | PASS
LTE-FDD | 18 | 6.3.5.2 -RampingUp A RB Change;10MHZ; | 23950 | -57.2 | 9.28 | 20.68 | dBm | 15.00 | PASS
LTE-FDD | 18 | 6.3.5.2 Pwr Ctrl Rel Pwr-Ramping UpA;10MHZ; | 23950 | -57.2 | -0.7 | 2.7 | dBm | 0.89 | PASS
LTE-FDD | 18 | 6.3.5.2 -RampingUp B RB Change;10MHZ; | 23950 | -57.2 | 9.28 | 20.68 | dBm | 15.09 | PASS
LTE-FDD | 18 | 6.3.5.2 Pwr Ctrl Rel Pwr-Ramping UpB;10MHZ; | 23950 | -57.2 | -0.7 | 2.7 | dBm | 1.15 | PASS
LTE-FDD | 18 | 6.3.5.2 -RampingUp C RB Change;10MHZ; | 23950 | -57.2 | 9.28 | 20.68 | dBm | 15.18 | PASS
LTE-FDD | 18 | 6.3.5.2 Pwr Ctrl Rel Pwr-Ramping UpC;10MHZ; | 23950 | -57.2 | -0.7 | 2.7 | dBm | 1.16 | PASS
LTE-FDD | 18 | 6.3.5.2 -RampingDown A RB Change;10MHZ; | 23950 | -57.2 | 11.29 | 24.69 | dBm | 17.99 | PASS
LTE-FDD | 18 | 6.3.5.2 Pwr Ctrl Rel Pwr-Ramping DownA;10MHZ; | 23950 | -57.2 | -0.7 | 2.7 | dBm | 0.81 | PASS
LTE-FDD | 18 | 6.3.5.2 -RampingDown B RB Change;10MHZ; | 23950 | -57.2 | 11.29 | 24.69 | dBm | 17.91 | PASS
LTE-FDD | 18 | 6.3.5.2 Pwr Ctrl Rel Pwr-Ramping DownB;10MHZ; | 23950 | -57.2 | -0.7 | 2.7 | dBm | 0.83 | PASS
LTE-FDD | 18 | 6.3.5.2 -RampingDown C RB Change;10MHZ; | 23950 | -57.2 | 11.29 | 24.69 | dBm | 17.78 | PASS
LTE-FDD | 18 | 6.3.5.2 Pwr Ctrl Rel Pwr-Ramping DownC;10MHZ; | 23950 | -57.2 | -0.7 | 2.7 | dBm | 1.10 | PASS
LTE-FDD | 18 | 6.3.5.2 Pwr Ctrl Rel Pwr-Alternating;10MHZ; | 23950 | -57.2 | 10.29 | 23.69 | dBm | 16.92 | PASS
LTE-FDD | 18 | 6.3.5.3 PUSCH Aggregate Power Control;10MHZ;QPSK-PRB@0 | 23950 | -57.2 | -4.2 | 4.2 | dB | 0.11 | PASS
LTE-FDD | 18 | 6.3.5.3 PUCCH Aggregate Power Control;10MHZ;DL_QPSK(16) | 23950 | -57.2 | -3.2 | 3.2 | dB | 0.04 | PASS
LTE-FDD | 18 | 6.5.1 Frequency Error;10MHZ;QPSK-FRB | 23950 | -96.3 | -0.1 | 0.1 | PPM | 0.00 | PASS
LTE-FDD | 18 | 6.5.2.1 PUSCH EVM@Max Pwr;10MHZ;QPSK-PRB@0 | 23950 | -57.2 | None | 17.5 | %_rms | 0.91 | PASS
LTE-FDD | 18 | 6.5.2.1 PUSCH Ref.Sig. EVM@Max Pwr;10MHZ;QPSK-PRB@0 | 23950 | -57.2 | None | 17.5 | %_rms | 0.61 | PASS
LTE-FDD | 18 | 6.5.2.1 PUSCH EVM@Max Pwr;10MHZ;QPSK-PRB@Max | 23950 | -57.2 | None | 17.5 | %_rms | 0.97 | PASS
LTE-FDD | 18 | 6.5.2.1 PUSCH Ref.Sig. EVM@Max Pwr;10MHZ;QPSK-PRB@Max | 23950 | -57.2 | None | 17.5 | %_rms | 1.01 | PASS
LTE-FDD | 18 | 6.5.2.1 PUSCH EVM@Max Pwr;10MHZ;QPSK-FRB | 23950 | -57.2 | None | 17.5 | %_rms | 1.07 | PASS
LTE-FDD | 18 | 6.5.2.1 PUSCH Ref.Sig. EVM@Max Pwr;10MHZ;QPSK-FRB | 23950 | -57.2 | None | 17.5 | %_rms | 0.96 | PASS
LTE-FDD | 18 | 6.5.2.1 PUSCH EVM@Max Pwr;10MHZ;16QAM-PRB@0 | 23950 | -57.2 | None | 12.5 | %_rms | 1.78 | PASS
LTE-FDD | 18 | 6.5.2.1 PUSCH Ref.Sig. EVM@Max Pwr;10MHZ;16QAM-PRB@0 | 23950 | -57.2 | None | 12.5 | %_rms | 0.96 | PASS
LTE-FDD | 18 | 6.5.2.1 PUSCH EVM@Max Pwr;10MHZ;16QAM-PRB@Max | 23950 | -57.2 | None | 12.5 | %_rms | 1.88 | PASS
LTE-FDD | 18 | 6.5.2.1 PUSCH Ref.Sig. EVM@Max Pwr;10MHZ;16QAM-PRB@Max | 23950 | -57.2 | None | 12.5 | %_rms | 1.15 | PASS
LTE-FDD | 18 | 6.5.2.1 PUSCH EVM@Max Pwr;10MHZ;16QAM-FRB | 23950 | -57.2 | None | 12.5 | %_rms | 1.88 | PASS
LTE-FDD | 18 | 6.5.2.1 PUSCH Ref.Sig. EVM@Max Pwr;10MHZ;16QAM-FRB | 23950 | -57.2 | None | 12.5 | %_rms | 1.34 | PASS
LTE-FDD | 18 | 6.5.2.1 PUSCH EVM@-36.8dBm;10MHZ;QPSK-PRB@0 | 23950 | -57.2 | None | 17.5 | %_rms | 0.86 | PASS
LTE-FDD | 18 | 6.5.2.1 PUSCH Ref.Sig. EVM@-36.8dBm;10MHZ;QPSK-PRB@0 | 23950 | -57.2 | None | 17.5 | %_rms | 0.81 | PASS
LTE-FDD | 18 | 6.5.2.1 PUSCH EVM@-36.8dBm;10MHZ;QPSK-PRB@Max | 23950 | -57.2 | None | 17.5 | %_rms | 0.84 | PASS
LTE-FDD | 18 | 6.5.2.1 PUSCH Ref.Sig. EVM@-36.8dBm;10MHZ;QPSK-PRB@Max | 23950 | -57.2 | None | 17.5 | %_rms | 0.84 | PASS
LTE-FDD | 18 | 6.5.2.1 PUSCH EVM@-36.8dBm;10MHZ;QPSK-FRB | 23950 | -57.2 | None | 17.5 | %_rms | 1.48 | PASS
LTE-FDD | 18 | 6.5.2.1 PUSCH Ref.Sig. EVM@-36.8dBm;10MHZ;QPSK-FRB | 23950 | -57.2 | None | 17.5 | %_rms | 1.45 | PASS
LTE-FDD | 18 | 6.5.2.1 PUSCH EVM@-36.8dBm;10MHZ;16QAM-PRB@0 | 23950 | -57.2 | None | 12.5 | %_rms | 0.91 | PASS
LTE-FDD | 18 | 6.5.2.1 PUSCH Ref.Sig. EVM@-36.8dBm;10MHZ;16QAM-PRB@0 | 23950 | -57.2 | None | 12.5 | %_rms | 0.88 | PASS
LTE-FDD | 18 | 6.5.2.1 PUSCH EVM@-36.8dBm;10MHZ;16QAM-PRB@Max | 23950 | -57.2 | None | 12.5 | %_rms | 0.83 | PASS
LTE-FDD | 18 | 6.5.2.1 PUSCH Ref.Sig. EVM@-36.8dBm;10MHZ;16QAM-PRB@Max | 23950 | -57.2 | None | 12.5 | %_rms | 0.82 | PASS
LTE-FDD | 18 | 6.5.2.1 PUSCH EVM@-36.8dBm;10MHZ;16QAM-FRB | 23950 | -57.2 | None | 12.5 | %_rms | 1.47 | PASS
LTE-FDD | 18 | 6.5.2.1 PUSCH Ref.Sig. EVM@-36.8dBm;10MHZ;16QAM-FRB | 23950 | -57.2 | None | 12.5 | %_rms | 1.42 | PASS
LTE-FDD | 18 | 6.5.2.1 PUCCH EVM@Max Pwr;10MHZ;DL_QPSK(16) | 23950 | -57.2 | None | 17.5 | %_rms | 0.25 | PASS
LTE-FDD | 18 | 6.5.2.1 PUCCH EVM@-36.8dBm;10MHZ;DL_QPSK(16) | 23950 | -57.2 | None | 17.5 | %_rms | 1.34 | PASS
LTE-FDD | 18 | 6.5.2.1 PRACH EVM@Test Point1;10MHZ; | 23950 | -43.2 | None | 17.5 | %_rms | 1.73 | PASS
LTE-FDD | 18 | 6.5.2.1 PRACH EVM@Test Point2;10MHZ; | 23950 | -58.2 | None | 17.5 | %_rms | 1.87 | PASS
LTE-FDD | 18 | 6.5.2.1_1 PUSCH EVM_64QAM@Max Pwr;10MHZ;64QAM-PRB@0 | 23950 | -58.2 | None | 8 | %_rms | 10.36 | -
LTE-FDD | 18 | 6.5.2.1_1 PUSCH Ref.Sig. EVM_64QAM@Max Pwr;10MHZ;64QAM-PRB@0 | 23950 | -58.2 | None | 8 | %_rms | 15.41 | -
LTE-FDD | 18 | 6.5.2.1_1 PUSCH EVM_64QAM@Max Pwr;10MHZ;64QAM-PRB@Max | 23950 | -58.2 | None | 8 | %_rms | 10.71 | -
LTE-FDD | 18 | 6.5.2.1_1 PUSCH Ref.Sig. EVM_64QAM@Max Pwr;10MHZ;64QAM-PRB@Max | 23950 | -58.2 | None | 8 | %_rms | 15.83 | -
LTE-FDD | 18 | 6.5.2.1_1 PUSCH EVM_64QAM@Max Pwr;10MHZ;64QAM-FRB | 23950 | -58.2 | None | 8 | %_rms | 10.22 | -
LTE-FDD | 18 | 6.5.2.1_1 PUSCH Ref.Sig. EVM_64QAM@Max Pwr;10MHZ;64QAM-FRB | 23950 | -58.2 | None | 8 | %_rms | 14.88 | -
LTE-FDD | 18 | 6.5.2.1_1 PUSCH EVM_64QAM@@-36.8dBm;10MHZ;64QAM-PRB@0 | 23950 | -58.2 | None | 8 | %_rms | 1.33 | PASS
LTE-FDD | 18 | 6.5.2.1_1 PUSCH Ref.Sig. EVM_64QAM@@-36.8dBm;10MHZ;64QAM-PRB@0 | 23950 | -58.2 | None | 8 | %_rms | 0.00 | PASS
LTE-FDD | 18 | 6.5.2.1_1 PUSCH EVM_64QAM@@-36.8dBm;10MHZ;64QAM-PRB@Max | 23950 | -58.2 | None | 8 | %_rms | 1.34 | PASS
LTE-FDD | 18 | 6.5.2.1_1 PUSCH Ref.Sig. EVM_64QAM@-36.8dBm;10MHZ;64QAM-PRB@Max | 23950 | -58.2 | None | 8 | %_rms | 0.00 | PASS
LTE-FDD | 18 | 6.5.2.1_1 PUSCH EVM_64QAM@-36.8dBm;10MHZ;64QAM-FRB | 23950 | -58.2 | None | 8 | %_rms | 2.88 | PASS
LTE-FDD | 18 | 6.5.2.1_1 PUSCH Ref.Sig. EVM_64QAM@-36.8dBm;10MHZ;64QAM-FRB | 23950 | -58.2 | None | 8 | %_rms | 0.00 | PASS
LTE-FDD | 18 | 6.5.2.1A PUSCH-EVM exclusion period;10MHZ;QPSK-PRB | 23950 | -57.2 | None | 17.5 | %_rms | 1.48 | PASS
LTE-FDD | 18 | 6.5.2.1A PUSCH-EVM exclusion period;10MHZ;16QAM-PRB | 23950 | -57.2 | None | 12.5 | %_rms | 0.90 | PASS
LTE-FDD | 18 | 6.5.2.2 Carrier leakage@3.2dBm;10MHZ;QPSK-PRB@0 | 23950 | -57.2 | None | -24.2 | dBc | -44.97 | PASS
LTE-FDD | 18 | 6.5.2.2 Carrier leakage@3.2dBm;10MHZ;QPSK-PRB@Max | 23950 | -57.2 | None | -24.2 | dBc | -45.11 | PASS
LTE-FDD | 18 | 6.5.2.2 Carrier leakage@-26.8dBm;10MHZ;QPSK-PRB@0 | 23950 | -57.2 | None | -19.2 | dBc | -55.59 | PASS
LTE-FDD | 18 | 6.5.2.2 Carrier leakage@-26.8dBm;10MHZ;QPSK-PRB@Max | 23950 | -57.2 | None | -19.2 | dBc | -60.50 | PASS
LTE-FDD | 18 | 6.5.2.2 Carrier leakage@-36.8dBm;10MHZ;QPSK-PRB@0 | 23950 | -57.2 | None | -9.2 | dBc | -47.78 | PASS
LTE-FDD | 18 | 6.5.2.2 Carrier leakage@-36.8dBm;10MHZ;QPSK-PRB@Max | 23950 | -57.2 | None | -9.2 | dBc | -45.79 | PASS
LTE-FDD | 18 | 6.5.2.3 PUSCH General IBE@3.2dBm;10MHZ;QPSK-PRB@0 | 23950 | -57.2 | None | -18.2 | dB | -43.89 | PASS
LTE-FDD | 18 | 6.5.2.3 PUSCH IQ Image IBE@3.2dBm;10MHZ;QPSK-PRB@0 | 23950 | -57.2 | None | -23.3 | dB | -54.66 | PASS
LTE-FDD | 18 | 6.5.2.3 PUSCH DC IBE@3.2dBm;10MHZ;QPSK-PRB@0 | 23950 | -57.2 | None | -23.7 | dBc | -59.05 | PASS
LTE-FDD | 18 | 6.5.2.3 PUSCH General IBE@3.2dBm;10MHZ;QPSK-PRB@Max | 23950 | -57.2 | None | -18.2 | dB | -44.67 | PASS
LTE-FDD | 18 | 6.5.2.3 PUSCH IQ Image IBE@3.2dBm;10MHZ;QPSK-PRB@Max | 23950 | -57.2 | None | -23.3 | dB | -49.65 | PASS
LTE-FDD | 18 | 6.5.2.3 PUSCH DC IBE@3.2dBm;10MHZ;QPSK-PRB@Max | 23950 | -57.2 | None | -23.7 | dBc | -59.84 | PASS
LTE-FDD | 18 | 6.5.2.3 PUSCH General IBE@-26.8dBm;10MHZ;QPSK-PRB@0 | 23950 | -57.2 | None | -18.2 | dB | -45.55 | PASS
LTE-FDD | 18 | 6.5.2.3 PUSCH IQ Image IBE@-26.8dBm;10MHZ;QPSK-PRB@0 | 23950 | -57.2 | None | -17.6 | dB | -50.04 | PASS
LTE-FDD | 18 | 6.5.2.3 PUSCH DC IBE@-26.8dBm;10MHZ;QPSK-PRB@0 | 23950 | -57.2 | None | -18.8 | dBc | -61.25 | PASS
LTE-FDD | 18 | 6.5.2.3 PUSCH General IBE@-26.8dBm;10MHZ;QPSK-PRB@Max | 23950 | -57.2 | None | -18.2 | dB | -46.39 | PASS
LTE-FDD | 18 | 6.5.2.3 PUSCH IQ Image IBE@-26.8dBm;10MHZ;QPSK-PRB@Max | 23950 | -57.2 | None | -17.6 | dB | -46.62 | PASS
LTE-FDD | 18 | 6.5.2.3 PUSCH DC IBE@-26.8dBm;10MHZ;QPSK-PRB@Max | 23950 | -57.2 | None | -18.8 | dBc | -62.09 | PASS
LTE-FDD | 18 | 6.5.2.3 PUSCH General IBE@-36.8dBm;10MHZ;QPSK-PRB@0 | 23950 | -57.2 | None | -8.7 | dB | -41.26 | PASS
LTE-FDD | 18 | 6.5.2.3 PUSCH IQ Image IBE@-36.8dBm;10MHZ;QPSK-PRB@0 | 23950 | -57.2 | None | -8.6 | dB | -42.10 | PASS
LTE-FDD | 18 | 6.5.2.3 PUSCH DC IBE@-36.8dBm;10MHZ;QPSK-PRB@0 | 23950 | -57.2 | None | -8.8 | dBc | -53.12 | PASS
LTE-FDD | 18 | 6.5.2.3 PUSCH General IBE@-36.8dBm;10MHZ;QPSK-PRB@Max | 23950 | -57.2 | None | -8.7 | dB | -41.53 | PASS
LTE-FDD | 18 | 6.5.2.3 PUSCH IQ Image IBE@-36.8dBm;10MHZ;QPSK-PRB@Max | 23950 | -57.2 | None | -8.6 | dB | -41.19 | PASS
LTE-FDD | 18 | 6.5.2.3 PUSCH DC IBE@-36.8dBm;10MHZ;QPSK-PRB@Max | 23950 | -57.2 | None | -8.8 | dBc | -52.20 | PASS
LTE-FDD | 18 | 6.5.2.3 PUCCH General IBE@3.2dBm;10MHZ;DL_QPSK(16) | 23950 | -57.2 | None | -29.2 | dB | -56.97 | PASS
LTE-FDD | 18 | 6.5.2.3 PUCCH IQ Image IBE@3.2dBm;10MHZ;DL_QPSK(16) | 23950 | -57.2 | None | -24.1 | dB | -56.86 | PASS
LTE-FDD | 18 | 6.5.2.3 PUCCH DC IBE@3.2dBm;10MHZ;DL_QPSK(16) | 23950 | -57.2 | None | -24.1 | dBc | -57.54 | PASS
LTE-FDD | 18 | 6.5.2.3 PUCCH General IBE@-26.8dBm;10MHZ;DL_QPSK(16) | 23950 | -57.2 | None | -28.6 | dB | -52.57 | PASS
LTE-FDD | 18 | 6.5.2.3 PUCCH IQ Image IBE@-26.8dBm;10MHZ;DL_QPSK(16) | 23950 | -57.2 | None | -22.9 | dB | -49.49 | PASS
LTE-FDD | 18 | 6.5.2.3 PUCCH DC IBE@-26.8dBm;10MHZ;DL_QPSK(16) | 23950 | -57.2 | None | -18.7 | dBc | -58.60 | PASS
LTE-FDD | 18 | 6.5.2.3 PUCCH General IBE@-36.8dBm;10MHZ;QPSK-PRB | 23950 | -57.2 | None | -20.8 | dB | -51.23 | PASS
LTE-FDD | 18 | 6.5.2.3 PUCCH IQ Image IBE@-36.8dBm;10MHZ;DL_QPSK(16) | 23950 | -57.2 | None | -19.2 | dB | -53.86 | PASS
LTE-FDD | 18 | 6.5.2.3 PUCCH DC IBE@-36.8dBm;10MHZ;DL_QPSK(16) | 23950 | -57.2 | None | -8.9 | dBc | -54.41 | PASS
LTE-FDD | 18 | 6.5.2.4 EVM Spectrum Flatness>=3MHz_RP1;10MHZ;QPSK-FRB | 23950 | -57.2 | None | 5.4 | dB | 0.76 | PASS
LTE-FDD | 18 | 6.5.2.4 EVM Spectrum Flatness<3MHz_RP2;10MHZ;QPSK-FRB | 23950 | -57.2 | None | 9.4 | dB | 0.59 | PASS
LTE-FDD | 18 | 6.5.2.4 EVM Spectrum Flatness_RP12;10MHZ;QPSK-FRB | 23950 | -57.2 | None | 6.4 | dB | 0.05 | PASS
LTE-FDD | 18 | 6.5.2.4 EVM Spectrum Flatness_RP21;10MHZ;QPSK-FRB | 23950 | -57.2 | None | 8.4 | dB | 1.30 | PASS
LTE-FDD | 18 | 6.6.1 Occupied bandwidth;10MHZ;QPSK-FRB | 23950 | -57.2 | None | 10 | MHz | 8.92 | PASS
LTE-FDD | 18 | 6.6.2.1 Spectrum Emission Mask;10MHZ;QPSK-PRB@0 | 23950 | -57.2 | None | None | dBm | None | PASS
LTE-FDD | 18 | 6.6.2.1-Lower Level@-0.02MHz;10MHZ;QPSK-PRB@0 | 23950 | -57.2 | None | -16.5 | dBm | -26.37 | PASS | Margin(-9.87)
LTE-FDD | 18 | 6.6.2.1-Lower Level@-1.50MHz;10MHZ;QPSK-PRB@0 | 23950 | -57.2 | None | -8.5 | dBm | -26.80 | PASS | Margin(-18.30)
LTE-FDD | 18 | 6.6.2.1-Lower Level@-5.50MHz;10MHZ;QPSK-PRB@0 | 23950 | -57.2 | None | -11.5 | dBm | -35.13 | PASS | Margin(-23.63)
LTE-FDD | 18 | 6.6.2.1-Lower Level@-10.50MHz;10MHZ;QPSK-PRB@0 | 23950 | -57.2 | None | -23.5 | dBm | -36.91 | PASS | Margin(-13.41)
LTE-FDD | 18 | 6.6.2.1-Upper Level@0.02MHz;10MHZ;QPSK-PRB@0 | 23950 | -57.2 | None | -16.5 | dBm | -49.12 | PASS | Margin(-32.62)
LTE-FDD | 18 | 6.6.2.1-Upper Level@3.30MHz;10MHZ;QPSK-PRB@0 | 23950 | -57.2 | None | -8.5 | dBm | -35.53 | PASS | Margin(-27.03)
LTE-FDD | 18 | 6.6.2.1-Upper Level@5.50MHz;10MHZ;QPSK-PRB@0 | 23950 | -57.2 | None | -11.5 | dBm | -35.64 | PASS | Margin(-24.14)
LTE-FDD | 18 | 6.6.2.1-Upper Level@10.50MHz;10MHZ;QPSK-PRB@0 | 23950 | -57.2 | None | -23.5 | dBm | -36.90 | PASS | Margin(-13.40)
LTE-FDD | 18 | 6.6.2.1 Spectrum Emission Mask;10MHZ;QPSK-PRB@Max | 23950 | -57.2 | None | None | dBm | None | PASS
LTE-FDD | 18 | 6.6.2.1-Lower Level@-0.11MHz;10MHZ;QPSK-PRB@Max | 23950 | -57.2 | None | -16.5 | dBm | -48.42 | PASS | Margin(-31.92)
LTE-FDD | 18 | 6.6.2.1-Lower Level@-3.30MHz;10MHZ;QPSK-PRB@Max | 23950 | -57.2 | None | -8.5 | dBm | -34.57 | PASS | Margin(-26.07)
LTE-FDD | 18 | 6.6.2.1-Lower Level@-6.50MHz;10MHZ;QPSK-PRB@Max | 23950 | -57.2 | None | -11.5 | dBm | -35.51 | PASS | Margin(-24.01)
LTE-FDD | 18 | 6.6.2.1-Lower Level@-10.50MHz;10MHZ;QPSK-PRB@Max | 23950 | -57.2 | None | -23.5 | dBm | -36.82 | PASS | Margin(-13.32)
LTE-FDD | 18 | 6.6.2.1-Upper Level@0.02MHz;10MHZ;QPSK-PRB@Max | 23950 | -57.2 | None | -16.5 | dBm | -25.70 | PASS | Margin(-9.20)
LTE-FDD | 18 | 6.6.2.1-Upper Level@1.50MHz;10MHZ;QPSK-PRB@Max | 23950 | -57.2 | None | -8.5 | dBm | -22.60 | PASS | Margin(-14.10)
LTE-FDD | 18 | 6.6.2.1-Upper Level@5.50MHz;10MHZ;QPSK-PRB@Max | 23950 | -57.2 | None | -11.5 | dBm | -33.82 | PASS | Margin(-22.32)
LTE-FDD | 18 | 6.6.2.1-Upper Level@10.50MHz;10MHZ;QPSK-PRB@Max | 23950 | -57.2 | None | -23.5 | dBm | -36.56 | PASS | Margin(-13.06)
LTE-FDD | 18 | 6.6.2.1 Spectrum Emission Mask;10MHZ;QPSK-FRB | 23950 | -57.2 | None | None | dBm | None | PASS
LTE-FDD | 18 | 6.6.2.1-Lower Level@-0.05MHz;10MHZ;QPSK-FRB | 23950 | -57.2 | None | -16.5 | dBm | -33.83 | PASS | Margin(-17.33)
LTE-FDD | 18 | 6.6.2.1-Lower Level@-1.50MHz;10MHZ;QPSK-FRB | 23950 | -57.2 | None | -8.5 | dBm | -25.88 | PASS | Margin(-17.38)
LTE-FDD | 18 | 6.6.2.1-Lower Level@-5.50MHz;10MHZ;QPSK-FRB | 23950 | -57.2 | None | -11.5 | dBm | -28.13 | PASS | Margin(-16.63)
LTE-FDD | 18 | 6.6.2.1-Lower Level@-10.50MHz;10MHZ;QPSK-FRB | 23950 | -57.2 | None | -23.5 | dBm | -33.10 | PASS | Margin(-9.60)
LTE-FDD | 18 | 6.6.2.1-Upper Level@0.08MHz;10MHZ;QPSK-FRB | 23950 | -57.2 | None | -16.5 | dBm | -33.05 | PASS | Margin(-16.55)
LTE-FDD | 18 | 6.6.2.1-Upper Level@1.50MHz;10MHZ;QPSK-FRB | 23950 | -57.2 | None | -8.5 | dBm | -26.24 | PASS | Margin(-17.74)
LTE-FDD | 18 | 6.6.2.1-Upper Level@5.50MHz;10MHZ;QPSK-FRB | 23950 | -57.2 | None | -11.5 | dBm | -28.21 | PASS | Margin(-16.71)
LTE-FDD | 18 | 6.6.2.1-Upper Level@10.50MHz;10MHZ;QPSK-FRB | 23950 | -57.2 | None | -23.5 | dBm | -31.65 | PASS | Margin(-8.15)
LTE-FDD | 18 | 6.6.2.1 Spectrum Emission Mask;10MHZ;16QAM-PRB@0 | 23950 | -57.2 | None | None | dBm | None | PASS
LTE-FDD | 18 | 6.6.2.1-Lower Level@-0.02MHz;10MHZ;16QAM-PRB@0 | 23950 | -57.2 | None | -16.5 | dBm | -24.21 | PASS | Margin(-7.71)
LTE-FDD | 18 | 6.6.2.1-Lower Level@-1.50MHz;10MHZ;16QAM-PRB@0 | 23950 | -57.2 | None | -8.5 | dBm | -20.65 | PASS | Margin(-12.15)
LTE-FDD | 18 | 6.6.2.1-Lower Level@-5.50MHz;10MHZ;16QAM-PRB@0 | 23950 | -57.2 | None | -11.5 | dBm | -34.43 | PASS | Margin(-22.93)
LTE-FDD | 18 | 6.6.2.1-Lower Level@-10.50MHz;10MHZ;16QAM-PRB@0 | 23950 | -57.2 | None | -23.5 | dBm | -36.70 | PASS | Margin(-13.20)
LTE-FDD | 18 | 6.6.2.1-Upper Level@0.44MHz;10MHZ;16QAM-PRB@0 | 23950 | -57.2 | None | -16.5 | dBm | -48.66 | PASS | Margin(-32.16)
LTE-FDD | 18 | 6.6.2.1-Upper Level@4.30MHz;10MHZ;16QAM-PRB@0 | 23950 | -57.2 | None | -8.5 | dBm | -35.41 | PASS | Margin(-26.91)
LTE-FDD | 18 | 6.6.2.1-Upper Level@6.50MHz;10MHZ;16QAM-PRB@0 | 23950 | -57.2 | None | -11.5 | dBm | -35.67 | PASS | Margin(-24.17)
LTE-FDD | 18 | 6.6.2.1-Upper Level@10.50MHz;10MHZ;16QAM-PRB@0 | 23950 | -57.2 | None | -23.5 | dBm | -36.84 | PASS | Margin(-13.34)
LTE-FDD | 18 | 6.6.2.1 Spectrum Emission Mask;10MHZ;16QAM-PRB@Max | 23950 | -57.2 | None | None | dBm | None | PASS
LTE-FDD | 18 | 6.6.2.1-Lower Level@-0.02MHz;10MHZ;16QAM-PRB@Max | 23950 | -57.2 | None | -16.5 | dBm | -48.39 | PASS | Margin(-31.89)
LTE-FDD | 18 | 6.6.2.1-Lower Level@-1.50MHz;10MHZ;16QAM-PRB@Max | 23950 | -57.2 | None | -8.5 | dBm | -34.71 | PASS | Margin(-26.21)
LTE-FDD | 18 | 6.6.2.1-Lower Level@-6.50MHz;10MHZ;16QAM-PRB@Max | 23950 | -57.2 | None | -11.5 | dBm | -35.82 | PASS | Margin(-24.32)
LTE-FDD | 18 | 6.6.2.1-Lower Level@-10.50MHz;10MHZ;16QAM-PRB@Max | 23950 | -57.2 | None | -23.5 | dBm | -36.83 | PASS | Margin(-13.33)
LTE-FDD | 18 | 6.6.2.1-Upper Level@0.02MHz;10MHZ;16QAM-PRB@Max | 23950 | -57.2 | None | -16.5 | dBm | -25.58 | PASS | Margin(-9.08)
LTE-FDD | 18 | 6.6.2.1-Upper Level@1.50MHz;10MHZ;16QAM-PRB@Max | 23950 | -57.2 | None | -8.5 | dBm | -19.40 | PASS | Margin(-10.90)
LTE-FDD | 18 | 6.6.2.1-Upper Level@5.50MHz;10MHZ;16QAM-PRB@Max | 23950 | -57.2 | None | -11.5 | dBm | -33.29 | PASS | Margin(-21.79)
LTE-FDD | 18 | 6.6.2.1-Upper Level@10.50MHz;10MHZ;16QAM-PRB@Max | 23950 | -57.2 | None | -23.5 | dBm | -36.54 | PASS | Margin(-13.04)
LTE-FDD | 18 | 6.6.2.1 Spectrum Emission Mask;10MHZ;16QAM-FRB | 23950 | -57.2 | None | None | dBm | None | PASS
LTE-FDD | 18 | 6.6.2.1-Lower Level@-0.05MHz;10MHZ;16QAM-FRB | 23950 | -57.2 | None | -16.5 | dBm | -33.48 | PASS | Margin(-16.98)
LTE-FDD | 18 | 6.6.2.1-Lower Level@-1.50MHz;10MHZ;16QAM-FRB | 23950 | -57.2 | None | -8.5 | dBm | -22.53 | PASS | Margin(-14.03)
LTE-FDD | 18 | 6.6.2.1-Lower Level@-5.50MHz;10MHZ;16QAM-FRB | 23950 | -57.2 | None | -11.5 | dBm | -25.91 | PASS | Margin(-14.41)
LTE-FDD | 18 | 6.6.2.1-Lower Level@-10.50MHz;10MHZ;16QAM-FRB | 23950 | -57.2 | None | -23.5 | dBm | -33.39 | PASS | Margin(-9.89)
LTE-FDD | 18 | 6.6.2.1-Upper Level@0.02MHz;10MHZ;16QAM-FRB | 23950 | -57.2 | None | -16.5 | dBm | -32.47 | PASS | Margin(-15.97)
LTE-FDD | 18 | 6.6.2.1-Upper Level@1.50MHz;10MHZ;16QAM-FRB | 23950 | -57.2 | None | -8.5 | dBm | -23.10 | PASS | Margin(-14.60)
LTE-FDD | 18 | 6.6.2.1-Upper Level@5.50MHz;10MHZ;16QAM-FRB | 23950 | -57.2 | None | -11.5 | dBm | -27.16 | PASS | Margin(-15.66)
LTE-FDD | 18 | 6.6.2.1-Upper Level@10.50MHz;10MHZ;16QAM-FRB | 23950 | -57.2 | None | -23.5 | dBm | -32.90 | PASS | Margin(-9.40)
LTE-FDD | 18 | 6.2.4 Additional MPR ;10MHZ;None | 23950 | -57.2 | None | None | dBm | None | Undefined
LTE-FDD | 18 | 6.6.2.2 Additional SEM ;10MHZ;None | 23950 | -57.2 | None | None | dBm | None | Undefined
LTE-FDD | 18 | 6.6.2.3 Adjacent Channel Power;10MHZ;QPSK-PRB@0 | 23950 | -57.2 | None | None | dB | 24.91 | PASS
LTE-FDD | 18 | 6.6.2.3-EUTRA @-10MHZ;10MHZ;QPSK-PRB@0 | 23950 | -57.2 | None | -29.2 | dB | -45.90 | PASS
LTE-FDD | 18 | 6.6.2.3-EUTRA @ 10MHZ;10MHZ;QPSK-PRB@0 | 23950 | -57.2 | None | -29.2 | dB | -54.75 | PASS
LTE-FDD | 18 | 6.6.2.3 -UTRA @-12.5MHZ;10MHZ;QPSK-PRB@0 | 23950 | -57.2 | None | -35.2 | dB | -58.68 | PASS
LTE-FDD | 18 | 6.6.2.3 -UTRA @-7.5MHZ;10MHZ;QPSK-PRB@0 | 23950 | -57.2 | None | -32.2 | dB | -46.54 | PASS
LTE-FDD | 18 | 6.6.2.3 -UTRA @ 7.5MHZ;10MHZ;QPSK-PRB@0 | 23950 | -57.2 | None | -32.2 | dB | -58.02 | PASS
LTE-FDD | 18 | 6.6.2.3 -UTRA @ 12.5MHZ;10MHZ;QPSK-PRB@0 | 23950 | -57.2 | None | -35.2 | dB | -58.97 | PASS
LTE-FDD | 18 | 6.6.2.3 Adjacent Channel Power;10MHZ;QPSK-PRB@Max | 23950 | -57.2 | None | None | dB | 24.86 | PASS
LTE-FDD | 18 | 6.6.2.3-EUTRA @-10MHZ;10MHZ;QPSK-PRB@Max | 23950 | -57.2 | None | -29.2 | dB | -53.89 | PASS
LTE-FDD | 18 | 6.6.2.3-EUTRA @ 10MHZ;10MHZ;QPSK-PRB@Max | 23950 | -57.2 | None | -29.2 | dB | -42.63 | PASS
LTE-FDD | 18 | 6.6.2.3 -UTRA @-12.5MHZ;10MHZ;QPSK-PRB@Max | 23950 | -57.2 | None | -35.2 | dB | -58.36 | PASS
LTE-FDD | 18 | 6.6.2.3 -UTRA @-7.5MHZ;10MHZ;QPSK-PRB@Max | 23950 | -57.2 | None | -32.2 | dB | -56.93 | PASS
LTE-FDD | 18 | 6.6.2.3 -UTRA @ 7.5MHZ;10MHZ;QPSK-PRB@Max | 23950 | -57.2 | None | -32.2 | dB | -43.19 | PASS
LTE-FDD | 18 | 6.6.2.3 -UTRA @ 12.5MHZ;10MHZ;QPSK-PRB@Max | 23950 | -57.2 | None | -35.2 | dB | -56.58 | PASS
LTE-FDD | 18 | 6.6.2.3 Adjacent Channel Power;10MHZ;QPSK-FRB | 23950 | -57.2 | None | None | dB | 24.29 | PASS
LTE-FDD | 18 | 6.6.2.3-EUTRA @-10MHZ;10MHZ;QPSK-FRB | 23950 | -57.2 | None | -29.2 | dB | -42.55 | PASS
LTE-FDD | 18 | 6.6.2.3-EUTRA @ 10MHZ;10MHZ;QPSK-FRB | 23950 | -57.2 | None | -29.2 | dB | -42.58 | PASS
LTE-FDD | 18 | 6.6.2.3 -UTRA @-12.5MHZ;10MHZ;QPSK-FRB | 23950 | -57.2 | None | -35.2 | dB | -47.65 | PASS
LTE-FDD | 18 | 6.6.2.3 -UTRA @-7.5MHZ;10MHZ;QPSK-FRB | 23950 | -57.2 | None | -32.2 | dB | -45.11 | PASS
LTE-FDD | 18 | 6.6.2.3 -UTRA @ 7.5MHZ;10MHZ;QPSK-FRB | 23950 | -57.2 | None | -32.2 | dB | -45.13 | PASS
LTE-FDD | 18 | 6.6.2.3 -UTRA @ 12.5MHZ;10MHZ;QPSK-FRB | 23950 | -57.2 | None | -35.2 | dB | -47.75 | PASS
LTE-FDD | 18 | 6.6.2.3 Adjacent Channel Power;10MHZ;16QAM-PRB@0 | 23950 | -57.2 | None | None | dB | 24.17 | PASS
LTE-FDD | 18 | 6.6.2.3-EUTRA @-10MHZ;10MHZ;16QAM-PRB@0 | 23950 | -57.2 | None | -29.2 | dB | -40.58 | PASS
LTE-FDD | 18 | 6.6.2.3-EUTRA @ 10MHZ;10MHZ;16QAM-PRB@0 | 23950 | -57.2 | None | -29.2 | dB | -53.92 | PASS
LTE-FDD | 18 | 6.6.2.3 -UTRA @-12.5MHZ;10MHZ;16QAM-PRB@0 | 23950 | -57.2 | None | -35.2 | dB | -57.40 | PASS
LTE-FDD | 18 | 6.6.2.3 -UTRA @-7.5MHZ;10MHZ;16QAM-PRB@0 | 23950 | -57.2 | None | -32.2 | dB | -41.02 | PASS
LTE-FDD | 18 | 6.6.2.3 -UTRA @ 7.5MHZ;10MHZ;16QAM-PRB@0 | 23950 | -57.2 | None | -32.2 | dB | -57.04 | PASS
LTE-FDD | 18 | 6.6.2.3 -UTRA @ 12.5MHZ;10MHZ;16QAM-PRB@0 | 23950 | -57.2 | None | -35.2 | dB | -58.14 | PASS
LTE-FDD | 18 | 6.6.2.3 Adjacent Channel Power;10MHZ;16QAM-PRB@Max | 23950 | -57.2 | None | None | dB | 24.24 | PASS
LTE-FDD | 18 | 6.6.2.3-EUTRA @-10MHZ;10MHZ;16QAM-PRB@Max | 23950 | -57.2 | None | -29.2 | dB | -53.52 | PASS
LTE-FDD | 18 | 6.6.2.3-EUTRA @ 10MHZ;10MHZ;16QAM-PRB@Max | 23950 | -57.2 | None | -29.2 | dB | -39.82 | PASS
LTE-FDD | 18 | 6.6.2.3 -UTRA @-12.5MHZ;10MHZ;16QAM-PRB@Max | 23950 | -57.2 | None | -35.2 | dB | -58.14 | PASS
LTE-FDD | 18 | 6.6.2.3 -UTRA @-7.5MHZ;10MHZ;16QAM-PRB@Max | 23950 | -57.2 | None | -32.2 | dB | -56.45 | PASS
LTE-FDD | 18 | 6.6.2.3 -UTRA @ 7.5MHZ;10MHZ;16QAM-PRB@Max | 23950 | -57.2 | None | -32.2 | dB | -40.27 | PASS
LTE-FDD | 18 | 6.6.2.3 -UTRA @ 12.5MHZ;10MHZ;16QAM-PRB@Max | 23950 | -57.2 | None | -35.2 | dB | -55.70 | PASS
LTE-FDD | 18 | 6.6.2.3 Adjacent Channel Power;10MHZ;16QAM-FRB | 23950 | -57.2 | None | None | dB | 23.23 | PASS
LTE-FDD | 18 | 6.6.2.3-EUTRA @-10MHZ;10MHZ;16QAM-FRB | 23950 | -57.2 | None | -29.2 | dB | -39.00 | PASS
LTE-FDD | 18 | 6.6.2.3-EUTRA @ 10MHZ;10MHZ;16QAM-FRB | 23950 | -57.2 | None | -29.2 | dB | -39.72 | PASS
LTE-FDD | 18 | 6.6.2.3 -UTRA @-12.5MHZ;10MHZ;16QAM-FRB | 23950 | -57.2 | None | -35.2 | dB | -46.37 | PASS
LTE-FDD | 18 | 6.6.2.3 -UTRA @-7.5MHZ;10MHZ;16QAM-FRB | 23950 | -57.2 | None | -32.2 | dB | -40.74 | PASS
LTE-FDD | 18 | 6.6.2.3 -UTRA @ 7.5MHZ;10MHZ;16QAM-FRB | 23950 | -57.2 | None | -32.2 | dB | -41.29 | PASS
LTE-FDD | 18 | 6.6.2.3 -UTRA @ 12.5MHZ;10MHZ;16QAM-FRB | 23950 | -57.2 | None | -35.2 | dB | -47.28 | PASS
LTE-FDD | 18 | 6.6.2.3_3 Adjacent Channel Power for UL 64QAM;10MHZ;64QAM-PRB@0 | 23950 | -57.2 | None | None | dB | 24.12 | -
LTE-FDD | 18 | 6.6.2.3_3-EUTRA @-10MHZ;10MHZ;64QAM-PRB@0 | 23950 | -57.2 | None | -29.2 | dB | -43.79 | PASS
LTE-FDD | 18 | 6.6.2.3_3-EUTRA @ 10MHZ;10MHZ;64QAM-PRB@0 | 23950 | -57.2 | None | -29.2 | dB | -53.71 | PASS
LTE-FDD | 18 | 6.6.2.3_3 -UTRA @-12.5MHZ;10MHZ;64QAM-PRB@0 | 23950 | -57.2 | None | -35.2 | dB | -57.67 | PASS
LTE-FDD | 18 | 6.6.2.3_3 -UTRA @-7.5MHZ;10MHZ;64QAM-PRB@0 | 23950 | -57.2 | None | -32.2 | dB | -44.32 | PASS
LTE-FDD | 18 | 6.6.2.3_3 -UTRA @ 7.5MHZ;10MHZ;64QAM-PRB@0 | 23950 | -57.2 | None | -32.2 | dB | -57.02 | PASS
LTE-FDD | 18 | 6.6.2.3_3 -UTRA @ 12.5MHZ;10MHZ;64QAM-PRB@0 | 23950 | -57.2 | None | -35.2 | dB | -57.78 | PASS
LTE-FDD | 18 | 6.6.2.3_3 Adjacent Channel Power for UL 64QAM;10MHZ;64QAM-PRB@Max | 23950 | -57.2 | None | None | dB | 24.14 | -
LTE-FDD | 18 | 6.6.2.3_3-EUTRA @-10MHZ;10MHZ;64QAM-PRB@Max | 23950 | -57.2 | None | -29.2 | dB | -53.42 | PASS
LTE-FDD | 18 | 6.6.2.3_3-EUTRA @ 10MHZ;10MHZ;64QAM-PRB@Max | 23950 | -57.2 | None | -29.2 | dB | -39.12 | PASS
LTE-FDD | 18 | 6.6.2.3_3 -UTRA @-12.5MHZ;10MHZ;64QAM-PRB@Max | 23950 | -57.2 | None | -35.2 | dB | -58.02 | PASS
LTE-FDD | 18 | 6.6.2.3_3 -UTRA @-7.5MHZ;10MHZ;64QAM-PRB@Max | 23950 | -57.2 | None | -32.2 | dB | -56.26 | PASS
LTE-FDD | 18 | 6.6.2.3_3 -UTRA @ 7.5MHZ;10MHZ;64QAM-PRB@Max | 23950 | -57.2 | None | -32.2 | dB | -39.64 | PASS
LTE-FDD | 18 | 6.6.2.3_3 -UTRA @ 12.5MHZ;10MHZ;64QAM-PRB@Max | 23950 | -57.2 | None | -35.2 | dB | -55.44 | PASS
LTE-FDD | 18 | 6.6.2.3_3 Adjacent Channel Power for UL 64QAM;10MHZ;64QAM-FRB | 23950 | -57.2 | None | None | dB | 23.17 | -
LTE-FDD | 18 | 6.6.2.3_3-EUTRA @-10MHZ;10MHZ;64QAM-FRB | 23950 | -57.2 | None | -29.2 | dB | -39.52 | PASS
LTE-FDD | 18 | 6.6.2.3_3-EUTRA @ 10MHZ;10MHZ;64QAM-FRB | 23950 | -57.2 | None | -29.2 | dB | -40.44 | PASS
LTE-FDD | 18 | 6.6.2.3_3 -UTRA @-12.5MHZ;10MHZ;64QAM-FRB | 23950 | -57.2 | None | -35.2 | dB | -46.41 | PASS
LTE-FDD | 18 | 6.6.2.3_3 -UTRA @-7.5MHZ;10MHZ;64QAM-FRB | 23950 | -57.2 | None | -32.2 | dB | -41.38 | PASS
LTE-FDD | 18 | 6.6.2.3_3 -UTRA @ 7.5MHZ;10MHZ;64QAM-FRB | 23950 | -57.2 | None | -32.2 | dB | -42.17 | PASS
LTE-FDD | 18 | 6.6.2.3_3 -UTRA @ 12.5MHZ;10MHZ;64QAM-FRB | 23950 | -57.2 | None | -35.2 | dB | -47.62 | PASS
LTE-FDD | 18 | 7.3 Reference sensitivity level NS_01;10MHZ;DL_QPSK(50);UL_QPSK(25@25) | 23950 | -96.3 | 95 | None | % | 100.00 | PASS
LTE-FDD | 18 | RSRP;10MHZ; | 23950 | -96.3 | None | None | None | 17 | None
LTE-FDD | 18 | RSRQ;10MHZ; | 23950 | -96.3 | None | None | None | 15 | None
LTE-FDD | 18 | 7.4 Maximum input level;10MHZ;DL_64QAM(50);UL_QPSK(25@25) | 23950 | -25.7 | 95 | None | % | 100.00 | PASS
LTE-FDD | 18 | 6.2.2 UE Maximum Output Power;15MHZ;QPSK-1RB@0 | 23925 | -55.5 | 18.8 | 25.7 | dBm | 24.72 | PASS
LTE-FDD | 18 | 6.2.2 UE Maximum Output Power;15MHZ;QPSK-1RB@Max | 23925 | -55.5 | 18.8 | 25.7 | dBm | 24.76 | PASS
LTE-FDD | 18 | 6.2.2 UE Maximum Output Power;15MHZ;QPSK-PRB@0 | 23925 | -55.5 | 18.8 | 25.7 | dBm | 24.88 | PASS
LTE-FDD | 18 | 6.2.2 UE Maximum Output Power;15MHZ;QPSK-PRB@Max | 23925 | -55.5 | 18.8 | 25.7 | dBm | 24.99 | PASS
LTE-FDD | 18 | 6.2.3 Maximum Power Reduction (MPR);15MHZ;QPSK-PRB@0 | 23925 | -55.5 | 18.8 | 25.7 | dBm | 24.88 | PASS
LTE-FDD | 18 | 6.2.3 Maximum Power Reduction (MPR);15MHZ;QPSK-PRB@Max | 23925 | -55.5 | 18.8 | 25.7 | dBm | 24.99 | PASS
LTE-FDD | 18 | 6.2.3 Maximum Power Reduction (MPR);15MHZ;QPSK-FRB | 23925 | -55.5 | 17.8 | 25.7 | dBm | 24.11 | PASS
LTE-FDD | 18 | 6.2.3 Maximum Power Reduction (MPR);15MHZ;16QAM-PRB@0 | 23925 | -55.5 | 17.8 | 25.7 | dBm | 24.23 | PASS
LTE-FDD | 18 | 6.2.3 Maximum Power Reduction (MPR);15MHZ;16QAM-PRB@Max | 23925 | -55.5 | 17.8 | 25.7 | dBm | 24.17 | PASS
LTE-FDD | 18 | 6.2.3 Maximum Power Reduction (MPR);15MHZ;16QAM-FRB | 23925 | -55.5 | 16.8 | 25.7 | dBm | 23.13 | PASS
LTE-FDD | 18 | 6.2.3_3 MPR for UL 64QAM;15MHZ;64QAM-PRB@0 | 23925 | -55.5 | 18.3 | 25.7 | dBm | 24.32 | PASS
LTE-FDD | 18 | 6.2.3_3 MPR for UL 64QAM;15MHZ;64QAM-PRB@Max | 23925 | -55.5 | 18.3 | 25.7 | dBm | 24.31 | PASS
LTE-FDD | 18 | 6.2.3_3 MPR for UL 64QAM;15MHZ;64QAM-FRB | 23925 | -55.5 | 16.8 | 25.7 | dBm | 23.19 | PASS
LTE-FDD | 18 | 6.2.5 Configured UE TXP@TP1;15MHZ;QPSK-PRB@0 | 23925 | -55.5 | -17.7 | -2.3 | dBm | -8.17 | PASS
LTE-FDD | 18 | 6.2.5 Configured UE TXP@TP2;15MHZ;QPSK-PRB@0 | 23925 | -55.5 | 3.3 | 16.7 | dBm | 12.09 | PASS
LTE-FDD | 18 | 6.2.5 Configured UE TXP@TP3;15MHZ;QPSK-PRB@0 | 23925 | -55.5 | 9.3 | 20.7 | dBm | 17.05 | PASS
LTE-FDD | 18 | 6.3.2 Minimum Output Power;15MHZ;QPSK-FRB | 23925 | -55.5 | None | -39 | dBm | -46.26 | PASS
LTE-FDD | 18 | 6.3.4.1 General ON Power;15MHZ;QPSK-FRB | 23925 | -55.5 | -11.4 | 3.6 | dBm | -4.59 | PASS
LTE-FDD | 18 | 6.3.4.1 General OFF Power-Before;15MHZ;QPSK-FRB | 23925 | -55.5 | None | -48.5 | dBm | -75.94 | PASS
LTE-FDD | 18 | 6.3.4.1 General OFF Power-After;15MHZ;QPSK-FRB | 23925 | -55.5 | None | -48.5 | dBm | -75.94 | PASS
LTE-FDD | 18 | 6.3.4.2.1 PRACH time mask-On;15MHZ; | 23925 | -55.5 | -8.5 | 6.5 | dBm | 0.56 | PASS
LTE-FDD | 18 | 6.3.4.2.1 PRACH time mask-Off_Before;15MHZ; | 23925 | -55.5 | None | -48.5 | dBm | -56.90 | PASS
LTE-FDD | 18 | 6.3.4.2.1 PRACH time mask-Off_After;15MHZ; | 23925 | -55.5 | None | -48.5 | dBm | -56.87 | PASS
!LTE-FDD | 18 | 6.3.4.2.2 SRS time mask-On;15MHZ; | 23925 | -55.5 | -10.1 | 4.9 | dBm | 999999 | *FAIL
!LTE-FDD | 18 | 6.3.4.2.2 SRS time mask-Off_Before;15MHZ; | 23925 | -55.5 | None | -48.5 | dBm | 999999 | FAIL
!LTE-FDD | 18 | 6.3.4.2.2 SRS time mask-Off_After;15MHZ; | 23925 | -55.5 | None | -48.5 | dBm | 999999 | FAIL
LTE-FDD | 18 | 6.3.5.1 Absolute Power@TP1;15MHZ;QPSK-FRB | 23925 | -55.5 | -13.9 | 6.1 | dBm | -4.60 | PASS
LTE-FDD | 18 | 6.3.5.1 Absolute Power@TP2;15MHZ;QPSK-FRB | 23925 | -55.5 | -1.8 | 18.2 | dBm | 7.10 | PASS
LTE-FDD | 18 | 6.3.5.2 -RampingUp A RB Change;15MHZ; | 23925 | -55.5 | 11.29 | 24.69 | dBm | 18.35 | PASS
LTE-FDD | 18 | 6.3.5.2 Pwr Ctrl Rel Pwr-Ramping UpA;15MHZ; | 23925 | -55.5 | -0.7 | 2.7 | dBm | 1.11 | PASS
LTE-FDD | 18 | 6.3.5.2 -RampingUp B RB Change;15MHZ; | 23925 | -55.5 | 11.29 | 24.69 | dBm | 18.14 | PASS
LTE-FDD | 18 | 6.3.5.2 Pwr Ctrl Rel Pwr-Ramping UpB;15MHZ; | 23925 | -55.5 | -0.7 | 2.7 | dBm | 1.09 | PASS
LTE-FDD | 18 | 6.3.5.2 -RampingUp C RB Change;15MHZ; | 23925 | -55.5 | 11.29 | 24.69 | dBm | 18.71 | PASS
LTE-FDD | 18 | 6.3.5.2 Pwr Ctrl Rel Pwr-Ramping UpC;15MHZ; | 23925 | -55.5 | -0.7 | 2.7 | dBm | 0.89 | PASS
LTE-FDD | 18 | 6.3.5.2 -RampingDown A RB Change;15MHZ; | 23925 | -55.5 | 13.05 | 26.45 | dBm | 20.36 | PASS
LTE-FDD | 18 | 6.3.5.2 Pwr Ctrl Rel Pwr-Ramping DownA;15MHZ; | 23925 | -55.5 | -0.7 | 2.7 | dBm | 1.13 | PASS
LTE-FDD | 18 | 6.3.5.2 -RampingDown B RB Change;15MHZ; | 23925 | -55.5 | 13.05 | 26.45 | dBm | 20.24 | PASS
LTE-FDD | 18 | 6.3.5.2 Pwr Ctrl Rel Pwr-Ramping DownB;15MHZ; | 23925 | -55.5 | -0.7 | 2.7 | dBm | 0.91 | PASS
LTE-FDD | 18 | 6.3.5.2 -RampingDown C RB Change;15MHZ; | 23925 | -55.5 | 13.05 | 26.45 | dBm | 20.06 | PASS
LTE-FDD | 18 | 6.3.5.2 Pwr Ctrl Rel Pwr-Ramping DownC;15MHZ; | 23925 | -55.5 | -0.7 | 2.7 | dBm | 1.09 | PASS
LTE-FDD | 18 | 6.3.5.2 Pwr Ctrl Rel Pwr-Alternating;15MHZ; | 23925 | -55.5 | 12.05 | 25.45 | dBm | 19.41 | PASS
LTE-FDD | 18 | 6.3.5.3 PUSCH Aggregate Power Control;15MHZ;QPSK-PRB@0 | 23925 | -55.5 | -4.2 | 4.2 | dB | 0.01 | PASS
LTE-FDD | 18 | 6.3.5.3 PUCCH Aggregate Power Control;15MHZ;DL_QPSK(25) | 23925 | -55.5 | -3.2 | 3.2 | dB | 0.04 | PASS
LTE-FDD | 18 | 6.5.1 Frequency Error;15MHZ;QPSK-FRB | 23925 | -94.5 | -0.1 | 0.1 | PPM | 0.00 | PASS
LTE-FDD | 18 | 6.5.2.1 PUSCH EVM@Max Pwr;15MHZ;QPSK-PRB@0 | 23925 | -58.3 | None | 17.5 | %_rms | 0.90 | PASS
LTE-FDD | 18 | 6.5.2.1 PUSCH Ref.Sig. EVM@Max Pwr;15MHZ;QPSK-PRB@0 | 23925 | -58.3 | None | 17.5 | %_rms | 0.85 | PASS
LTE-FDD | 18 | 6.5.2.1 PUSCH EVM@Max Pwr;15MHZ;QPSK-PRB@Max | 23925 | -58.3 | None | 17.5 | %_rms | 1.22 | PASS
LTE-FDD | 18 | 6.5.2.1 PUSCH Ref.Sig. EVM@Max Pwr;15MHZ;QPSK-PRB@Max | 23925 | -58.3 | None | 17.5 | %_rms | 1.23 | PASS
LTE-FDD | 18 | 6.5.2.1 PUSCH EVM@Max Pwr;15MHZ;QPSK-FRB | 23925 | -55.5 | None | 17.5 | %_rms | 1.07 | PASS
LTE-FDD | 18 | 6.5.2.1 PUSCH Ref.Sig. EVM@Max Pwr;15MHZ;QPSK-FRB | 23925 | -55.5 | None | 17.5 | %_rms | 1.03 | PASS
LTE-FDD | 18 | 6.5.2.1 PUSCH EVM@Max Pwr;15MHZ;16QAM-PRB@0 | 23925 | -55.5 | None | 12.5 | %_rms | 1.58 | PASS
LTE-FDD | 18 | 6.5.2.1 PUSCH Ref.Sig. EVM@Max Pwr;15MHZ;16QAM-PRB@0 | 23925 | -55.5 | None | 12.5 | %_rms | 1.06 | PASS
LTE-FDD | 18 | 6.5.2.1 PUSCH EVM@Max Pwr;15MHZ;16QAM-PRB@Max | 23925 | -55.5 | None | 12.5 | %_rms | 1.88 | PASS
LTE-FDD | 18 | 6.5.2.1 PUSCH Ref.Sig. EVM@Max Pwr;15MHZ;16QAM-PRB@Max | 23925 | -55.5 | None | 12.5 | %_rms | 1.88 | PASS
LTE-FDD | 18 | 6.5.2.1 PUSCH EVM@Max Pwr;15MHZ;16QAM-FRB | 23925 | -55.5 | None | 12.5 | %_rms | 1.37 | PASS
LTE-FDD | 18 | 6.5.2.1 PUSCH Ref.Sig. EVM@Max Pwr;15MHZ;16QAM-FRB | 23925 | -55.5 | None | 12.5 | %_rms | 1.01 | PASS
LTE-FDD | 18 | 6.5.2.1 PUSCH EVM@-36.8dBm;15MHZ;QPSK-PRB@0 | 23925 | -55.5 | None | 17.5 | %_rms | 0.93 | PASS
LTE-FDD | 18 | 6.5.2.1 PUSCH Ref.Sig. EVM@-36.8dBm;15MHZ;QPSK-PRB@0 | 23925 | -55.5 | None | 17.5 | %_rms | 0.99 | PASS
LTE-FDD | 18 | 6.5.2.1 PUSCH EVM@-36.8dBm;15MHZ;QPSK-PRB@Max | 23925 | -55.5 | None | 17.5 | %_rms | 1.02 | PASS
LTE-FDD | 18 | 6.5.2.1 PUSCH Ref.Sig. EVM@-36.8dBm;15MHZ;QPSK-PRB@Max | 23925 | -55.5 | None | 17.5 | %_rms | 1.01 | PASS
LTE-FDD | 18 | 6.5.2.1 PUSCH EVM@-36.8dBm;15MHZ;QPSK-FRB | 23925 | -55.5 | None | 17.5 | %_rms | 1.78 | PASS
LTE-FDD | 18 | 6.5.2.1 PUSCH Ref.Sig. EVM@-36.8dBm;15MHZ;QPSK-FRB | 23925 | -55.5 | None | 17.5 | %_rms | 1.80 | PASS
LTE-FDD | 18 | 6.5.2.1 PUSCH EVM@-36.8dBm;15MHZ;16QAM-PRB@0 | 23925 | -55.5 | None | 12.5 | %_rms | 0.98 | PASS
LTE-FDD | 18 | 6.5.2.1 PUSCH Ref.Sig. EVM@-36.8dBm;15MHZ;16QAM-PRB@0 | 23925 | -55.5 | None | 12.5 | %_rms | 0.93 | PASS
LTE-FDD | 18 | 6.5.2.1 PUSCH EVM@-36.8dBm;15MHZ;16QAM-PRB@Max | 23925 | -55.5 | None | 12.5 | %_rms | 0.90 | PASS
LTE-FDD | 18 | 6.5.2.1 PUSCH Ref.Sig. EVM@-36.8dBm;15MHZ;16QAM-PRB@Max | 23925 | -55.5 | None | 12.5 | %_rms | 0.98 | PASS
LTE-FDD | 18 | 6.5.2.1 PUSCH EVM@-36.8dBm;15MHZ;16QAM-FRB | 23925 | -55.5 | None | 12.5 | %_rms | 1.77 | PASS
LTE-FDD | 18 | 6.5.2.1 PUSCH Ref.Sig. EVM@-36.8dBm;15MHZ;16QAM-FRB | 23925 | -55.5 | None | 12.5 | %_rms | 1.75 | PASS
LTE-FDD | 18 | 6.5.2.1 PUCCH EVM@Max Pwr;15MHZ;DL_QPSK(25) | 23925 | -55.5 | None | 17.5 | %_rms | 0.31 | PASS
LTE-FDD | 18 | 6.5.2.1 PUCCH EVM@-36.8dBm;15MHZ;DL_QPSK(25) | 23925 | -55.5 | None | 17.5 | %_rms | 0.71 | PASS
LTE-FDD | 18 | 6.5.2.1 PRACH EVM@Test Point1;15MHZ; | 23925 | -41.5 | None | 17.5 | %_rms | 2.11 | PASS
LTE-FDD | 18 | 6.5.2.1 PRACH EVM@Test Point2;15MHZ; | 23925 | -56.5 | None | 17.5 | %_rms | 1.65 | PASS
LTE-FDD | 18 | 6.5.2.1_1 PUSCH EVM_64QAM@Max Pwr;15MHZ;64QAM-PRB@0 | 23925 | -56.5 | None | 8 | %_rms | 10.32 | -
LTE-FDD | 18 | 6.5.2.1_1 PUSCH Ref.Sig. EVM_64QAM@Max Pwr;15MHZ;64QAM-PRB@0 | 23925 | -56.5 | None | 8 | %_rms | 15.21 | -
LTE-FDD | 18 | 6.5.2.1_1 PUSCH EVM_64QAM@Max Pwr;15MHZ;64QAM-PRB@Max | 23925 | -56.5 | None | 8 | %_rms | 10.27 | -
LTE-FDD | 18 | 6.5.2.1_1 PUSCH Ref.Sig. EVM_64QAM@Max Pwr;15MHZ;64QAM-PRB@Max | 23925 | -56.5 | None | 8 | %_rms | 14.95 | -
LTE-FDD | 18 | 6.5.2.1_1 PUSCH EVM_64QAM@Max Pwr;15MHZ;64QAM-FRB | 23925 | -56.5 | None | 8 | %_rms | 9.81 | -
LTE-FDD | 18 | 6.5.2.1_1 PUSCH Ref.Sig. EVM_64QAM@Max Pwr;15MHZ;64QAM-FRB | 23925 | -56.5 | None | 8 | %_rms | 15.93 | -
LTE-FDD | 18 | 6.5.2.1_1 PUSCH EVM_64QAM@@-36.8dBm;15MHZ;64QAM-PRB@0 | 23925 | -56.5 | None | 8 | %_rms | 1.25 | PASS
LTE-FDD | 18 | 6.5.2.1_1 PUSCH Ref.Sig. EVM_64QAM@@-36.8dBm;15MHZ;64QAM-PRB@0 | 23925 | -56.5 | None | 8 | %_rms | 0.00 | PASS
LTE-FDD | 18 | 6.5.2.1_1 PUSCH EVM_64QAM@@-36.8dBm;15MHZ;64QAM-PRB@Max | 23925 | -56.5 | None | 8 | %_rms | 2.47 | PASS
LTE-FDD | 18 | 6.5.2.1_1 PUSCH Ref.Sig. EVM_64QAM@-36.8dBm;15MHZ;64QAM-PRB@Max | 23925 | -56.5 | None | 8 | %_rms | 0.00 | PASS
LTE-FDD | 18 | 6.5.2.1_1 PUSCH EVM_64QAM@-36.8dBm;15MHZ;64QAM-FRB | 23925 | -56.5 | None | 8 | %_rms | 1.37 | PASS
LTE-FDD | 18 | 6.5.2.1_1 PUSCH Ref.Sig. EVM_64QAM@-36.8dBm;15MHZ;64QAM-FRB | 23925 | -56.5 | None | 8 | %_rms | 0.00 | PASS
LTE-FDD | 18 | 6.5.2.2 Carrier leakage@3.2dBm;15MHZ;QPSK-PRB@0 | 23925 | -55.5 | None | -24.2 | dBc | -46.22 | PASS
LTE-FDD | 18 | 6.5.2.2 Carrier leakage@3.2dBm;15MHZ;QPSK-PRB@Max | 23925 | -55.5 | None | -24.2 | dBc | -43.71 | PASS
LTE-FDD | 18 | 6.5.2.2 Carrier leakage@-26.8dBm;15MHZ;QPSK-PRB@0 | 23925 | -55.5 | None | -19.2 | dBc | -58.70 | PASS
LTE-FDD | 18 | 6.5.2.2 Carrier leakage@-26.8dBm;15MHZ;QPSK-PRB@Max | 23925 | -55.5 | None | -19.2 | dBc | -58.67 | PASS
LTE-FDD | 18 | 6.5.2.2 Carrier leakage@-36.8dBm;15MHZ;QPSK-PRB@0 | 23925 | -55.5 | None | -9.2 | dBc | -49.65 | PASS
LTE-FDD | 18 | 6.5.2.2 Carrier leakage@-36.8dBm;15MHZ;QPSK-PRB@Max | 23925 | -55.5 | None | -9.2 | dBc | -45.88 | PASS
LTE-FDD | 18 | 6.5.2.3 PUSCH General IBE@3.2dBm;15MHZ;QPSK-PRB@0 | 23925 | -55.5 | None | -28.9 | dB | -42.88 | PASS
LTE-FDD | 18 | 6.5.2.3 PUSCH IQ Image IBE@3.2dBm;15MHZ;QPSK-PRB@0 | 23925 | -55.5 | None | -23.4 | dB | -52.40 | PASS
LTE-FDD | 18 | 6.5.2.3 PUSCH DC IBE@3.2dBm;15MHZ;QPSK-PRB@0 | 23925 | -55.5 | None | -23.9 | dBc | -58.43 | PASS
LTE-FDD | 18 | 6.5.2.3 PUSCH General IBE@3.2dBm;15MHZ;QPSK-PRB@Max | 23925 | -55.5 | None | -28.9 | dB | -54.52 | PASS
LTE-FDD | 18 | 6.5.2.3 PUSCH IQ Image IBE@3.2dBm;15MHZ;QPSK-PRB@Max | 23925 | -55.5 | None | -23.4 | dB | -49.29 | PASS
LTE-FDD | 18 | 6.5.2.3 PUSCH DC IBE@3.2dBm;15MHZ;QPSK-PRB@Max | 23925 | -55.5 | None | -23.9 | dBc | -57.44 | PASS
LTE-FDD | 18 | 6.5.2.3 PUSCH General IBE@-26.8dBm;15MHZ;QPSK-PRB@0 | 23925 | -55.5 | None | -17.4 | dB | -44.95 | PASS
LTE-FDD | 18 | 6.5.2.3 PUSCH IQ Image IBE@-26.8dBm;15MHZ;QPSK-PRB@0 | 23925 | -55.5 | None | -16.6 | dB | -49.28 | PASS
LTE-FDD | 18 | 6.5.2.3 PUSCH DC IBE@-26.8dBm;15MHZ;QPSK-PRB@0 | 23925 | -55.5 | None | -18.8 | dBc | -62.33 | PASS
LTE-FDD | 18 | 6.5.2.3 PUSCH General IBE@-26.8dBm;15MHZ;QPSK-PRB@Max | 23925 | -55.5 | None | -17.4 | dB | -45.84 | PASS
LTE-FDD | 18 | 6.5.2.3 PUSCH IQ Image IBE@-26.8dBm;15MHZ;QPSK-PRB@Max | 23925 | -55.5 | None | -16.6 | dB | -46.84 | PASS
LTE-FDD | 18 | 6.5.2.3 PUSCH DC IBE@-26.8dBm;15MHZ;QPSK-PRB@Max | 23925 | -55.5 | None | -18.8 | dBc | -61.70 | PASS
LTE-FDD | 18 | 6.5.2.3 PUSCH General IBE@-36.8dBm;15MHZ;QPSK-PRB@0 | 23925 | -55.5 | None | -7.4 | dB | -40.67 | PASS
LTE-FDD | 18 | 6.5.2.3 PUSCH IQ Image IBE@-36.8dBm;15MHZ;QPSK-PRB@0 | 23925 | -55.5 | None | -7.3 | dB | -41.32 | PASS
LTE-FDD | 18 | 6.5.2.3 PUSCH DC IBE@-36.8dBm;15MHZ;QPSK-PRB@0 | 23925 | -55.5 | None | -8.8 | dBc | -53.27 | PASS
LTE-FDD | 18 | 6.5.2.3 PUSCH General IBE@-36.8dBm;15MHZ;QPSK-PRB@Max | 23925 | -55.5 | None | -7.4 | dB | -40.14 | PASS
LTE-FDD | 18 | 6.5.2.3 PUSCH IQ Image IBE@-36.8dBm;15MHZ;QPSK-PRB@Max | 23925 | -55.5 | None | -7.3 | dB | -40.57 | PASS
LTE-FDD | 18 | 6.5.2.3 PUSCH DC IBE@-36.8dBm;15MHZ;QPSK-PRB@Max | 23925 | -55.5 | None | -8.8 | dBc | -52.58 | PASS
LTE-FDD | 18 | 6.5.2.3 PUCCH General IBE@3.2dBm;15MHZ;DL_QPSK(25) | 23925 | -55.5 | None | -29.2 | dB | -58.51 | PASS
LTE-FDD | 18 | 6.5.2.3 PUCCH IQ Image IBE@3.2dBm;15MHZ;DL_QPSK(25) | 23925 | -55.5 | None | -24.1 | dB | -50.63 | PASS
LTE-FDD | 18 | 6.5.2.3 PUCCH DC IBE@3.2dBm;15MHZ;DL_QPSK(25) | 23925 | -55.5 | None | -24.1 | dBc | -58.08 | PASS
LTE-FDD | 18 | 6.5.2.3 PUCCH General IBE@-26.8dBm;15MHZ;DL_QPSK(25) | 23925 | -55.5 | None | -29.2 | dB | -52.50 | PASS
LTE-FDD | 18 | 6.5.2.3 PUCCH IQ Image IBE@-26.8dBm;15MHZ;DL_QPSK(25) | 23925 | -55.5 | None | -23.2 | dB | -53.69 | PASS
LTE-FDD | 18 | 6.5.2.3 PUCCH DC IBE@-26.8dBm;15MHZ;DL_QPSK(25) | 23925 | -55.5 | None | -18.9 | dBc | -58.30 | PASS
LTE-FDD | 18 | 6.5.2.3 PUCCH General IBE@-36.8dBm;15MHZ;QPSK-PRB | 23925 | -55.5 | None | -21.3 | dB | -50.59 | PASS
LTE-FDD | 18 | 6.5.2.3 PUCCH IQ Image IBE@-36.8dBm;15MHZ;DL_QPSK(25) | 23925 | -55.5 | None | -19.5 | dB | -52.83 | PASS
LTE-FDD | 18 | 6.5.2.3 PUCCH DC IBE@-36.8dBm;15MHZ;DL_QPSK(25) | 23925 | -55.5 | None | -8.9 | dBc | -53.96 | PASS
LTE-FDD | 18 | 6.5.2.4 EVM Spectrum Flatness>=3MHz_RP1;15MHZ;QPSK-FRB | 23925 | -55.5 | None | 5.4 | dB | 0.75 | PASS
LTE-FDD | 18 | 6.5.2.4 EVM Spectrum Flatness<3MHz_RP2;15MHZ;QPSK-FRB | 23925 | -55.5 | None | 9.4 | dB | 1.19 | PASS
LTE-FDD | 18 | 6.5.2.4 EVM Spectrum Flatness_RP12;15MHZ;QPSK-FRB | 23925 | -55.5 | None | 6.4 | dB | 0.06 | PASS
LTE-FDD | 18 | 6.5.2.4 EVM Spectrum Flatness_RP21;15MHZ;QPSK-FRB | 23925 | -55.5 | None | 8.4 | dB | 1.88 | PASS
LTE-FDD | 18 | 6.6.1 Occupied bandwidth;15MHZ;QPSK-FRB | 23925 | -55.5 | None | 15 | MHz | 13.37 | PASS
LTE-FDD | 18 | 6.6.2.1 Spectrum Emission Mask;15MHZ;QPSK-PRB@0 | 23925 | -55.5 | None | None | dBm | None | PASS
LTE-FDD | 18 | 6.6.2.1-Lower Level@-0.02MHz;15MHZ;QPSK-PRB@0 | 23925 | -55.5 | None | -18.5 | dBm | -30.48 | PASS | Margin(-11.98)
LTE-FDD | 18 | 6.6.2.1-Lower Level@-1.50MHz;15MHZ;QPSK-PRB@0 | 23925 | -55.5 | None | -8.5 | dBm | -27.27 | PASS | Margin(-18.77)
LTE-FDD | 18 | 6.6.2.1-Lower Level@-5.50MHz;15MHZ;QPSK-PRB@0 | 23925 | -55.5 | None | -11.5 | dBm | -34.07 | PASS | Margin(-22.57)
LTE-FDD | 18 | 6.6.2.1-Lower Level@-16.50MHz;15MHZ;QPSK-PRB@0 | 23925 | -55.5 | None | -23.5 | dBm | -37.72 | PASS | Margin(-14.22)
LTE-FDD | 18 | 6.6.2.1-Upper Level@0.92MHz;15MHZ;QPSK-PRB@0 | 23925 | -55.5 | None | -18.5 | dBm | -49.34 | PASS | Margin(-30.84)
LTE-FDD | 18 | 6.6.2.1-Upper Level@4.30MHz;15MHZ;QPSK-PRB@0 | 23925 | -55.5 | None | -8.5 | dBm | -33.90 | PASS | Margin(-25.40)
LTE-FDD | 18 | 6.6.2.1-Upper Level@5.50MHz;15MHZ;QPSK-PRB@0 | 23925 | -55.5 | None | -11.5 | dBm | -35.61 | PASS | Margin(-24.11)
LTE-FDD | 18 | 6.6.2.1-Upper Level@15.50MHz;15MHZ;QPSK-PRB@0 | 23925 | -55.5 | None | -23.5 | dBm | -37.57 | PASS | Margin(-14.07)
LTE-FDD | 18 | 6.6.2.1 Spectrum Emission Mask;15MHZ;QPSK-PRB@Max | 23925 | -55.5 | None | None | dBm | None | PASS
LTE-FDD | 18 | 6.6.2.1-Lower Level@-0.35MHz;15MHZ;QPSK-PRB@Max | 23925 | -55.5 | None | -18.5 | dBm | -48.53 | PASS | Margin(-30.03)
LTE-FDD | 18 | 6.6.2.1-Lower Level@-2.00MHz;15MHZ;QPSK-PRB@Max | 23925 | -55.5 | None | -8.5 | dBm | -34.85 | PASS | Margin(-26.35)
LTE-FDD | 18 | 6.6.2.1-Lower Level@-5.50MHz;15MHZ;QPSK-PRB@Max | 23925 | -55.5 | None | -11.5 | dBm | -34.85 | PASS | Margin(-23.35)
LTE-FDD | 18 | 6.6.2.1-Lower Level@-15.50MHz;15MHZ;QPSK-PRB@Max | 23925 | -55.5 | None | -23.5 | dBm | -37.83 | PASS | Margin(-14.33)
LTE-FDD | 18 | 6.6.2.1-Upper Level@0.02MHz;15MHZ;QPSK-PRB@Max | 23925 | -55.5 | None | -18.5 | dBm | -29.05 | PASS | Margin(-10.55)
LTE-FDD | 18 | 6.6.2.1-Upper Level@1.50MHz;15MHZ;QPSK-PRB@Max | 23925 | -55.5 | None | -8.5 | dBm | -21.88 | PASS | Margin(-13.38)
LTE-FDD | 18 | 6.6.2.1-Upper Level@5.50MHz;15MHZ;QPSK-PRB@Max | 23925 | -55.5 | None | -11.5 | dBm | -33.20 | PASS | Margin(-21.70)
LTE-FDD | 18 | 6.6.2.1-Upper Level@16.50MHz;15MHZ;QPSK-PRB@Max | 23925 | -55.5 | None | -23.5 | dBm | -37.46 | PASS | Margin(-13.96)
LTE-FDD | 18 | 6.6.2.1 Spectrum Emission Mask;15MHZ;QPSK-FRB | 23925 | -55.5 | None | None | dBm | None | PASS
LTE-FDD | 18 | 6.6.2.1-Lower Level@-0.02MHz;15MHZ;QPSK-FRB | 23925 | -55.5 | None | -18.5 | dBm | -36.56 | PASS | Margin(-18.06)
LTE-FDD | 18 | 6.6.2.1-Lower Level@-1.50MHz;15MHZ;QPSK-FRB | 23925 | -55.5 | None | -8.5 | dBm | -27.93 | PASS | Margin(-19.43)
LTE-FDD | 18 | 6.6.2.1-Lower Level@-5.50MHz;15MHZ;QPSK-FRB | 23925 | -55.5 | None | -11.5 | dBm | -29.78 | PASS | Margin(-18.28)
LTE-FDD | 18 | 6.6.2.1-Lower Level@-16.50MHz;15MHZ;QPSK-FRB | 23925 | -55.5 | None | -23.5 | dBm | -37.94 | PASS | Margin(-14.44)
LTE-FDD | 18 | 6.6.2.1-Upper Level@0.02MHz;15MHZ;QPSK-FRB | 23925 | -55.5 | None | -18.5 | dBm | -37.72 | PASS | Margin(-19.22)
LTE-FDD | 18 | 6.6.2.1-Upper Level@1.50MHz;15MHZ;QPSK-FRB | 23925 | -55.5 | None | -8.5 | dBm | -27.85 | PASS | Margin(-19.35)
LTE-FDD | 18 | 6.6.2.1-Upper Level@5.50MHz;15MHZ;QPSK-FRB | 23925 | -55.5 | None | -11.5 | dBm | -28.68 | PASS | Margin(-17.18)
LTE-FDD | 18 | 6.6.2.1-Upper Level@15.50MHz;15MHZ;QPSK-FRB | 23925 | -55.5 | None | -23.5 | dBm | -33.82 | PASS | Margin(-10.32)
LTE-FDD | 18 | 6.6.2.1 Spectrum Emission Mask;15MHZ;16QAM-PRB@0 | 23925 | -55.5 | None | None | dBm | None | PASS
LTE-FDD | 18 | 6.6.2.1-Lower Level@-0.02MHz;15MHZ;16QAM-PRB@0 | 23925 | -55.5 | None | -18.5 | dBm | -29.46 | PASS | Margin(-10.96)
LTE-FDD | 18 | 6.6.2.1-Lower Level@-1.50MHz;15MHZ;16QAM-PRB@0 | 23925 | -55.5 | None | -8.5 | dBm | -22.66 | PASS | Margin(-14.16)
LTE-FDD | 18 | 6.6.2.1-Lower Level@-5.50MHz;15MHZ;16QAM-PRB@0 | 23925 | -55.5 | None | -11.5 | dBm | -33.88 | PASS | Margin(-22.38)
LTE-FDD | 18 | 6.6.2.1-Lower Level@-16.50MHz;15MHZ;16QAM-PRB@0 | 23925 | -55.5 | None | -23.5 | dBm | -37.90 | PASS | Margin(-14.40)
LTE-FDD | 18 | 6.6.2.1-Upper Level@0.86MHz;15MHZ;16QAM-PRB@0 | 23925 | -55.5 | None | -18.5 | dBm | -49.69 | PASS | Margin(-31.19)
LTE-FDD | 18 | 6.6.2.1-Upper Level@4.30MHz;15MHZ;16QAM-PRB@0 | 23925 | -55.5 | None | -8.5 | dBm | -33.74 | PASS | Margin(-25.24)
LTE-FDD | 18 | 6.6.2.1-Upper Level@5.50MHz;15MHZ;16QAM-PRB@0 | 23925 | -55.5 | None | -11.5 | dBm | -35.55 | PASS | Margin(-24.05)
LTE-FDD | 18 | 6.6.2.1-Upper Level@17.50MHz;15MHZ;16QAM-PRB@0 | 23925 | -55.5 | None | -23.5 | dBm | -37.56 | PASS | Margin(-14.06)
LTE-FDD | 18 | 6.6.2.1 Spectrum Emission Mask;15MHZ;16QAM-PRB@Max | 23925 | -55.5 | None | None | dBm | None | PASS
LTE-FDD | 18 | 6.6.2.1-Lower Level@-0.38MHz;15MHZ;16QAM-PRB@Max | 23925 | -55.5 | None | -18.5 | dBm | -48.95 | PASS | Margin(-30.45)
LTE-FDD | 18 | 6.6.2.1-Lower Level@-2.00MHz;15MHZ;16QAM-PRB@Max | 23925 | -55.5 | None | -8.5 | dBm | -34.98 | PASS | Margin(-26.48)
LTE-FDD | 18 | 6.6.2.1-Lower Level@-5.50MHz;15MHZ;16QAM-PRB@Max | 23925 | -55.5 | None | -11.5 | dBm | -34.95 | PASS | Margin(-23.45)
LTE-FDD | 18 | 6.6.2.1-Lower Level@-16.50MHz;15MHZ;16QAM-PRB@Max | 23925 | -55.5 | None | -23.5 | dBm | -37.77 | PASS | Margin(-14.27)
LTE-FDD | 18 | 6.6.2.1-Upper Level@0.02MHz;15MHZ;16QAM-PRB@Max | 23925 | -55.5 | None | -18.5 | dBm | -27.69 | PASS | Margin(-9.19)
LTE-FDD | 18 | 6.6.2.1-Upper Level@1.50MHz;15MHZ;16QAM-PRB@Max | 23925 | -55.5 | None | -8.5 | dBm | -19.71 | PASS | Margin(-11.21)
LTE-FDD | 18 | 6.6.2.1-Upper Level@5.50MHz;15MHZ;16QAM-PRB@Max | 23925 | -55.5 | None | -11.5 | dBm | -32.32 | PASS | Margin(-20.82)
LTE-FDD | 18 | 6.6.2.1-Upper Level@15.50MHz;15MHZ;16QAM-PRB@Max | 23925 | -55.5 | None | -23.5 | dBm | -37.27 | PASS | Margin(-13.77)
LTE-FDD | 18 | 6.6.2.1 Spectrum Emission Mask;15MHZ;16QAM-FRB | 23925 | -55.5 | None | None | dBm | None | PASS
LTE-FDD | 18 | 6.6.2.1-Lower Level@-0.08MHz;15MHZ;16QAM-FRB | 23925 | -55.5 | None | -18.5 | dBm | -37.41 | PASS | Margin(-18.91)
LTE-FDD | 18 | 6.6.2.1-Lower Level@-1.50MHz;15MHZ;16QAM-FRB | 23925 | -55.5 | None | -8.5 | dBm | -27.14 | PASS | Margin(-18.64)
LTE-FDD | 18 | 6.6.2.1-Lower Level@-5.50MHz;15MHZ;16QAM-FRB | 23925 | -55.5 | None | -11.5 | dBm | -27.50 | PASS | Margin(-16.00)
LTE-FDD | 18 | 6.6.2.1-Lower Level@-17.50MHz;15MHZ;16QAM-FRB | 23925 | -55.5 | None | -23.5 | dBm | -37.82 | PASS | Margin(-14.32)
LTE-FDD | 18 | 6.6.2.1-Upper Level@0.02MHz;15MHZ;16QAM-FRB | 23925 | -55.5 | None | -18.5 | dBm | -38.02 | PASS | Margin(-19.52)
LTE-FDD | 18 | 6.6.2.1-Upper Level@1.50MHz;15MHZ;16QAM-FRB | 23925 | -55.5 | None | -8.5 | dBm | -27.58 | PASS | Margin(-19.08)
LTE-FDD | 18 | 6.6.2.1-Upper Level@5.50MHz;15MHZ;16QAM-FRB | 23925 | -55.5 | None | -11.5 | dBm | -29.27 | PASS | Margin(-17.77)
LTE-FDD | 18 | 6.6.2.1-Upper Level@15.50MHz;15MHZ;16QAM-FRB | 23925 | -55.5 | None | -23.5 | dBm | -34.54 | PASS | Margin(-11.04)
LTE-FDD | 18 | 6.2.4 Additional MPR ;15MHZ;None | 23925 | -55.5 | None | None | dBm | None | Undefined
LTE-FDD | 18 | 6.6.2.2 Additional SEM ;15MHZ;None | 23925 | -55.5 | None | None | dBm | None | Undefined
LTE-FDD | 18 | 6.6.2.3 Adjacent Channel Power;15MHZ;QPSK-PRB@0 | 23925 | -55.5 | None | None | dB | 24.88 | PASS
LTE-FDD | 18 | 6.6.2.3-EUTRA @-15MHZ;15MHZ;QPSK-PRB@0 | 23925 | -55.5 | None | -29.2 | dB | -47.63 | PASS
LTE-FDD | 18 | 6.6.2.3-EUTRA @ 15MHZ;15MHZ;QPSK-PRB@0 | 23925 | -55.5 | None | -29.2 | dB | -53.07 | PASS
LTE-FDD | 18 | 6.6.2.3 -UTRA @-15MHZ;15MHZ;QPSK-PRB@0 | 23925 | -55.5 | None | -35.2 | dB | -57.74 | PASS
LTE-FDD | 18 | 6.6.2.3 -UTRA @-10MHZ;15MHZ;QPSK-PRB@0 | 23925 | -55.5 | None | -32.2 | dB | -47.53 | PASS
LTE-FDD | 18 | 6.6.2.3 -UTRA @ 10MHZ;15MHZ;QPSK-PRB@0 | 23925 | -55.5 | None | -32.2 | dB | -56.12 | PASS
LTE-FDD | 18 | 6.6.2.3 -UTRA @ 15MHZ;15MHZ;QPSK-PRB@0 | 23925 | -55.5 | None | -35.2 | dB | -59.41 | PASS
LTE-FDD | 18 | 6.6.2.3 Adjacent Channel Power;15MHZ;QPSK-PRB@Max | 23925 | -55.5 | None | None | dB | 24.99 | PASS
LTE-FDD | 18 | 6.6.2.3-EUTRA @-15MHZ;15MHZ;QPSK-PRB@Max | 23925 | -55.5 | None | -29.2 | dB | -53.88 | PASS
LTE-FDD | 18 | 6.6.2.3-EUTRA @ 15MHZ;15MHZ;QPSK-PRB@Max | 23925 | -55.5 | None | -29.2 | dB | -42.61 | PASS
LTE-FDD | 18 | 6.6.2.3 -UTRA @-15MHZ;15MHZ;QPSK-PRB@Max | 23925 | -55.5 | None | -35.2 | dB | -58.84 | PASS
LTE-FDD | 18 | 6.6.2.3 -UTRA @-10MHZ;15MHZ;QPSK-PRB@Max | 23925 | -55.5 | None | -32.2 | dB | -57.38 | PASS
LTE-FDD | 18 | 6.6.2.3 -UTRA @ 10MHZ;15MHZ;QPSK-PRB@Max | 23925 | -55.5 | None | -32.2 | dB | -42.55 | PASS
LTE-FDD | 18 | 6.6.2.3 -UTRA @ 15MHZ;15MHZ;QPSK-PRB@Max | 23925 | -55.5 | None | -35.2 | dB | -55.95 | PASS
LTE-FDD | 18 | 6.6.2.3 Adjacent Channel Power;15MHZ;QPSK-FRB | 23925 | -55.5 | None | None | dB | 24.11 | PASS
LTE-FDD | 18 | 6.6.2.3-EUTRA @-15MHZ;15MHZ;QPSK-FRB | 23925 | -55.5 | None | -29.2 | dB | -44.56 | PASS
LTE-FDD | 18 | 6.6.2.3-EUTRA @ 15MHZ;15MHZ;QPSK-FRB | 23925 | -55.5 | None | -29.2 | dB | -43.03 | PASS
LTE-FDD | 18 | 6.6.2.3 -UTRA @-15MHZ;15MHZ;QPSK-FRB | 23925 | -55.5 | None | -35.2 | dB | -50.01 | PASS
LTE-FDD | 18 | 6.6.2.3 -UTRA @-10MHZ;15MHZ;QPSK-FRB | 23925 | -55.5 | None | -32.2 | dB | -46.99 | PASS
LTE-FDD | 18 | 6.6.2.3 -UTRA @ 10MHZ;15MHZ;QPSK-FRB | 23925 | -55.5 | None | -32.2 | dB | -46.75 | PASS
LTE-FDD | 18 | 6.6.2.3 -UTRA @ 15MHZ;15MHZ;QPSK-FRB | 23925 | -55.5 | None | -35.2 | dB | -48.71 | PASS
LTE-FDD | 18 | 6.6.2.3 Adjacent Channel Power;15MHZ;16QAM-PRB@0 | 23925 | -55.5 | None | None | dB | 24.23 | PASS
LTE-FDD | 18 | 6.6.2.3-EUTRA @-15MHZ;15MHZ;16QAM-PRB@0 | 23925 | -55.5 | None | -29.2 | dB | -43.39 | PASS
LTE-FDD | 18 | 6.6.2.3-EUTRA @ 15MHZ;15MHZ;16QAM-PRB@0 | 23925 | -55.5 | None | -29.2 | dB | -52.29 | PASS
LTE-FDD | 18 | 6.6.2.3 -UTRA @-15MHZ;15MHZ;16QAM-PRB@0 | 23925 | -55.5 | None | -35.2 | dB | -56.90 | PASS
LTE-FDD | 18 | 6.6.2.3 -UTRA @-10MHZ;15MHZ;16QAM-PRB@0 | 23925 | -55.5 | None | -32.2 | dB | -43.03 | PASS
LTE-FDD | 18 | 6.6.2.3 -UTRA @ 10MHZ;15MHZ;16QAM-PRB@0 | 23925 | -55.5 | None | -32.2 | dB | -55.54 | PASS
LTE-FDD | 18 | 6.6.2.3 -UTRA @ 15MHZ;15MHZ;16QAM-PRB@0 | 23925 | -55.5 | None | -35.2 | dB | -58.44 | PASS
LTE-FDD | 18 | 6.6.2.3 Adjacent Channel Power;15MHZ;16QAM-PRB@Max | 23925 | -55.5 | None | None | dB | 24.17 | PASS
LTE-FDD | 18 | 6.6.2.3-EUTRA @-15MHZ;15MHZ;16QAM-PRB@Max | 23925 | -55.5 | None | -29.2 | dB | -53.29 | PASS
LTE-FDD | 18 | 6.6.2.3-EUTRA @ 15MHZ;15MHZ;16QAM-PRB@Max | 23925 | -55.5 | None | -29.2 | dB | -40.58 | PASS
LTE-FDD | 18 | 6.6.2.3 -UTRA @-15MHZ;15MHZ;16QAM-PRB@Max | 23925 | -55.5 | None | -35.2 | dB | -58.12 | PASS
LTE-FDD | 18 | 6.6.2.3 -UTRA @-10MHZ;15MHZ;16QAM-PRB@Max | 23925 | -55.5 | None | -32.2 | dB | -57.04 | PASS
LTE-FDD | 18 | 6.6.2.3 -UTRA @ 10MHZ;15MHZ;16QAM-PRB@Max | 23925 | -55.5 | None | -32.2 | dB | -40.28 | PASS
LTE-FDD | 18 | 6.6.2.3 -UTRA @ 15MHZ;15MHZ;16QAM-PRB@Max | 23925 | -55.5 | None | -35.2 | dB | -54.49 | PASS
LTE-FDD | 18 | 6.6.2.3 Adjacent Channel Power;15MHZ;16QAM-FRB | 23925 | -55.5 | None | None | dB | 23.13 | PASS
LTE-FDD | 18 | 6.6.2.3-EUTRA @-15MHZ;15MHZ;16QAM-FRB | 23925 | -55.5 | None | -29.2 | dB | -42.06 | PASS
LTE-FDD | 18 | 6.6.2.3-EUTRA @ 15MHZ;15MHZ;16QAM-FRB | 23925 | -55.5 | None | -29.2 | dB | -42.36 | PASS
LTE-FDD | 18 | 6.6.2.3 -UTRA @-15MHZ;15MHZ;16QAM-FRB | 23925 | -55.5 | None | -35.2 | dB | -47.36 | PASS
LTE-FDD | 18 | 6.6.2.3 -UTRA @-10MHZ;15MHZ;16QAM-FRB | 23925 | -55.5 | None | -32.2 | dB | -44.65 | PASS
LTE-FDD | 18 | 6.6.2.3 -UTRA @ 10MHZ;15MHZ;16QAM-FRB | 23925 | -55.5 | None | -32.2 | dB | -45.53 | PASS
LTE-FDD | 18 | 6.6.2.3 -UTRA @ 15MHZ;15MHZ;16QAM-FRB | 23925 | -55.5 | None | -35.2 | dB | -48.18 | PASS
LTE-FDD | 18 | 6.6.2.3_3 Adjacent Channel Power for UL 64QAM;15MHZ;64QAM-PRB@0 | 23925 | -55.5 | None | None | dB | 24.32 | -
LTE-FDD | 18 | 6.6.2.3_3-EUTRA @-15MHZ;15MHZ;64QAM-PRB@0 | 23925 | -55.5 | None | -29.2 | dB | -43.04 | PASS
LTE-FDD | 18 | 6.6.2.3_3-EUTRA @ 15MHZ;15MHZ;64QAM-PRB@0 | 23925 | -55.5 | None | -29.2 | dB | -52.51 | PASS
LTE-FDD | 18 | 6.6.2.3_3 -UTRA @-15MHZ;15MHZ;64QAM-PRB@0 | 23925 | -55.5 | None | -35.2 | dB | -57.23 | PASS
LTE-FDD | 18 | 6.6.2.3_3 -UTRA @-10MHZ;15MHZ;64QAM-PRB@0 | 23925 | -55.5 | None | -32.2 | dB | -42.53 | PASS
LTE-FDD | 18 | 6.6.2.3_3 -UTRA @ 10MHZ;15MHZ;64QAM-PRB@0 | 23925 | -55.5 | None | -32.2 | dB | -55.93 | PASS
LTE-FDD | 18 | 6.6.2.3_3 -UTRA @ 15MHZ;15MHZ;64QAM-PRB@0 | 23925 | -55.5 | None | -35.2 | dB | -58.49 | PASS
LTE-FDD | 18 | 6.6.2.3_3 Adjacent Channel Power for UL 64QAM;15MHZ;64QAM-PRB@Max | 23925 | -55.5 | None | None | dB | 24.31 | -
LTE-FDD | 18 | 6.6.2.3_3-EUTRA @-15MHZ;15MHZ;64QAM-PRB@Max | 23925 | -55.5 | None | -29.2 | dB | -53.29 | PASS
LTE-FDD | 18 | 6.6.2.3_3-EUTRA @ 15MHZ;15MHZ;64QAM-PRB@Max | 23925 | -55.5 | None | -29.2 | dB | -40.26 | PASS
LTE-FDD | 18 | 6.6.2.3_3 -UTRA @-15MHZ;15MHZ;64QAM-PRB@Max | 23925 | -55.5 | None | -35.2 | dB | -58.21 | PASS
LTE-FDD | 18 | 6.6.2.3_3 -UTRA @-10MHZ;15MHZ;64QAM-PRB@Max | 23925 | -55.5 | None | -32.2 | dB | -57.05 | PASS
LTE-FDD | 18 | 6.6.2.3_3 -UTRA @ 10MHZ;15MHZ;64QAM-PRB@Max | 23925 | -55.5 | None | -32.2 | dB | -40.05 | PASS
LTE-FDD | 18 | 6.6.2.3_3 -UTRA @ 15MHZ;15MHZ;64QAM-PRB@Max | 23925 | -55.5 | None | -35.2 | dB | -55.05 | PASS
LTE-FDD | 18 | 6.6.2.3_3 Adjacent Channel Power for UL 64QAM;15MHZ;64QAM-FRB | 23925 | -55.5 | None | None | dB | 23.19 | -
LTE-FDD | 18 | 6.6.2.3_3-EUTRA @-15MHZ;15MHZ;64QAM-FRB | 23925 | -55.5 | None | -29.2 | dB | -42.16 | PASS
LTE-FDD | 18 | 6.6.2.3_3-EUTRA @ 15MHZ;15MHZ;64QAM-FRB | 23925 | -55.5 | None | -29.2 | dB | -42.52 | PASS
LTE-FDD | 18 | 6.6.2.3_3 -UTRA @-15MHZ;15MHZ;64QAM-FRB | 23925 | -55.5 | None | -35.2 | dB | -47.79 | PASS
LTE-FDD | 18 | 6.6.2.3_3 -UTRA @-10MHZ;15MHZ;64QAM-FRB | 23925 | -55.5 | None | -32.2 | dB | -44.56 | PASS
LTE-FDD | 18 | 6.6.2.3_3 -UTRA @ 10MHZ;15MHZ;64QAM-FRB | 23925 | -55.5 | None | -32.2 | dB | -45.44 | PASS
LTE-FDD | 18 | 6.6.2.3_3 -UTRA @ 15MHZ;15MHZ;64QAM-FRB | 23925 | -55.5 | None | -35.2 | dB | -48.72 | PASS
LTE-FDD | 18 | 7.3 Reference sensitivity level NS_01;15MHZ;DL_QPSK(75);UL_QPSK(25@50) | 23925 | -94.5 | 95 | None | % | 100.00 | PASS
LTE-FDD | 18 | RSRP;15MHZ; | 23925 | -94.5 | None | None | None | 18 | None
LTE-FDD | 18 | RSRQ;15MHZ; | 23925 | -94.5 | None | None | None | 15 | None
LTE-FDD | 18 | 7.4 Maximum input level;15MHZ;DL_64QAM(75);UL_QPSK(25@50) | 23925 | -25.7 | 95 | None | % | 100.00 | PASS
LTE-FDD | 19 | 6.2.2 UE Maximum Output Power;10MHZ;QPSK-1RB@0 | 24050 | -57.2 | 20.3 | 25.7 | dBm | 24.57 | PASS
LTE-FDD | 19 | 6.2.2 UE Maximum Output Power;10MHZ;QPSK-PRB@0 | 24050 | -57.2 | 20.3 | 25.7 | dBm | 24.65 | PASS
LTE-FDD | 19 | 6.2.3 Maximum Power Reduction (MPR);10MHZ;QPSK-PRB@0 | 24050 | -57.2 | 20.3 | 25.7 | dBm | 24.65 | PASS
LTE-FDD | 19 | 6.2.3 Maximum Power Reduction (MPR);10MHZ;QPSK-PRB@Max | 24050 | -57.2 | 20.3 | 25.7 | dBm | 24.75 | PASS
LTE-FDD | 19 | 6.2.3 Maximum Power Reduction (MPR);10MHZ;QPSK-FRB | 24050 | -57.2 | 19.3 | 25.7 | dBm | 24.04 | PASS
LTE-FDD | 19 | 6.2.3 Maximum Power Reduction (MPR);10MHZ;16QAM-PRB@0 | 24050 | -57.2 | 19.3 | 25.7 | dBm | 24.06 | PASS
LTE-FDD | 19 | 6.2.3 Maximum Power Reduction (MPR);10MHZ;16QAM-PRB@Max | 24050 | -57.2 | 19.3 | 25.7 | dBm | 24.06 | PASS
LTE-FDD | 19 | 6.2.3 Maximum Power Reduction (MPR);10MHZ;16QAM-FRB | 24050 | -57.2 | 18.3 | 25.7 | dBm | 23.03 | PASS
LTE-FDD | 19 | 6.2.3_3 MPR for UL 64QAM;10MHZ;64QAM-PRB@0 | 24050 | -57.2 | 18.3 | 25.7 | dBm | 24.06 | PASS
LTE-FDD | 19 | 6.2.3_3 MPR for UL 64QAM;10MHZ;64QAM-PRB@Max | 24050 | -57.2 | 18.3 | 25.7 | dBm | 24.02 | PASS
LTE-FDD | 19 | 6.2.3_3 MPR for UL 64QAM;10MHZ;64QAM-FRB | 24050 | -57.2 | 16.8 | 25.7 | dBm | 23.11 | PASS
LTE-FDD | 19 | 6.2.5 Configured UE TXP@TP1;10MHZ;QPSK-PRB@0 | 24050 | -57.2 | -17.7 | -2.3 | dBm | -8.19 | PASS
LTE-FDD | 19 | 6.2.5 Configured UE TXP@TP2;10MHZ;QPSK-PRB@0 | 24050 | -57.2 | 3.3 | 16.7 | dBm | 11.91 | PASS
LTE-FDD | 19 | 6.2.5 Configured UE TXP@TP3;10MHZ;QPSK-PRB@0 | 24050 | -57.2 | 9.3 | 20.7 | dBm | 17.07 | PASS
LTE-FDD | 19 | 6.3.2 Minimum Output Power;10MHZ;QPSK-FRB | 24050 | -57.2 | None | -39 | dBm | -46.37 | PASS
LTE-FDD | 19 | 6.3.4.1 General ON Power;10MHZ;QPSK-FRB | 24050 | -57.2 | -13.1 | 1.9 | dBm | -6.82 | PASS
LTE-FDD | 19 | 6.3.4.1 General OFF Power-Before;10MHZ;QPSK-FRB | 24050 | -57.2 | None | -48.5 | dBm | -77.62 | PASS
LTE-FDD | 19 | 6.3.4.1 General OFF Power-After;10MHZ;QPSK-FRB | 24050 | -57.2 | None | -48.5 | dBm | -77.62 | PASS
LTE-FDD | 19 | 6.3.4.2.1 PRACH time mask-On;10MHZ; | 24050 | -57.2 | -8.5 | 6.5 | dBm | 0.47 | PASS
LTE-FDD | 19 | 6.3.4.2.1 PRACH time mask-Off_Before;10MHZ; | 24050 | -57.2 | None | -48.5 | dBm | -58.67 | PASS
LTE-FDD | 19 | 6.3.4.2.1 PRACH time mask-Off_After;10MHZ; | 24050 | -57.2 | None | -48.5 | dBm | -58.70 | PASS
!LTE-FDD | 19 | 6.3.4.2.2 SRS time mask-On;10MHZ; | 24050 | -57.2 | -10.1 | 4.9 | dBm | 999999 | *FAIL
!LTE-FDD | 19 | 6.3.4.2.2 SRS time mask-Off_Before;10MHZ; | 24050 | -57.2 | None | -48.5 | dBm | 999999 | FAIL
!LTE-FDD | 19 | 6.3.4.2.2 SRS time mask-Off_After;10MHZ; | 24050 | -57.2 | None | -48.5 | dBm | 999999 | FAIL
LTE-FDD | 19 | 6.3.5.1 Absolute Power@TP1;10MHZ;QPSK-FRB | 24050 | -57.2 | -15.6 | 4.4 | dBm | -5.81 | PASS
LTE-FDD | 19 | 6.3.5.1 Absolute Power@TP2;10MHZ;QPSK-FRB | 24050 | -57.2 | -3.6 | 16.4 | dBm | 6.14 | PASS
LTE-FDD | 19 | 6.3.5.2 -RampingUp A RB Change;10MHZ; | 24050 | -57.2 | 9.28 | 20.68 | dBm | 14.83 | PASS
LTE-FDD | 19 | 6.3.5.2 Pwr Ctrl Rel Pwr-Ramping UpA;10MHZ; | 24050 | -57.2 | -0.7 | 2.7 | dBm | 1.12 | PASS
LTE-FDD | 19 | 6.3.5.2 -RampingUp B RB Change;10MHZ; | 24050 | -57.2 | 9.28 | 20.68 | dBm | 14.99 | PASS
LTE-FDD | 19 | 6.3.5.2 Pwr Ctrl Rel Pwr-Ramping UpB;10MHZ; | 24050 | -57.2 | -0.7 | 2.7 | dBm | 0.85 | PASS
LTE-FDD | 19 | 6.3.5.2 -RampingUp C RB Change;10MHZ; | 24050 | -57.2 | 9.28 | 20.68 | dBm | 15.02 | PASS
LTE-FDD | 19 | 6.3.5.2 Pwr Ctrl Rel Pwr-Ramping UpC;10MHZ; | 24050 | -57.2 | -0.7 | 2.7 | dBm | 0.84 | PASS
LTE-FDD | 19 | 6.3.5.2 -RampingDown A RB Change;10MHZ; | 24050 | -57.2 | 11.29 | 24.69 | dBm | 17.99 | PASS
LTE-FDD | 19 | 6.3.5.2 Pwr Ctrl Rel Pwr-Ramping DownA;10MHZ; | 24050 | -57.2 | -0.7 | 2.7 | dBm | 0.89 | PASS
LTE-FDD | 19 | 6.3.5.2 -RampingDown B RB Change;10MHZ; | 24050 | -57.2 | 11.29 | 24.69 | dBm | 17.78 | PASS
LTE-FDD | 19 | 6.3.5.2 Pwr Ctrl Rel Pwr-Ramping DownB;10MHZ; | 24050 | -57.2 | -0.7 | 2.7 | dBm | 0.84 | PASS
LTE-FDD | 19 | 6.3.5.2 -RampingDown C RB Change;10MHZ; | 24050 | -57.2 | 11.29 | 24.69 | dBm | 17.74 | PASS
LTE-FDD | 19 | 6.3.5.2 Pwr Ctrl Rel Pwr-Ramping DownC;10MHZ; | 24050 | -57.2 | -0.7 | 2.7 | dBm | 1.12 | PASS
LTE-FDD | 19 | 6.3.5.2 Pwr Ctrl Rel Pwr-Alternating;10MHZ; | 24050 | -57.2 | 10.29 | 23.69 | dBm | 16.79 | PASS
LTE-FDD | 19 | 6.3.5.3 PUSCH Aggregate Power Control;10MHZ;QPSK-PRB@0 | 24050 | -57.2 | -4.2 | 4.2 | dB | 0.01 | PASS
LTE-FDD | 19 | 6.3.5.3 PUCCH Aggregate Power Control;10MHZ;DL_QPSK(16) | 24050 | -57.2 | -3.2 | 3.2 | dB | 0.03 | PASS
LTE-FDD | 19 | 6.5.1 Frequency Error;10MHZ;QPSK-FRB | 24050 | -96.3 | -0.1 | 0.1 | PPM | 0.00 | PASS
LTE-FDD | 19 | 6.5.2.1 PUSCH EVM@Max Pwr;10MHZ;QPSK-PRB@0 | 24050 | -61.7 | None | 17.5 | %_rms | 0.67 | PASS
LTE-FDD | 19 | 6.5.2.1 PUSCH Ref.Sig. EVM@Max Pwr;10MHZ;QPSK-PRB@0 | 24050 | -61.7 | None | 17.5 | %_rms | 0.51 | PASS
LTE-FDD | 19 | 6.5.2.1 PUSCH EVM@Max Pwr;10MHZ;QPSK-PRB@Max | 24050 | -61.7 | None | 17.5 | %_rms | 1.00 | PASS
LTE-FDD | 19 | 6.5.2.1 PUSCH Ref.Sig. EVM@Max Pwr;10MHZ;QPSK-PRB@Max | 24050 | -61.7 | None | 17.5 | %_rms | 1.06 | PASS
LTE-FDD | 19 | 6.5.2.1 PUSCH EVM@Max Pwr;10MHZ;QPSK-FRB | 24050 | -57.2 | None | 17.5 | %_rms | 1.04 | PASS
LTE-FDD | 19 | 6.5.2.1 PUSCH Ref.Sig. EVM@Max Pwr;10MHZ;QPSK-FRB | 24050 | -57.2 | None | 17.5 | %_rms | 1.12 | PASS
LTE-FDD | 19 | 6.5.2.1 PUSCH EVM@Max Pwr;10MHZ;16QAM-PRB@0 | 24050 | -57.2 | None | 12.5 | %_rms | 1.41 | PASS
LTE-FDD | 19 | 6.5.2.1 PUSCH Ref.Sig. EVM@Max Pwr;10MHZ;16QAM-PRB@0 | 24050 | -57.2 | None | 12.5 | %_rms | 0.79 | PASS
LTE-FDD | 19 | 6.5.2.1 PUSCH EVM@Max Pwr;10MHZ;16QAM-PRB@Max | 24050 | -57.2 | None | 12.5 | %_rms | 1.60 | PASS
LTE-FDD | 19 | 6.5.2.1 PUSCH Ref.Sig. EVM@Max Pwr;10MHZ;16QAM-PRB@Max | 24050 | -57.2 | None | 12.5 | %_rms | 1.22 | PASS
LTE-FDD | 19 | 6.5.2.1 PUSCH EVM@Max Pwr;10MHZ;16QAM-FRB | 24050 | -57.2 | None | 12.5 | %_rms | 1.24 | PASS
LTE-FDD | 19 | 6.5.2.1 PUSCH Ref.Sig. EVM@Max Pwr;10MHZ;16QAM-FRB | 24050 | -57.2 | None | 12.5 | %_rms | 0.84 | PASS
LTE-FDD | 19 | 6.5.2.1 PUSCH EVM@-36.8dBm;10MHZ;QPSK-PRB@0 | 24050 | -57.2 | None | 17.5 | %_rms | 0.81 | PASS
LTE-FDD | 19 | 6.5.2.1 PUSCH Ref.Sig. EVM@-36.8dBm;10MHZ;QPSK-PRB@0 | 24050 | -57.2 | None | 17.5 | %_rms | 0.83 | PASS
LTE-FDD | 19 | 6.5.2.1 PUSCH EVM@-36.8dBm;10MHZ;QPSK-PRB@Max | 24050 | -57.2 | None | 17.5 | %_rms | 0.87 | PASS
LTE-FDD | 19 | 6.5.2.1 PUSCH Ref.Sig. EVM@-36.8dBm;10MHZ;QPSK-PRB@Max | 24050 | -57.2 | None | 17.5 | %_rms | 0.90 | PASS
LTE-FDD | 19 | 6.5.2.1 PUSCH EVM@-36.8dBm;10MHZ;QPSK-FRB | 24050 | -57.2 | None | 17.5 | %_rms | 1.50 | PASS
LTE-FDD | 19 | 6.5.2.1 PUSCH Ref.Sig. EVM@-36.8dBm;10MHZ;QPSK-FRB | 24050 | -57.2 | None | 17.5 | %_rms | 1.46 | PASS
LTE-FDD | 19 | 6.5.2.1 PUSCH EVM@-36.8dBm;10MHZ;16QAM-PRB@0 | 24050 | -57.2 | None | 12.5 | %_rms | 0.81 | PASS
LTE-FDD | 19 | 6.5.2.1 PUSCH Ref.Sig. EVM@-36.8dBm;10MHZ;16QAM-PRB@0 | 24050 | -57.2 | None | 12.5 | %_rms | 0.86 | PASS
LTE-FDD | 19 | 6.5.2.1 PUSCH EVM@-36.8dBm;10MHZ;16QAM-PRB@Max | 24050 | -57.2 | None | 12.5 | %_rms | 0.82 | PASS
LTE-FDD | 19 | 6.5.2.1 PUSCH Ref.Sig. EVM@-36.8dBm;10MHZ;16QAM-PRB@Max | 24050 | -57.2 | None | 12.5 | %_rms | 0.85 | PASS
LTE-FDD | 19 | 6.5.2.1 PUSCH EVM@-36.8dBm;10MHZ;16QAM-FRB | 24050 | -57.2 | None | 12.5 | %_rms | 1.49 | PASS
LTE-FDD | 19 | 6.5.2.1 PUSCH Ref.Sig. EVM@-36.8dBm;10MHZ;16QAM-FRB | 24050 | -57.2 | None | 12.5 | %_rms | 1.50 | PASS
LTE-FDD | 19 | 6.5.2.1 PUCCH EVM@Max Pwr;10MHZ;DL_QPSK(16) | 24050 | -57.2 | None | 17.5 | %_rms | 0.25 | PASS
LTE-FDD | 19 | 6.5.2.1 PUCCH EVM@-36.8dBm;10MHZ;DL_QPSK(16) | 24050 | -57.2 | None | 17.5 | %_rms | 1.10 | PASS
LTE-FDD | 19 | 6.5.2.1 PRACH EVM@Test Point1;10MHZ; | 24050 | -43.2 | None | 17.5 | %_rms | 2.22 | PASS
LTE-FDD | 19 | 6.5.2.1 PRACH EVM@Test Point2;10MHZ; | 24050 | -58.2 | None | 17.5 | %_rms | 1.23 | PASS
LTE-FDD | 19 | 6.5.2.1_1 PUSCH EVM_64QAM@Max Pwr;10MHZ;64QAM-PRB@0 | 24050 | -58.2 | None | 8 | %_rms | 10.04 | -
LTE-FDD | 19 | 6.5.2.1_1 PUSCH Ref.Sig. EVM_64QAM@Max Pwr;10MHZ;64QAM-PRB@0 | 24050 | -58.2 | None | 8 | %_rms | 15.38 | -
LTE-FDD | 19 | 6.5.2.1_1 PUSCH EVM_64QAM@Max Pwr;10MHZ;64QAM-PRB@Max | 24050 | -58.2 | None | 8 | %_rms | 10.82 | -
LTE-FDD | 19 | 6.5.2.1_1 PUSCH Ref.Sig. EVM_64QAM@Max Pwr;10MHZ;64QAM-PRB@Max | 24050 | -58.2 | None | 8 | %_rms | 15.26 | -
LTE-FDD | 19 | 6.5.2.1_1 PUSCH EVM_64QAM@Max Pwr;10MHZ;64QAM-FRB | 24050 | -58.2 | None | 8 | %_rms | 9.82 | -
LTE-FDD | 19 | 6.5.2.1_1 PUSCH Ref.Sig. EVM_64QAM@Max Pwr;10MHZ;64QAM-FRB | 24050 | -58.2 | None | 8 | %_rms | 15.53 | -
LTE-FDD | 19 | 6.5.2.1_1 PUSCH EVM_64QAM@@-36.8dBm;10MHZ;64QAM-PRB@0 | 24050 | -58.2 | None | 8 | %_rms | 2.68 | PASS
LTE-FDD | 19 | 6.5.2.1_1 PUSCH Ref.Sig. EVM_64QAM@@-36.8dBm;10MHZ;64QAM-PRB@0 | 24050 | -58.2 | None | 8 | %_rms | 0.00 | PASS
LTE-FDD | 19 | 6.5.2.1_1 PUSCH EVM_64QAM@@-36.8dBm;10MHZ;64QAM-PRB@Max | 24050 | -58.2 | None | 8 | %_rms | 1.28 | PASS
LTE-FDD | 19 | 6.5.2.1_1 PUSCH Ref.Sig. EVM_64QAM@-36.8dBm;10MHZ;64QAM-PRB@Max | 24050 | -58.2 | None | 8 | %_rms | 0.00 | PASS
LTE-FDD | 19 | 6.5.2.1_1 PUSCH EVM_64QAM@-36.8dBm;10MHZ;64QAM-FRB | 24050 | -58.2 | None | 8 | %_rms | 1.53 | PASS
LTE-FDD | 19 | 6.5.2.1_1 PUSCH Ref.Sig. EVM_64QAM@-36.8dBm;10MHZ;64QAM-FRB | 24050 | -58.2 | None | 8 | %_rms | 0.00 | PASS
LTE-FDD | 19 | 6.5.2.1A PUSCH-EVM exclusion period;10MHZ;QPSK-PRB | 24050 | -57.2 | None | 17.5 | %_rms | 1.47 | PASS
LTE-FDD | 19 | 6.5.2.1A PUSCH-EVM exclusion period;10MHZ;16QAM-PRB | 24050 | -57.2 | None | 12.5 | %_rms | 1.08 | PASS
LTE-FDD | 19 | 6.5.2.2 Carrier leakage@3.2dBm;10MHZ;QPSK-PRB@0 | 24050 | -57.2 | None | -24.2 | dBc | -45.51 | PASS
LTE-FDD | 19 | 6.5.2.2 Carrier leakage@3.2dBm;10MHZ;QPSK-PRB@Max | 24050 | -57.2 | None | -24.2 | dBc | -45.31 | PASS
LTE-FDD | 19 | 6.5.2.2 Carrier leakage@-26.8dBm;10MHZ;QPSK-PRB@0 | 24050 | -57.2 | None | -19.2 | dBc | -57.74 | PASS
LTE-FDD | 19 | 6.5.2.2 Carrier leakage@-26.8dBm;10MHZ;QPSK-PRB@Max | 24050 | -57.2 | None | -19.2 | dBc | -54.61 | PASS
LTE-FDD | 19 | 6.5.2.2 Carrier leakage@-36.8dBm;10MHZ;QPSK-PRB@0 | 24050 | -57.2 | None | -9.2 | dBc | -48.11 | PASS
LTE-FDD | 19 | 6.5.2.2 Carrier leakage@-36.8dBm;10MHZ;QPSK-PRB@Max | 24050 | -57.2 | None | -9.2 | dBc | -48.71 | PASS
LTE-FDD | 19 | 6.5.2.3 PUSCH General IBE@3.2dBm;10MHZ;QPSK-PRB@0 | 24050 | -57.2 | None | -17.3 | dB | -44.40 | PASS
LTE-FDD | 19 | 6.5.2.3 PUSCH IQ Image IBE@3.2dBm;10MHZ;QPSK-PRB@0 | 24050 | -57.2 | None | -23.3 | dB | -54.23 | PASS
LTE-FDD | 19 | 6.5.2.3 PUSCH DC IBE@3.2dBm;10MHZ;QPSK-PRB@0 | 24050 | -57.2 | None | -23.7 | dBc | -60.67 | PASS
LTE-FDD | 19 | 6.5.2.3 PUSCH General IBE@3.2dBm;10MHZ;QPSK-PRB@Max | 24050 | -57.2 | None | -17.3 | dB | -43.77 | PASS
LTE-FDD | 19 | 6.5.2.3 PUSCH IQ Image IBE@3.2dBm;10MHZ;QPSK-PRB@Max | 24050 | -57.2 | None | -23.3 | dB | -50.89 | PASS
LTE-FDD | 19 | 6.5.2.3 PUSCH DC IBE@3.2dBm;10MHZ;QPSK-PRB@Max | 24050 | -57.2 | None | -23.7 | dBc | -57.13 | PASS
LTE-FDD | 19 | 6.5.2.3 PUSCH General IBE@-26.8dBm;10MHZ;QPSK-PRB@0 | 24050 | -57.2 | None | -17.8 | dB | -46.93 | PASS
LTE-FDD | 19 | 6.5.2.3 PUSCH IQ Image IBE@-26.8dBm;10MHZ;QPSK-PRB@0 | 24050 | -57.2 | None | -17.5 | dB | -51.01 | PASS
LTE-FDD | 19 | 6.5.2.3 PUSCH DC IBE@-26.8dBm;10MHZ;QPSK-PRB@0 | 24050 | -57.2 | None | -18.8 | dBc | -61.76 | PASS
LTE-FDD | 19 | 6.5.2.3 PUSCH General IBE@-26.8dBm;10MHZ;QPSK-PRB@Max | 24050 | -57.2 | None | -17.8 | dB | -46.30 | PASS
LTE-FDD | 19 | 6.5.2.3 PUSCH IQ Image IBE@-26.8dBm;10MHZ;QPSK-PRB@Max | 24050 | -57.2 | None | -17.5 | dB | -46.74 | PASS
LTE-FDD | 19 | 6.5.2.3 PUSCH DC IBE@-26.8dBm;10MHZ;QPSK-PRB@Max | 24050 | -57.2 | None | -18.8 | dBc | -61.09 | PASS
LTE-FDD | 19 | 6.5.2.3 PUSCH General IBE@-36.8dBm;10MHZ;QPSK-PRB@0 | 24050 | -57.2 | None | -8.6 | dB | -41.68 | PASS
LTE-FDD | 19 | 6.5.2.3 PUSCH IQ Image IBE@-36.8dBm;10MHZ;QPSK-PRB@0 | 24050 | -57.2 | None | -8.5 | dB | -42.36 | PASS
LTE-FDD | 19 | 6.5.2.3 PUSCH DC IBE@-36.8dBm;10MHZ;QPSK-PRB@0 | 24050 | -57.2 | None | -8.8 | dBc | -52.43 | PASS
LTE-FDD | 19 | 6.5.2.3 PUSCH General IBE@-36.8dBm;10MHZ;QPSK-PRB@Max | 24050 | -57.2 | None | -8.6 | dB | -42.00 | PASS
LTE-FDD | 19 | 6.5.2.3 PUSCH IQ Image IBE@-36.8dBm;10MHZ;QPSK-PRB@Max | 24050 | -57.2 | None | -8.5 | dB | -41.79 | PASS
LTE-FDD | 19 | 6.5.2.3 PUSCH DC IBE@-36.8dBm;10MHZ;QPSK-PRB@Max | 24050 | -57.2 | None | -8.8 | dBc | -52.30 | PASS
LTE-FDD | 19 | 6.5.2.3 PUCCH General IBE@3.2dBm;10MHZ;DL_QPSK(16) | 24050 | -57.2 | None | -29.2 | dB | -57.50 | PASS
LTE-FDD | 19 | 6.5.2.3 PUCCH IQ Image IBE@3.2dBm;10MHZ;DL_QPSK(16) | 24050 | -57.2 | None | -24.1 | dB | -56.58 | PASS
LTE-FDD | 19 | 6.5.2.3 PUCCH DC IBE@3.2dBm;10MHZ;DL_QPSK(16) | 24050 | -57.2 | None | -24.1 | dBc | -55.96 | PASS
LTE-FDD | 19 | 6.5.2.3 PUCCH General IBE@-26.8dBm;10MHZ;DL_QPSK(16) | 24050 | -57.2 | None | -29.2 | dB | -53.16 | PASS
LTE-FDD | 19 | 6.5.2.3 PUCCH IQ Image IBE@-26.8dBm;10MHZ;DL_QPSK(16) | 24050 | -57.2 | None | -23.1 | dB | -57.28 | PASS
LTE-FDD | 19 | 6.5.2.3 PUCCH DC IBE@-26.8dBm;10MHZ;DL_QPSK(16) | 24050 | -57.2 | None | -18.8 | dBc | -61.12 | PASS
LTE-FDD | 19 | 6.5.2.3 PUCCH General IBE@-36.8dBm;10MHZ;QPSK-PRB | 24050 | -57.2 | None | -22.7 | dB | -51.42 | PASS
LTE-FDD | 19 | 6.5.2.3 PUCCH IQ Image IBE@-36.8dBm;10MHZ;DL_QPSK(16) | 24050 | -57.2 | None | -20.4 | dB | -54.03 | PASS
LTE-FDD | 19 | 6.5.2.3 PUCCH DC IBE@-36.8dBm;10MHZ;DL_QPSK(16) | 24050 | -57.2 | None | -9.0 | dBc | -55.77 | PASS
LTE-FDD | 19 | 6.5.2.4 EVM Spectrum Flatness>=3MHz_RP1;10MHZ;QPSK-FRB | 24050 | -57.2 | None | 5.4 | dB | 0.85 | PASS
LTE-FDD | 19 | 6.5.2.4 EVM Spectrum Flatness<3MHz_RP2;10MHZ;QPSK-FRB | 24050 | -57.2 | None | 9.4 | dB | 0.16 | PASS
LTE-FDD | 19 | 6.5.2.4 EVM Spectrum Flatness_RP12;10MHZ;QPSK-FRB | 24050 | -57.2 | None | 6.4 | dB | 0.91 | PASS
LTE-FDD | 19 | 6.5.2.4 EVM Spectrum Flatness_RP21;10MHZ;QPSK-FRB | 24050 | -57.2 | None | 8.4 | dB | 0.09 | PASS
LTE-FDD | 19 | 6.6.1 Occupied bandwidth;10MHZ;QPSK-FRB | 24050 | -57.2 | None | 10 | MHz | 8.90 | PASS
LTE-FDD | 19 | 6.6.2.1 Spectrum Emission Mask;10MHZ;QPSK-PRB@0 | 24050 | -57.2 | None | None | dBm | None | PASS
LTE-FDD | 19 | 6.6.2.1-Lower Level@-0.02MHz;10MHZ;QPSK-PRB@0 | 24050 | -57.2 | None | -16.5 | dBm | -25.79 | PASS | Margin(-9.29)
LTE-FDD | 19 | 6.6.2.1-Lower Level@-1.50MHz;10MHZ;QPSK-PRB@0 | 24050 | -57.2 | None | -8.5 | dBm | -26.99 | PASS | Margin(-18.49)
LTE-FDD | 19 | 6.6.2.1-Lower Level@-6.50MHz;10MHZ;QPSK-PRB@0 | 24050 | -57.2 | None | -11.5 | dBm | -35.24 | PASS | Margin(-23.74)
LTE-FDD | 19 | 6.6.2.1-Lower Level@-11.50MHz;10MHZ;QPSK-PRB@0 | 24050 | -57.2 | None | -23.5 | dBm | -36.84 | PASS | Margin(-13.34)
LTE-FDD | 19 | 6.6.2.1-Upper Level@0.65MHz;10MHZ;QPSK-PRB@0 | 24050 | -57.2 | None | -16.5 | dBm | -49.05 | PASS | Margin(-32.55)
LTE-FDD | 19 | 6.6.2.1-Upper Level@4.30MHz;10MHZ;QPSK-PRB@0 | 24050 | -57.2 | None | -8.5 | dBm | -35.42 | PASS | Margin(-26.92)
LTE-FDD | 19 | 6.6.2.1-Upper Level@5.50MHz;10MHZ;QPSK-PRB@0 | 24050 | -57.2 | None | -11.5 | dBm | -35.78 | PASS | Margin(-24.28)
LTE-FDD | 19 | 6.6.2.1-Upper Level@10.50MHz;10MHZ;QPSK-PRB@0 | 24050 | -57.2 | None | -23.5 | dBm | -36.98 | PASS | Margin(-13.48)
LTE-FDD | 19 | 6.6.2.1 Spectrum Emission Mask;10MHZ;QPSK-PRB@Max | 24050 | -57.2 | None | None | dBm | None | PASS
LTE-FDD | 19 | 6.6.2.1-Lower Level@-0.29MHz;10MHZ;QPSK-PRB@Max | 24050 | -57.2 | None | -16.5 | dBm | -49.67 | PASS | Margin(-33.17)
LTE-FDD | 19 | 6.6.2.1-Lower Level@-3.30MHz;10MHZ;QPSK-PRB@Max | 24050 | -57.2 | None | -8.5 | dBm | -34.36 | PASS | Margin(-25.86)
LTE-FDD | 19 | 6.6.2.1-Lower Level@-6.50MHz;10MHZ;QPSK-PRB@Max | 24050 | -57.2 | None | -11.5 | dBm | -34.92 | PASS | Margin(-23.42)
LTE-FDD | 19 | 6.6.2.1-Lower Level@-11.50MHz;10MHZ;QPSK-PRB@Max | 24050 | -57.2 | None | -23.5 | dBm | -36.84 | PASS | Margin(-13.34)
LTE-FDD | 19 | 6.6.2.1-Upper Level@0.02MHz;10MHZ;QPSK-PRB@Max | 24050 | -57.2 | None | -16.5 | dBm | -24.09 | PASS | Margin(-7.59)
LTE-FDD | 19 | 6.6.2.1-Upper Level@1.50MHz;10MHZ;QPSK-PRB@Max | 24050 | -57.2 | None | -8.5 | dBm | -23.57 | PASS | Margin(-15.07)
LTE-FDD | 19 | 6.6.2.1-Upper Level@5.50MHz;10MHZ;QPSK-PRB@Max | 24050 | -57.2 | None | -11.5 | dBm | -34.31 | PASS | Margin(-22.81)
LTE-FDD | 19 | 6.6.2.1-Upper Level@10.50MHz;10MHZ;QPSK-PRB@Max | 24050 | -57.2 | None | -23.5 | dBm | -36.51 | PASS | Margin(-13.01)
LTE-FDD | 19 | 6.6.2.1 Spectrum Emission Mask;10MHZ;QPSK-FRB | 24050 | -57.2 | None | None | dBm | None | PASS
LTE-FDD | 19 | 6.6.2.1-Lower Level@-0.05MHz;10MHZ;QPSK-FRB | 24050 | -57.2 | None | -16.5 | dBm | -32.66 | PASS | Margin(-16.16)
LTE-FDD | 19 | 6.6.2.1-Lower Level@-1.50MHz;10MHZ;QPSK-FRB | 24050 | -57.2 | None | -8.5 | dBm | -24.34 | PASS | Margin(-15.84)
LTE-FDD | 19 | 6.6.2.1-Lower Level@-5.50MHz;10MHZ;QPSK-FRB | 24050 | -57.2 | None | -11.5 | dBm | -28.95 | PASS | Margin(-17.45)
LTE-FDD | 19 | 6.6.2.1-Lower Level@-10.50MHz;10MHZ;QPSK-FRB | 24050 | -57.2 | None | -23.5 | dBm | -32.99 | PASS | Margin(-9.49)
LTE-FDD | 19 | 6.6.2.1-Upper Level@0.05MHz;10MHZ;QPSK-FRB | 24050 | -57.2 | None | -16.5 | dBm | -31.97 | PASS | Margin(-15.47)
LTE-FDD | 19 | 6.6.2.1-Upper Level@1.50MHz;10MHZ;QPSK-FRB | 24050 | -57.2 | None | -8.5 | dBm | -25.63 | PASS | Margin(-17.13)
LTE-FDD | 19 | 6.6.2.1-Upper Level@5.50MHz;10MHZ;QPSK-FRB | 24050 | -57.2 | None | -11.5 | dBm | -28.97 | PASS | Margin(-17.47)
LTE-FDD | 19 | 6.6.2.1-Upper Level@10.50MHz;10MHZ;QPSK-FRB | 24050 | -57.2 | None | -23.5 | dBm | -33.55 | PASS | Margin(-10.05)
LTE-FDD | 19 | 6.6.2.1 Spectrum Emission Mask;10MHZ;16QAM-PRB@0 | 24050 | -57.2 | None | None | dBm | None | PASS
LTE-FDD | 19 | 6.6.2.1-Lower Level@-0.02MHz;10MHZ;16QAM-PRB@0 | 24050 | -57.2 | None | -16.5 | dBm | -26.48 | PASS | Margin(-9.98)
LTE-FDD | 19 | 6.6.2.1-Lower Level@-1.50MHz;10MHZ;16QAM-PRB@0 | 24050 | -57.2 | None | -8.5 | dBm | -22.72 | PASS | Margin(-14.22)
LTE-FDD | 19 | 6.6.2.1-Lower Level@-5.50MHz;10MHZ;16QAM-PRB@0 | 24050 | -57.2 | None | -11.5 | dBm | -35.03 | PASS | Margin(-23.53)
LTE-FDD | 19 | 6.6.2.1-Lower Level@-10.50MHz;10MHZ;16QAM-PRB@0 | 24050 | -57.2 | None | -23.5 | dBm | -36.56 | PASS | Margin(-13.06)
LTE-FDD | 19 | 6.6.2.1-Upper Level@0.56MHz;10MHZ;16QAM-PRB@0 | 24050 | -57.2 | None | -16.5 | dBm | -49.34 | PASS | Margin(-32.84)
LTE-FDD | 19 | 6.6.2.1-Upper Level@4.30MHz;10MHZ;16QAM-PRB@0 | 24050 | -57.2 | None | -8.5 | dBm | -35.23 | PASS | Margin(-26.73)
LTE-FDD | 19 | 6.6.2.1-Upper Level@5.50MHz;10MHZ;16QAM-PRB@0 | 24050 | -57.2 | None | -11.5 | dBm | -35.81 | PASS | Margin(-24.31)
LTE-FDD | 19 | 6.6.2.1-Upper Level@10.50MHz;10MHZ;16QAM-PRB@0 | 24050 | -57.2 | None | -23.5 | dBm | -37.13 | PASS | Margin(-13.63)
LTE-FDD | 19 | 6.6.2.1 Spectrum Emission Mask;10MHZ;16QAM-PRB@Max | 24050 | -57.2 | None | None | dBm | None | PASS
LTE-FDD | 19 | 6.6.2.1-Lower Level@-0.02MHz;10MHZ;16QAM-PRB@Max | 24050 | -57.2 | None | -16.5 | dBm | -48.79 | PASS | Margin(-32.29)
LTE-FDD | 19 | 6.6.2.1-Lower Level@-3.00MHz;10MHZ;16QAM-PRB@Max | 24050 | -57.2 | None | -8.5 | dBm | -34.64 | PASS | Margin(-26.14)
LTE-FDD | 19 | 6.6.2.1-Lower Level@-6.50MHz;10MHZ;16QAM-PRB@Max | 24050 | -57.2 | None | -11.5 | dBm | -35.42 | PASS | Margin(-23.92)
LTE-FDD | 19 | 6.6.2.1-Lower Level@-10.50MHz;10MHZ;16QAM-PRB@Max | 24050 | -57.2 | None | -23.5 | dBm | -36.83 | PASS | Margin(-13.33)
LTE-FDD | 19 | 6.6.2.1-Upper Level@0.02MHz;10MHZ;16QAM-PRB@Max | 24050 | -57.2 | None | -16.5 | dBm | -26.50 | PASS | Margin(-10.00)
LTE-FDD | 19 | 6.6.2.1-Upper Level@1.50MHz;10MHZ;16QAM-PRB@Max | 24050 | -57.2 | None | -8.5 | dBm | -20.34 | PASS | Margin(-11.84)
LTE-FDD | 19 | 6.6.2.1-Upper Level@5.50MHz;10MHZ;16QAM-PRB@Max | 24050 | -57.2 | None | -11.5 | dBm | -34.00 | PASS | Margin(-22.50)
LTE-FDD | 19 | 6.6.2.1-Upper Level@10.50MHz;10MHZ;16QAM-PRB@Max | 24050 | -57.2 | None | -23.5 | dBm | -36.95 | PASS | Margin(-13.45)
LTE-FDD | 19 | 6.6.2.1 Spectrum Emission Mask;10MHZ;16QAM-FRB | 24050 | -57.2 | None | None | dBm | None | PASS
LTE-FDD | 19 | 6.6.2.1-Lower Level@-0.02MHz;10MHZ;16QAM-FRB | 24050 | -57.2 | None | -16.5 | dBm | -33.44 | PASS | Margin(-16.94)
LTE-FDD | 19 | 6.6.2.1-Lower Level@-1.50MHz;10MHZ;16QAM-FRB | 24050 | -57.2 | None | -8.5 | dBm | -25.29 | PASS | Margin(-16.79)
LTE-FDD | 19 | 6.6.2.1-Lower Level@-5.50MHz;10MHZ;16QAM-FRB | 24050 | -57.2 | None | -11.5 | dBm | -26.17 | PASS | Margin(-14.67)
LTE-FDD | 19 | 6.6.2.1-Lower Level@-10.50MHz;10MHZ;16QAM-FRB | 24050 | -57.2 | None | -23.5 | dBm | -32.56 | PASS | Margin(-9.06)
LTE-FDD | 19 | 6.6.2.1-Upper Level@0.02MHz;10MHZ;16QAM-FRB | 24050 | -57.2 | None | -16.5 | dBm | -32.86 | PASS | Margin(-16.36)
LTE-FDD | 19 | 6.6.2.1-Upper Level@2.00MHz;10MHZ;16QAM-FRB | 24050 | -57.2 | None | -8.5 | dBm | -23.98 | PASS | Margin(-15.48)
LTE-FDD | 19 | 6.6.2.1-Upper Level@5.50MHz;10MHZ;16QAM-FRB | 24050 | -57.2 | None | -11.5 | dBm | -26.99 | PASS | Margin(-15.49)
LTE-FDD | 19 | 6.6.2.1-Upper Level@10.50MHz;10MHZ;16QAM-FRB | 24050 | -57.2 | None | -23.5 | dBm | -32.99 | PASS | Margin(-9.49)
LTE-FDD | 19 | 6.2.4 Additional MPR ;10MHZ;None | 24050 | -57.2 | None | None | dBm | None | Undefined
LTE-FDD | 19 | 6.6.2.2 Additional SEM ;10MHZ;None | 24050 | -57.2 | None | None | dBm | None | Undefined
LTE-FDD | 19 | 6.6.2.3 Adjacent Channel Power;10MHZ;QPSK-PRB@0 | 24050 | -57.2 | None | None | dB | 24.65 | PASS
LTE-FDD | 19 | 6.6.2.3-EUTRA @-10MHZ;10MHZ;QPSK-PRB@0 | 24050 | -57.2 | None | -29.2 | dB | -45.79 | PASS
LTE-FDD | 19 | 6.6.2.3-EUTRA @ 10MHZ;10MHZ;QPSK-PRB@0 | 24050 | -57.2 | None | -29.2 | dB | -54.60 | PASS
LTE-FDD | 19 | 6.6.2.3 -UTRA @-12.5MHZ;10MHZ;QPSK-PRB@0 | 24050 | -57.2 | None | -35.2 | dB | -58.06 | PASS
LTE-FDD | 19 | 6.6.2.3 -UTRA @-7.5MHZ;10MHZ;QPSK-PRB@0 | 24050 | -57.2 | None | -32.2 | dB | -46.52 | PASS
LTE-FDD | 19 | 6.6.2.3 -UTRA @ 7.5MHZ;10MHZ;QPSK-PRB@0 | 24050 | -57.2 | None | -32.2 | dB | -57.57 | PASS
LTE-FDD | 19 | 6.6.2.3 -UTRA @ 12.5MHZ;10MHZ;QPSK-PRB@0 | 24050 | -57.2 | None | -35.2 | dB | -59.04 | PASS
LTE-FDD | 19 | 6.6.2.3 Adjacent Channel Power;10MHZ;QPSK-PRB@Max | 24050 | -57.2 | None | None | dB | 24.75 | PASS
LTE-FDD | 19 | 6.6.2.3-EUTRA @-10MHZ;10MHZ;QPSK-PRB@Max | 24050 | -57.2 | None | -29.2 | dB | -53.65 | PASS
LTE-FDD | 19 | 6.6.2.3-EUTRA @ 10MHZ;10MHZ;QPSK-PRB@Max | 24050 | -57.2 | None | -29.2 | dB | -43.10 | PASS
LTE-FDD | 19 | 6.6.2.3 -UTRA @-12.5MHZ;10MHZ;QPSK-PRB@Max | 24050 | -57.2 | None | -35.2 | dB | -57.74 | PASS
LTE-FDD | 19 | 6.6.2.3 -UTRA @-7.5MHZ;10MHZ;QPSK-PRB@Max | 24050 | -57.2 | None | -32.2 | dB | -56.91 | PASS
LTE-FDD | 19 | 6.6.2.3 -UTRA @ 7.5MHZ;10MHZ;QPSK-PRB@Max | 24050 | -57.2 | None | -32.2 | dB | -43.66 | PASS
LTE-FDD | 19 | 6.6.2.3 -UTRA @ 12.5MHZ;10MHZ;QPSK-PRB@Max | 24050 | -57.2 | None | -35.2 | dB | -57.28 | PASS
LTE-FDD | 19 | 6.6.2.3 Adjacent Channel Power;10MHZ;QPSK-FRB | 24050 | -57.2 | None | None | dB | 24.04 | PASS
LTE-FDD | 19 | 6.6.2.3-EUTRA @-10MHZ;10MHZ;QPSK-FRB | 24050 | -57.2 | None | -29.2 | dB | -41.92 | PASS
LTE-FDD | 19 | 6.6.2.3-EUTRA @ 10MHZ;10MHZ;QPSK-FRB | 24050 | -57.2 | None | -29.2 | dB | -42.75 | PASS
LTE-FDD | 19 | 6.6.2.3 -UTRA @-12.5MHZ;10MHZ;QPSK-FRB | 24050 | -57.2 | None | -35.2 | dB | -48.59 | PASS
LTE-FDD | 19 | 6.6.2.3 -UTRA @-7.5MHZ;10MHZ;QPSK-FRB | 24050 | -57.2 | None | -32.2 | dB | -43.65 | PASS
LTE-FDD | 19 | 6.6.2.3 -UTRA @ 7.5MHZ;10MHZ;QPSK-FRB | 24050 | -57.2 | None | -32.2 | dB | -44.55 | PASS
LTE-FDD | 19 | 6.6.2.3 -UTRA @ 12.5MHZ;10MHZ;QPSK-FRB | 24050 | -57.2 | None | -35.2 | dB | -49.61 | PASS
LTE-FDD | 19 | 6.6.2.3 Adjacent Channel Power;10MHZ;16QAM-PRB@0 | 24050 | -57.2 | None | None | dB | 24.06 | PASS
LTE-FDD | 19 | 6.6.2.3-EUTRA @-10MHZ;10MHZ;16QAM-PRB@0 | 24050 | -57.2 | None | -29.2 | dB | -42.54 | PASS
LTE-FDD | 19 | 6.6.2.3-EUTRA @ 10MHZ;10MHZ;16QAM-PRB@0 | 24050 | -57.2 | None | -29.2 | dB | -53.89 | PASS
LTE-FDD | 19 | 6.6.2.3 -UTRA @-12.5MHZ;10MHZ;16QAM-PRB@0 | 24050 | -57.2 | None | -35.2 | dB | -57.51 | PASS
LTE-FDD | 19 | 6.6.2.3 -UTRA @-7.5MHZ;10MHZ;16QAM-PRB@0 | 24050 | -57.2 | None | -32.2 | dB | -43.09 | PASS
LTE-FDD | 19 | 6.6.2.3 -UTRA @ 7.5MHZ;10MHZ;16QAM-PRB@0 | 24050 | -57.2 | None | -32.2 | dB | -56.94 | PASS
LTE-FDD | 19 | 6.6.2.3 -UTRA @ 12.5MHZ;10MHZ;16QAM-PRB@0 | 24050 | -57.2 | None | -35.2 | dB | -58.20 | PASS
LTE-FDD | 19 | 6.6.2.3 Adjacent Channel Power;10MHZ;16QAM-PRB@Max | 24050 | -57.2 | None | None | dB | 24.06 | PASS
LTE-FDD | 19 | 6.6.2.3-EUTRA @-10MHZ;10MHZ;16QAM-PRB@Max | 24050 | -57.2 | None | -29.2 | dB | -53.29 | PASS
LTE-FDD | 19 | 6.6.2.3-EUTRA @ 10MHZ;10MHZ;16QAM-PRB@Max | 24050 | -57.2 | None | -29.2 | dB | -40.67 | PASS
LTE-FDD | 19 | 6.6.2.3 -UTRA @-12.5MHZ;10MHZ;16QAM-PRB@Max | 24050 | -57.2 | None | -35.2 | dB | -57.50 | PASS
LTE-FDD | 19 | 6.6.2.3 -UTRA @-7.5MHZ;10MHZ;16QAM-PRB@Max | 24050 | -57.2 | None | -32.2 | dB | -56.51 | PASS
LTE-FDD | 19 | 6.6.2.3 -UTRA @ 7.5MHZ;10MHZ;16QAM-PRB@Max | 24050 | -57.2 | None | -32.2 | dB | -41.08 | PASS
LTE-FDD | 19 | 6.6.2.3 -UTRA @ 12.5MHZ;10MHZ;16QAM-PRB@Max | 24050 | -57.2 | None | -35.2 | dB | -56.52 | PASS
LTE-FDD | 19 | 6.6.2.3 Adjacent Channel Power;10MHZ;16QAM-FRB | 24050 | -57.2 | None | None | dB | 23.03 | PASS
LTE-FDD | 19 | 6.6.2.3-EUTRA @-10MHZ;10MHZ;16QAM-FRB | 24050 | -57.2 | None | -29.2 | dB | -40.17 | PASS
LTE-FDD | 19 | 6.6.2.3-EUTRA @ 10MHZ;10MHZ;16QAM-FRB | 24050 | -57.2 | None | -29.2 | dB | -39.96 | PASS
LTE-FDD | 19 | 6.6.2.3 -UTRA @-12.5MHZ;10MHZ;16QAM-FRB | 24050 | -57.2 | None | -35.2 | dB | -45.77 | PASS
LTE-FDD | 19 | 6.6.2.3 -UTRA @-7.5MHZ;10MHZ;16QAM-FRB | 24050 | -57.2 | None | -32.2 | dB | -42.66 | PASS
LTE-FDD | 19 | 6.6.2.3 -UTRA @ 7.5MHZ;10MHZ;16QAM-FRB | 24050 | -57.2 | None | -32.2 | dB | -41.79 | PASS
LTE-FDD | 19 | 6.6.2.3 -UTRA @ 12.5MHZ;10MHZ;16QAM-FRB | 24050 | -57.2 | None | -35.2 | dB | -46.86 | PASS
LTE-FDD | 19 | 6.6.2.3_3 Adjacent Channel Power for UL 64QAM;10MHZ;64QAM-PRB@0 | 24050 | -57.2 | None | None | dB | 24.06 | -
LTE-FDD | 19 | 6.6.2.3_3-EUTRA @-10MHZ;10MHZ;64QAM-PRB@0 | 24050 | -57.2 | None | -29.2 | dB | -42.26 | PASS
LTE-FDD | 19 | 6.6.2.3_3-EUTRA @ 10MHZ;10MHZ;64QAM-PRB@0 | 24050 | -57.2 | None | -29.2 | dB | -53.90 | PASS
LTE-FDD | 19 | 6.6.2.3_3 -UTRA @-12.5MHZ;10MHZ;64QAM-PRB@0 | 24050 | -57.2 | None | -35.2 | dB | -57.08 | PASS
LTE-FDD | 19 | 6.6.2.3_3 -UTRA @-7.5MHZ;10MHZ;64QAM-PRB@0 | 24050 | -57.2 | None | -32.2 | dB | -42.85 | PASS
LTE-FDD | 19 | 6.6.2.3_3 -UTRA @ 7.5MHZ;10MHZ;64QAM-PRB@0 | 24050 | -57.2 | None | -32.2 | dB | -57.26 | PASS
LTE-FDD | 19 | 6.6.2.3_3 -UTRA @ 12.5MHZ;10MHZ;64QAM-PRB@0 | 24050 | -57.2 | None | -35.2 | dB | -58.00 | PASS
LTE-FDD | 19 | 6.6.2.3_3 Adjacent Channel Power for UL 64QAM;10MHZ;64QAM-PRB@Max | 24050 | -57.2 | None | None | dB | 24.02 | -
LTE-FDD | 19 | 6.6.2.3_3-EUTRA @-10MHZ;10MHZ;64QAM-PRB@Max | 24050 | -57.2 | None | -29.2 | dB | -53.32 | PASS
LTE-FDD | 19 | 6.6.2.3_3-EUTRA @ 10MHZ;10MHZ;64QAM-PRB@Max | 24050 | -57.2 | None | -29.2 | dB | -39.54 | PASS
LTE-FDD | 19 | 6.6.2.3_3 -UTRA @-12.5MHZ;10MHZ;64QAM-PRB@Max | 24050 | -57.2 | None | -35.2 | dB | -57.49 | PASS
LTE-FDD | 19 | 6.6.2.3_3 -UTRA @-7.5MHZ;10MHZ;64QAM-PRB@Max | 24050 | -57.2 | None | -32.2 | dB | -56.60 | PASS
LTE-FDD | 19 | 6.6.2.3_3 -UTRA @ 7.5MHZ;10MHZ;64QAM-PRB@Max | 24050 | -57.2 | None | -32.2 | dB | -40.01 | PASS
LTE-FDD | 19 | 6.6.2.3_3 -UTRA @ 12.5MHZ;10MHZ;64QAM-PRB@Max | 24050 | -57.2 | None | -35.2 | dB | -56.57 | PASS
LTE-FDD | 19 | 6.6.2.3_3 Adjacent Channel Power for UL 64QAM;10MHZ;64QAM-FRB | 24050 | -57.2 | None | None | dB | 23.11 | -
LTE-FDD | 19 | 6.6.2.3_3-EUTRA @-10MHZ;10MHZ;64QAM-FRB | 24050 | -57.2 | None | -29.2 | dB | -40.36 | PASS
LTE-FDD | 19 | 6.6.2.3_3-EUTRA @ 10MHZ;10MHZ;64QAM-FRB | 24050 | -57.2 | None | -29.2 | dB | -40.10 | PASS
LTE-FDD | 19 | 6.6.2.3_3 -UTRA @-12.5MHZ;10MHZ;64QAM-FRB | 24050 | -57.2 | None | -35.2 | dB | -45.85 | PASS
LTE-FDD | 19 | 6.6.2.3_3 -UTRA @-7.5MHZ;10MHZ;64QAM-FRB | 24050 | -57.2 | None | -32.2 | dB | -42.97 | PASS
LTE-FDD | 19 | 6.6.2.3_3 -UTRA @ 7.5MHZ;10MHZ;64QAM-FRB | 24050 | -57.2 | None | -32.2 | dB | -41.93 | PASS
LTE-FDD | 19 | 6.6.2.3_3 -UTRA @ 12.5MHZ;10MHZ;64QAM-FRB | 24050 | -57.2 | None | -35.2 | dB | -47.05 | PASS
LTE-FDD | 19 | 7.3 Reference sensitivity level NS_08;10MHZ;DL_QPSK(50);UL_QPSK(25@25) | 24050 | -96.3 | 95 | None | % | 100.00 | PASS
LTE-FDD | 19 | RSRP;10MHZ; | 24050 | -96.3 | None | None | None | 17 | None
LTE-FDD | 19 | RSRQ;10MHZ; | 24050 | -96.3 | None | None | None | 15 | None
LTE-FDD | 19 | 7.4 Maximum input level;10MHZ;DL_64QAM(50);UL_QPSK(25@25) | 24050 | -25.7 | 95 | None | % | 100.00 | PASS
LTE-FDD | 19 | 6.2.2 UE Maximum Output Power;10MHZ;QPSK-1RB@0 | 24075 | -57.2 | 20.3 | 25.7 | dBm | 24.78 | PASS
LTE-FDD | 19 | 6.2.2 UE Maximum Output Power;10MHZ;QPSK-1RB@Max | 24075 | -57.2 | 20.3 | 25.7 | dBm | 24.86 | PASS
LTE-FDD | 19 | 6.2.2 UE Maximum Output Power;10MHZ;QPSK-PRB@0 | 24075 | -57.2 | 20.3 | 25.7 | dBm | 25.07 | PASS
LTE-FDD | 19 | 6.2.2 UE Maximum Output Power;10MHZ;QPSK-PRB@Max | 24075 | -57.2 | 20.3 | 25.7 | dBm | 25.01 | PASS
LTE-FDD | 19 | 6.2.3 Maximum Power Reduction (MPR);10MHZ;QPSK-PRB@0 | 24075 | -57.2 | 20.3 | 25.7 | dBm | 25.07 | PASS
LTE-FDD | 19 | 6.2.3 Maximum Power Reduction (MPR);10MHZ;QPSK-PRB@Max | 24075 | -57.2 | 20.3 | 25.7 | dBm | 25.01 | PASS
LTE-FDD | 19 | 6.2.3 Maximum Power Reduction (MPR);10MHZ;QPSK-FRB | 24075 | -57.2 | 19.3 | 25.7 | dBm | 24.30 | PASS
LTE-FDD | 19 | 6.2.3 Maximum Power Reduction (MPR);10MHZ;16QAM-PRB@0 | 24075 | -57.2 | 19.3 | 25.7 | dBm | 24.37 | PASS
LTE-FDD | 19 | 6.2.3 Maximum Power Reduction (MPR);10MHZ;16QAM-PRB@Max | 24075 | -57.2 | 19.3 | 25.7 | dBm | 24.37 | PASS
LTE-FDD | 19 | 6.2.3 Maximum Power Reduction (MPR);10MHZ;16QAM-FRB | 24075 | -57.2 | 18.3 | 25.7 | dBm | 23.31 | PASS
LTE-FDD | 19 | 6.2.3_3 MPR for UL 64QAM;10MHZ;64QAM-PRB@0 | 24075 | -57.2 | 18.3 | 25.7 | dBm | 24.38 | PASS
LTE-FDD | 19 | 6.2.3_3 MPR for UL 64QAM;10MHZ;64QAM-PRB@Max | 24075 | -57.2 | 18.3 | 25.7 | dBm | 24.30 | PASS
LTE-FDD | 19 | 6.2.3_3 MPR for UL 64QAM;10MHZ;64QAM-FRB | 24075 | -57.2 | 16.8 | 25.7 | dBm | 23.33 | PASS
LTE-FDD | 19 | 6.2.5 Configured UE TXP@TP1;10MHZ;QPSK-PRB@0 | 24075 | -57.2 | -17.7 | -2.3 | dBm | -7.83 | PASS
LTE-FDD | 19 | 6.2.5 Configured UE TXP@TP2;10MHZ;QPSK-PRB@0 | 24075 | -57.2 | 3.3 | 16.7 | dBm | 12.26 | PASS
LTE-FDD | 19 | 6.2.5 Configured UE TXP@TP3;10MHZ;QPSK-PRB@0 | 24075 | -57.2 | 9.3 | 20.7 | dBm | 17.29 | PASS
LTE-FDD | 19 | 6.3.2 Minimum Output Power;10MHZ;QPSK-FRB | 24075 | -57.2 | None | -39 | dBm | -46.08 | PASS
LTE-FDD | 19 | 6.3.4.1 General ON Power;10MHZ;QPSK-FRB | 24075 | -57.2 | -13.1 | 1.9 | dBm | -5.55 | PASS
LTE-FDD | 19 | 6.3.4.1 General OFF Power-Before;10MHZ;QPSK-FRB | 24075 | -57.2 | None | -48.5 | dBm | -77.73 | PASS
LTE-FDD | 19 | 6.3.4.1 General OFF Power-After;10MHZ;QPSK-FRB | 24075 | -57.2 | None | -48.5 | dBm | -77.73 | PASS
LTE-FDD | 19 | 6.3.4.2.1 PRACH time mask-On;10MHZ; | 24075 | -57.2 | -8.5 | 6.5 | dBm | 0.57 | PASS
LTE-FDD | 19 | 6.3.4.2.1 PRACH time mask-Off_Before;10MHZ; | 24075 | -57.2 | None | -48.5 | dBm | -58.67 | PASS
LTE-FDD | 19 | 6.3.4.2.1 PRACH time mask-Off_After;10MHZ; | 24075 | -57.2 | None | -48.5 | dBm | -58.73 | PASS
!LTE-FDD | 19 | 6.3.4.2.2 SRS time mask-On;10MHZ; | 24075 | -57.2 | -10.1 | 4.9 | dBm | 999999 | *FAIL
!LTE-FDD | 19 | 6.3.4.2.2 SRS time mask-Off_Before;10MHZ; | 24075 | -57.2 | None | -48.5 | dBm | 999999 | FAIL
!LTE-FDD | 19 | 6.3.4.2.2 SRS time mask-Off_After;10MHZ; | 24075 | -57.2 | None | -48.5 | dBm | 999999 | FAIL
LTE-FDD | 19 | 6.3.5.1 Absolute Power@TP1;10MHZ;QPSK-FRB | 24075 | -57.2 | -15.6 | 4.4 | dBm | -5.55 | PASS
LTE-FDD | 19 | 6.3.5.1 Absolute Power@TP2;10MHZ;QPSK-FRB | 24075 | -57.2 | -3.6 | 16.4 | dBm | 6.31 | PASS
LTE-FDD | 19 | 6.3.5.2 -RampingUp A RB Change;10MHZ; | 24075 | -57.2 | 9.28 | 20.68 | dBm | 14.96 | PASS
LTE-FDD | 19 | 6.3.5.2 Pwr Ctrl Rel Pwr-Ramping UpA;10MHZ; | 24075 | -57.2 | -0.7 | 2.7 | dBm | 0.89 | PASS
LTE-FDD | 19 | 6.3.5.2 -RampingUp B RB Change;10MHZ; | 24075 | -57.2 | 9.28 | 20.68 | dBm | 15.08 | PASS
LTE-FDD | 19 | 6.3.5.2 Pwr Ctrl Rel Pwr-Ramping UpB;10MHZ; | 24075 | -57.2 | -0.7 | 2.7 | dBm | 1.12 | PASS
LTE-FDD | 19 | 6.3.5.2 -RampingUp C RB Change;10MHZ; | 24075 | -57.2 | 9.28 | 20.68 | dBm | 15.09 | PASS
LTE-FDD | 19 | 6.3.5.2 Pwr Ctrl Rel Pwr-Ramping UpC;10MHZ; | 24075 | -57.2 | -0.7 | 2.7 | dBm | 1.13 | PASS
LTE-FDD | 19 | 6.3.5.2 -RampingDown A RB Change;10MHZ; | 24075 | -57.2 | 11.29 | 24.69 | dBm | 18.12 | PASS
LTE-FDD | 19 | 6.3.5.2 Pwr Ctrl Rel Pwr-Ramping DownA;10MHZ; | 24075 | -57.2 | -0.7 | 2.7 | dBm | 1.11 | PASS
LTE-FDD | 19 | 6.3.5.2 -RampingDown B RB Change;10MHZ; | 24075 | -57.2 | 11.29 | 24.69 | dBm | 17.90 | PASS
LTE-FDD | 19 | 6.3.5.2 Pwr Ctrl Rel Pwr-Ramping DownB;10MHZ; | 24075 | -57.2 | -0.7 | 2.7 | dBm | 1.11 | PASS
LTE-FDD | 19 | 6.3.5.2 -RampingDown C RB Change;10MHZ; | 24075 | -57.2 | 11.29 | 24.69 | dBm | 17.79 | PASS
LTE-FDD | 19 | 6.3.5.2 Pwr Ctrl Rel Pwr-Ramping DownC;10MHZ; | 24075 | -57.2 | -0.7 | 2.7 | dBm | 1.11 | PASS
LTE-FDD | 19 | 6.3.5.2 Pwr Ctrl Rel Pwr-Alternating;10MHZ; | 24075 | -57.2 | 10.29 | 23.69 | dBm | 16.83 | PASS
LTE-FDD | 19 | 6.3.5.3 PUSCH Aggregate Power Control;10MHZ;QPSK-PRB@0 | 24075 | -57.2 | -4.2 | 4.2 | dB | 0.02 | PASS
LTE-FDD | 19 | 6.3.5.3 PUCCH Aggregate Power Control;10MHZ;DL_QPSK(16) | 24075 | -57.2 | -3.2 | 3.2 | dB | 0.03 | PASS
LTE-FDD | 19 | 6.5.1 Frequency Error;10MHZ;QPSK-FRB | 24075 | -96.3 | -0.1 | 0.1 | PPM | 0.00 | PASS
LTE-FDD | 19 | 6.5.2.1 PUSCH EVM@Max Pwr;10MHZ;QPSK-PRB@0 | 24075 | -57.2 | None | 17.5 | %_rms | 0.77 | PASS
LTE-FDD | 19 | 6.5.2.1 PUSCH Ref.Sig. EVM@Max Pwr;10MHZ;QPSK-PRB@0 | 24075 | -57.2 | None | 17.5 | %_rms | 0.62 | PASS
LTE-FDD | 19 | 6.5.2.1 PUSCH EVM@Max Pwr;10MHZ;QPSK-PRB@Max | 24075 | -57.2 | None | 17.5 | %_rms | 1.15 | PASS
LTE-FDD | 19 | 6.5.2.1 PUSCH Ref.Sig. EVM@Max Pwr;10MHZ;QPSK-PRB@Max | 24075 | -57.2 | None | 17.5 | %_rms | 1.05 | PASS
LTE-FDD | 19 | 6.5.2.1 PUSCH EVM@Max Pwr;10MHZ;QPSK-FRB | 24075 | -57.2 | None | 17.5 | %_rms | 0.94 | PASS
LTE-FDD | 19 | 6.5.2.1 PUSCH Ref.Sig. EVM@Max Pwr;10MHZ;QPSK-FRB | 24075 | -57.2 | None | 17.5 | %_rms | 0.90 | PASS
LTE-FDD | 19 | 6.5.2.1 PUSCH EVM@Max Pwr;10MHZ;16QAM-PRB@0 | 24075 | -57.2 | None | 12.5 | %_rms | 1.20 | PASS
LTE-FDD | 19 | 6.5.2.1 PUSCH Ref.Sig. EVM@Max Pwr;10MHZ;16QAM-PRB@0 | 24075 | -57.2 | None | 12.5 | %_rms | 1.08 | PASS
LTE-FDD | 19 | 6.5.2.1 PUSCH EVM@Max Pwr;10MHZ;16QAM-PRB@Max | 24075 | -57.2 | None | 12.5 | %_rms | 1.96 | PASS
LTE-FDD | 19 | 6.5.2.1 PUSCH Ref.Sig. EVM@Max Pwr;10MHZ;16QAM-PRB@Max | 24075 | -57.2 | None | 12.5 | %_rms | 1.20 | PASS
LTE-FDD | 19 | 6.5.2.1 PUSCH EVM@Max Pwr;10MHZ;16QAM-FRB | 24075 | -57.2 | None | 12.5 | %_rms | 1.54 | PASS
LTE-FDD | 19 | 6.5.2.1 PUSCH Ref.Sig. EVM@Max Pwr;10MHZ;16QAM-FRB | 24075 | -57.2 | None | 12.5 | %_rms | 1.64 | PASS
LTE-FDD | 19 | 6.5.2.1 PUSCH EVM@-36.8dBm;10MHZ;QPSK-PRB@0 | 24075 | -57.2 | None | 17.5 | %_rms | 0.78 | PASS
LTE-FDD | 19 | 6.5.2.1 PUSCH Ref.Sig. EVM@-36.8dBm;10MHZ;QPSK-PRB@0 | 24075 | -57.2 | None | 17.5 | %_rms | 0.75 | PASS
LTE-FDD | 19 | 6.5.2.1 PUSCH EVM@-36.8dBm;10MHZ;QPSK-PRB@Max | 24075 | -57.2 | None | 17.5 | %_rms | 0.87 | PASS
LTE-FDD | 19 | 6.5.2.1 PUSCH Ref.Sig. EVM@-36.8dBm;10MHZ;QPSK-PRB@Max | 24075 | -57.2 | None | 17.5 | %_rms | 0.88 | PASS
LTE-FDD | 19 | 6.5.2.1 PUSCH EVM@-36.8dBm;10MHZ;QPSK-FRB | 24075 | -57.2 | None | 17.5 | %_rms | 1.48 | PASS
LTE-FDD | 19 | 6.5.2.1 PUSCH Ref.Sig. EVM@-36.8dBm;10MHZ;QPSK-FRB | 24075 | -57.2 | None | 17.5 | %_rms | 1.48 | PASS
LTE-FDD | 19 | 6.5.2.1 PUSCH EVM@-36.8dBm;10MHZ;16QAM-PRB@0 | 24075 | -57.2 | None | 12.5 | %_rms | 0.79 | PASS
LTE-FDD | 19 | 6.5.2.1 PUSCH Ref.Sig. EVM@-36.8dBm;10MHZ;16QAM-PRB@0 | 24075 | -57.2 | None | 12.5 | %_rms | 0.84 | PASS
LTE-FDD | 19 | 6.5.2.1 PUSCH EVM@-36.8dBm;10MHZ;16QAM-PRB@Max | 24075 | -57.2 | None | 12.5 | %_rms | 0.87 | PASS
LTE-FDD | 19 | 6.5.2.1 PUSCH Ref.Sig. EVM@-36.8dBm;10MHZ;16QAM-PRB@Max | 24075 | -57.2 | None | 12.5 | %_rms | 0.87 | PASS
LTE-FDD | 19 | 6.5.2.1 PUSCH EVM@-36.8dBm;10MHZ;16QAM-FRB | 24075 | -57.2 | None | 12.5 | %_rms | 1.55 | PASS
LTE-FDD | 19 | 6.5.2.1 PUSCH Ref.Sig. EVM@-36.8dBm;10MHZ;16QAM-FRB | 24075 | -57.2 | None | 12.5 | %_rms | 1.55 | PASS
LTE-FDD | 19 | 6.5.2.1 PUCCH EVM@Max Pwr;10MHZ;DL_QPSK(16) | 24075 | -57.2 | None | 17.5 | %_rms | 0.23 | PASS
LTE-FDD | 19 | 6.5.2.1 PUCCH EVM@-36.8dBm;10MHZ;DL_QPSK(16) | 24075 | -57.2 | None | 17.5 | %_rms | 1.27 | PASS
LTE-FDD | 19 | 6.5.2.1 PRACH EVM@Test Point1;10MHZ; | 24075 | -43.2 | None | 17.5 | %_rms | 3.40 | PASS
LTE-FDD | 19 | 6.5.2.1 PRACH EVM@Test Point2;10MHZ; | 24075 | -58.2 | None | 17.5 | %_rms | 2.90 | PASS
LTE-FDD | 19 | 6.5.2.1_1 PUSCH EVM_64QAM@Max Pwr;10MHZ;64QAM-PRB@0 | 24075 | -58.2 | None | 8 | %_rms | 10.35 | -
LTE-FDD | 19 | 6.5.2.1_1 PUSCH Ref.Sig. EVM_64QAM@Max Pwr;10MHZ;64QAM-PRB@0 | 24075 | -58.2 | None | 8 | %_rms | 15.27 | -
LTE-FDD | 19 | 6.5.2.1_1 PUSCH EVM_64QAM@Max Pwr;10MHZ;64QAM-PRB@Max | 24075 | -58.2 | None | 8 | %_rms | 10.66 | -
LTE-FDD | 19 | 6.5.2.1_1 PUSCH Ref.Sig. EVM_64QAM@Max Pwr;10MHZ;64QAM-PRB@Max | 24075 | -58.2 | None | 8 | %_rms | 15.39 | -
LTE-FDD | 19 | 6.5.2.1_1 PUSCH EVM_64QAM@Max Pwr;10MHZ;64QAM-FRB | 24075 | -58.2 | None | 8 | %_rms | 9.95 | -
LTE-FDD | 19 | 6.5.2.1_1 PUSCH Ref.Sig. EVM_64QAM@Max Pwr;10MHZ;64QAM-FRB | 24075 | -58.2 | None | 8 | %_rms | 15.73 | -
LTE-FDD | 19 | 6.5.2.1_1 PUSCH EVM_64QAM@@-36.8dBm;10MHZ;64QAM-PRB@0 | 24075 | -58.2 | None | 8 | %_rms | 2.63 | PASS
LTE-FDD | 19 | 6.5.2.1_1 PUSCH Ref.Sig. EVM_64QAM@@-36.8dBm;10MHZ;64QAM-PRB@0 | 24075 | -58.2 | None | 8 | %_rms | 0.00 | PASS
LTE-FDD | 19 | 6.5.2.1_1 PUSCH EVM_64QAM@@-36.8dBm;10MHZ;64QAM-PRB@Max | 24075 | -58.2 | None | 8 | %_rms | 2.47 | PASS
LTE-FDD | 19 | 6.5.2.1_1 PUSCH Ref.Sig. EVM_64QAM@-36.8dBm;10MHZ;64QAM-PRB@Max | 24075 | -58.2 | None | 8 | %_rms | 0.00 | PASS
LTE-FDD | 19 | 6.5.2.1_1 PUSCH EVM_64QAM@-36.8dBm;10MHZ;64QAM-FRB | 24075 | -58.2 | None | 8 | %_rms | 1.35 | PASS
LTE-FDD | 19 | 6.5.2.1_1 PUSCH Ref.Sig. EVM_64QAM@-36.8dBm;10MHZ;64QAM-FRB | 24075 | -58.2 | None | 8 | %_rms | 0.00 | PASS
LTE-FDD | 19 | 6.5.2.1A PUSCH-EVM exclusion period;10MHZ;QPSK-PRB | 24075 | -57.2 | None | 17.5 | %_rms | 0.76 | PASS
LTE-FDD | 19 | 6.5.2.1A PUSCH-EVM exclusion period;10MHZ;16QAM-PRB | 24075 | -57.2 | None | 12.5 | %_rms | 1.02 | PASS
LTE-FDD | 19 | 6.5.2.2 Carrier leakage@3.2dBm;10MHZ;QPSK-PRB@0 | 24075 | -57.2 | None | -24.2 | dBc | -44.80 | PASS
LTE-FDD | 19 | 6.5.2.2 Carrier leakage@3.2dBm;10MHZ;QPSK-PRB@Max | 24075 | -57.2 | None | -24.2 | dBc | -44.54 | PASS
LTE-FDD | 19 | 6.5.2.2 Carrier leakage@-26.8dBm;10MHZ;QPSK-PRB@0 | 24075 | -57.2 | None | -19.2 | dBc | -52.57 | PASS
LTE-FDD | 19 | 6.5.2.2 Carrier leakage@-26.8dBm;10MHZ;QPSK-PRB@Max | 24075 | -57.2 | None | -19.2 | dBc | -57.65 | PASS
LTE-FDD | 19 | 6.5.2.2 Carrier leakage@-36.8dBm;10MHZ;QPSK-PRB@0 | 24075 | -57.2 | None | -9.2 | dBc | -50.55 | PASS
LTE-FDD | 19 | 6.5.2.2 Carrier leakage@-36.8dBm;10MHZ;QPSK-PRB@Max | 24075 | -57.2 | None | -9.2 | dBc | -46.13 | PASS
LTE-FDD | 19 | 6.5.2.3 PUSCH General IBE@3.2dBm;10MHZ;QPSK-PRB@0 | 24075 | -57.2 | None | -17.8 | dB | -43.42 | PASS
LTE-FDD | 19 | 6.5.2.3 PUSCH IQ Image IBE@3.2dBm;10MHZ;QPSK-PRB@0 | 24075 | -57.2 | None | -23.3 | dB | -53.92 | PASS
LTE-FDD | 19 | 6.5.2.3 PUSCH DC IBE@3.2dBm;10MHZ;QPSK-PRB@0 | 24075 | -57.2 | None | -23.7 | dBc | -56.49 | PASS
LTE-FDD | 19 | 6.5.2.3 PUSCH General IBE@3.2dBm;10MHZ;QPSK-PRB@Max | 24075 | -57.2 | None | -17.8 | dB | -43.44 | PASS
LTE-FDD | 19 | 6.5.2.3 PUSCH IQ Image IBE@3.2dBm;10MHZ;QPSK-PRB@Max | 24075 | -57.2 | None | -23.3 | dB | -51.00 | PASS
LTE-FDD | 19 | 6.5.2.3 PUSCH DC IBE@3.2dBm;10MHZ;QPSK-PRB@Max | 24075 | -57.2 | None | -23.7 | dBc | -57.45 | PASS
LTE-FDD | 19 | 6.5.2.3 PUSCH General IBE@-26.8dBm;10MHZ;QPSK-PRB@0 | 24075 | -57.2 | None | -17.8 | dB | -46.59 | PASS
LTE-FDD | 19 | 6.5.2.3 PUSCH IQ Image IBE@-26.8dBm;10MHZ;QPSK-PRB@0 | 24075 | -57.2 | None | -17.7 | dB | -49.26 | PASS
LTE-FDD | 19 | 6.5.2.3 PUSCH DC IBE@-26.8dBm;10MHZ;QPSK-PRB@0 | 24075 | -57.2 | None | -18.8 | dBc | -61.12 | PASS
LTE-FDD | 19 | 6.5.2.3 PUSCH General IBE@-26.8dBm;10MHZ;QPSK-PRB@Max | 24075 | -57.2 | None | -17.8 | dB | -45.79 | PASS
LTE-FDD | 19 | 6.5.2.3 PUSCH IQ Image IBE@-26.8dBm;10MHZ;QPSK-PRB@Max | 24075 | -57.2 | None | -17.7 | dB | -47.15 | PASS
LTE-FDD | 19 | 6.5.2.3 PUSCH DC IBE@-26.8dBm;10MHZ;QPSK-PRB@Max | 24075 | -57.2 | None | -18.8 | dBc | -61.64 | PASS
LTE-FDD | 19 | 6.5.2.3 PUSCH General IBE@-36.8dBm;10MHZ;QPSK-PRB@0 | 24075 | -57.2 | None | -8.8 | dB | -41.55 | PASS
LTE-FDD | 19 | 6.5.2.3 PUSCH IQ Image IBE@-36.8dBm;10MHZ;QPSK-PRB@0 | 24075 | -57.2 | None | -8.7 | dB | -41.89 | PASS
LTE-FDD | 19 | 6.5.2.3 PUSCH DC IBE@-36.8dBm;10MHZ;QPSK-PRB@0 | 24075 | -57.2 | None | -8.8 | dBc | -52.50 | PASS
LTE-FDD | 19 | 6.5.2.3 PUSCH General IBE@-36.8dBm;10MHZ;QPSK-PRB@Max | 24075 | -57.2 | None | -8.8 | dB | -41.56 | PASS
LTE-FDD | 19 | 6.5.2.3 PUSCH IQ Image IBE@-36.8dBm;10MHZ;QPSK-PRB@Max | 24075 | -57.2 | None | -8.7 | dB | -41.20 | PASS
LTE-FDD | 19 | 6.5.2.3 PUSCH DC IBE@-36.8dBm;10MHZ;QPSK-PRB@Max | 24075 | -57.2 | None | -8.8 | dBc | -52.51 | PASS
LTE-FDD | 19 | 6.5.2.3 PUCCH General IBE@3.2dBm;10MHZ;DL_QPSK(16) | 24075 | -57.2 | None | -29.2 | dB | -57.95 | PASS
LTE-FDD | 19 | 6.5.2.3 PUCCH IQ Image IBE@3.2dBm;10MHZ;DL_QPSK(16) | 24075 | -57.2 | None | -24.1 | dB | -52.06 | PASS
LTE-FDD | 19 | 6.5.2.3 PUCCH DC IBE@3.2dBm;10MHZ;DL_QPSK(16) | 24075 | -57.2 | None | -24.1 | dBc | -54.97 | PASS
LTE-FDD | 19 | 6.5.2.3 PUCCH General IBE@-26.8dBm;10MHZ;DL_QPSK(16) | 24075 | -57.2 | None | -29.2 | dB | -52.05 | PASS
LTE-FDD | 19 | 6.5.2.3 PUCCH IQ Image IBE@-26.8dBm;10MHZ;DL_QPSK(16) | 24075 | -57.2 | None | -23.1 | dB | -49.97 | PASS
LTE-FDD | 19 | 6.5.2.3 PUCCH DC IBE@-26.8dBm;10MHZ;DL_QPSK(16) | 24075 | -57.2 | None | -18.8 | dBc | -57.73 | PASS
LTE-FDD | 19 | 6.5.2.3 PUCCH General IBE@-36.8dBm;10MHZ;QPSK-PRB | 24075 | -57.2 | None | -18.8 | dB | -50.60 | PASS
LTE-FDD | 19 | 6.5.2.3 PUCCH IQ Image IBE@-36.8dBm;10MHZ;DL_QPSK(16) | 24075 | -57.2 | None | -17.7 | dB | -47.51 | PASS
LTE-FDD | 19 | 6.5.2.3 PUCCH DC IBE@-36.8dBm;10MHZ;DL_QPSK(16) | 24075 | -57.2 | None | -8.7 | dBc | -51.30 | PASS
LTE-FDD | 19 | 6.5.2.4 EVM Spectrum Flatness>=3MHz_RP1;10MHZ;QPSK-FRB | 24075 | -57.2 | None | 5.4 | dB | 0.97 | PASS
LTE-FDD | 19 | 6.6.1 Occupied bandwidth;10MHZ;QPSK-FRB | 24075 | -57.2 | None | 10 | MHz | 8.90 | PASS
LTE-FDD | 19 | 6.6.2.1 Spectrum Emission Mask;10MHZ;QPSK-PRB@0 | 24075 | -57.2 | None | None | dBm | None | PASS
LTE-FDD | 19 | 6.6.2.1-Lower Level@-0.02MHz;10MHZ;QPSK-PRB@0 | 24075 | -57.2 | None | -16.5 | dBm | -24.88 | PASS | Margin(-8.38)
LTE-FDD | 19 | 6.6.2.1-Lower Level@-1.50MHz;10MHZ;QPSK-PRB@0 | 24075 | -57.2 | None | -8.5 | dBm | -24.68 | PASS | Margin(-16.18)
LTE-FDD | 19 | 6.6.2.1-Lower Level@-5.50MHz;10MHZ;QPSK-PRB@0 | 24075 | -57.2 | None | -11.5 | dBm | -34.60 | PASS | Margin(-23.10)
LTE-FDD | 19 | 6.6.2.1-Lower Level@-10.50MHz;10MHZ;QPSK-PRB@0 | 24075 | -57.2 | None | -23.5 | dBm | -36.60 | PASS | Margin(-13.10)
LTE-FDD | 19 | 6.6.2.1-Upper Level@0.50MHz;10MHZ;QPSK-PRB@0 | 24075 | -57.2 | None | -16.5 | dBm | -49.27 | PASS | Margin(-32.77)
LTE-FDD | 19 | 6.6.2.1-Upper Level@3.30MHz;10MHZ;QPSK-PRB@0 | 24075 | -57.2 | None | -8.5 | dBm | -35.24 | PASS | Margin(-26.74)
LTE-FDD | 19 | 6.6.2.1-Upper Level@5.50MHz;10MHZ;QPSK-PRB@0 | 24075 | -57.2 | None | -11.5 | dBm | -35.73 | PASS | Margin(-24.23)
LTE-FDD | 19 | 6.6.2.1-Upper Level@10.50MHz;10MHZ;QPSK-PRB@0 | 24075 | -57.2 | None | -23.5 | dBm | -36.89 | PASS | Margin(-13.39)
LTE-FDD | 19 | 6.6.2.1 Spectrum Emission Mask;10MHZ;QPSK-PRB@Max | 24075 | -57.2 | None | None | dBm | None | PASS
LTE-FDD | 19 | 6.6.2.1-Lower Level@-0.92MHz;10MHZ;QPSK-PRB@Max | 24075 | -57.2 | None | -16.5 | dBm | -48.73 | PASS | Margin(-32.23)
LTE-FDD | 19 | 6.6.2.1-Lower Level@-3.00MHz;10MHZ;QPSK-PRB@Max | 24075 | -57.2 | None | -8.5 | dBm | -34.56 | PASS | Margin(-26.06)
LTE-FDD | 19 | 6.6.2.1-Lower Level@-6.50MHz;10MHZ;QPSK-PRB@Max | 24075 | -57.2 | None | -11.5 | dBm | -35.14 | PASS | Margin(-23.64)
LTE-FDD | 19 | 6.6.2.1-Lower Level@-10.50MHz;10MHZ;QPSK-PRB@Max | 24075 | -57.2 | None | -23.5 | dBm | -36.65 | PASS | Margin(-13.15)
LTE-FDD | 19 | 6.6.2.1-Upper Level@0.02MHz;10MHZ;QPSK-PRB@Max | 24075 | -57.2 | None | -16.5 | dBm | -24.85 | PASS | Margin(-8.35)
LTE-FDD | 19 | 6.6.2.1-Upper Level@1.50MHz;10MHZ;QPSK-PRB@Max | 24075 | -57.2 | None | -8.5 | dBm | -20.95 | PASS | Margin(-12.45)
LTE-FDD | 19 | 6.6.2.1-Upper Level@5.50MHz;10MHZ;QPSK-PRB@Max | 24075 | -57.2 | None | -11.5 | dBm | -32.86 | PASS | Margin(-21.36)
LTE-FDD | 19 | 6.6.2.1-Upper Level@10.50MHz;10MHZ;QPSK-PRB@Max | 24075 | -57.2 | None | -23.5 | dBm | -36.89 | PASS | Margin(-13.39)
LTE-FDD | 19 | 6.6.2.1 Spectrum Emission Mask;10MHZ;QPSK-FRB | 24075 | -57.2 | None | None | dBm | None | PASS
LTE-FDD | 19 | 6.6.2.1-Lower Level@-0.02MHz;10MHZ;QPSK-FRB | 24075 | -57.2 | None | -16.5 | dBm | -33.16 | PASS | Margin(-16.66)
LTE-FDD | 19 | 6.6.2.1-Lower Level@-1.50MHz;10MHZ;QPSK-FRB | 24075 | -57.2 | None | -8.5 | dBm | -26.02 | PASS | Margin(-17.52)
LTE-FDD | 19 | 6.6.2.1-Lower Level@-7.50MHz;10MHZ;QPSK-FRB | 24075 | -57.2 | None | -11.5 | dBm | -29.16 | PASS | Margin(-17.66)
LTE-FDD | 19 | 6.6.2.1-Lower Level@-10.50MHz;10MHZ;QPSK-FRB | 24075 | -57.2 | None | -23.5 | dBm | -32.42 | PASS | Margin(-8.92)
LTE-FDD | 19 | 6.6.2.1-Upper Level@0.02MHz;10MHZ;QPSK-FRB | 24075 | -57.2 | None | -16.5 | dBm | -32.46 | PASS | Margin(-15.96)
LTE-FDD | 19 | 6.6.2.1-Upper Level@1.50MHz;10MHZ;QPSK-FRB | 24075 | -57.2 | None | -8.5 | dBm | -26.50 | PASS | Margin(-18.00)
LTE-FDD | 19 | 6.6.2.1-Upper Level@5.50MHz;10MHZ;QPSK-FRB | 24075 | -57.2 | None | -11.5 | dBm | -29.19 | PASS | Margin(-17.69)
LTE-FDD | 19 | 6.6.2.1-Upper Level@10.50MHz;10MHZ;QPSK-FRB | 24075 | -57.2 | None | -23.5 | dBm | -33.68 | PASS | Margin(-10.18)
LTE-FDD | 19 | 6.6.2.1 Spectrum Emission Mask;10MHZ;16QAM-PRB@0 | 24075 | -57.2 | None | None | dBm | None | PASS
LTE-FDD | 19 | 6.6.2.1-Lower Level@-0.02MHz;10MHZ;16QAM-PRB@0 | 24075 | -57.2 | None | -16.5 | dBm | -25.06 | PASS | Margin(-8.56)
LTE-FDD | 19 | 6.6.2.1-Lower Level@-1.50MHz;10MHZ;16QAM-PRB@0 | 24075 | -57.2 | None | -8.5 | dBm | -20.72 | PASS | Margin(-12.22)
LTE-FDD | 19 | 6.6.2.1-Lower Level@-6.50MHz;10MHZ;16QAM-PRB@0 | 24075 | -57.2 | None | -11.5 | dBm | -34.97 | PASS | Margin(-23.47)
LTE-FDD | 19 | 6.6.2.1-Lower Level@-10.50MHz;10MHZ;16QAM-PRB@0 | 24075 | -57.2 | None | -23.5 | dBm | -36.56 | PASS | Margin(-13.06)
LTE-FDD | 19 | 6.6.2.1-Upper Level@0.02MHz;10MHZ;16QAM-PRB@0 | 24075 | -57.2 | None | -16.5 | dBm | -48.56 | PASS | Margin(-32.06)
LTE-FDD | 19 | 6.6.2.1-Upper Level@3.30MHz;10MHZ;16QAM-PRB@0 | 24075 | -57.2 | None | -8.5 | dBm | -35.34 | PASS | Margin(-26.84)
LTE-FDD | 19 | 6.6.2.1-Upper Level@5.50MHz;10MHZ;16QAM-PRB@0 | 24075 | -57.2 | None | -11.5 | dBm | -35.75 | PASS | Margin(-24.25)
LTE-FDD | 19 | 6.6.2.1-Upper Level@10.50MHz;10MHZ;16QAM-PRB@0 | 24075 | -57.2 | None | -23.5 | dBm | -37.30 | PASS | Margin(-13.80)
LTE-FDD | 19 | 6.6.2.1 Spectrum Emission Mask;10MHZ;16QAM-PRB@Max | 24075 | -57.2 | None | None | dBm | None | PASS
LTE-FDD | 19 | 6.6.2.1-Lower Level@-0.17MHz;10MHZ;16QAM-PRB@Max | 24075 | -57.2 | None | -16.5 | dBm | -49.50 | PASS | Margin(-33.00)
LTE-FDD | 19 | 6.6.2.1-Lower Level@-3.00MHz;10MHZ;16QAM-PRB@Max | 24075 | -57.2 | None | -8.5 | dBm | -34.58 | PASS | Margin(-26.08)
LTE-FDD | 19 | 6.6.2.1-Lower Level@-6.50MHz;10MHZ;16QAM-PRB@Max | 24075 | -57.2 | None | -11.5 | dBm | -35.46 | PASS | Margin(-23.96)
LTE-FDD | 19 | 6.6.2.1-Lower Level@-10.50MHz;10MHZ;16QAM-PRB@Max | 24075 | -57.2 | None | -23.5 | dBm | -36.99 | PASS | Margin(-13.49)
LTE-FDD | 19 | 6.6.2.1-Upper Level@0.02MHz;10MHZ;16QAM-PRB@Max | 24075 | -57.2 | None | -16.5 | dBm | -24.56 | PASS | Margin(-8.06)
LTE-FDD | 19 | 6.6.2.1-Upper Level@1.50MHz;10MHZ;16QAM-PRB@Max | 24075 | -57.2 | None | -8.5 | dBm | -19.41 | PASS | Margin(-10.91)
LTE-FDD | 19 | 6.6.2.1-Upper Level@5.50MHz;10MHZ;16QAM-PRB@Max | 24075 | -57.2 | None | -11.5 | dBm | -33.49 | PASS | Margin(-21.99)
LTE-FDD | 19 | 6.6.2.1-Upper Level@10.50MHz;10MHZ;16QAM-PRB@Max | 24075 | -57.2 | None | -23.5 | dBm | -36.87 | PASS | Margin(-13.37)
LTE-FDD | 19 | 6.6.2.1 Spectrum Emission Mask;10MHZ;16QAM-FRB | 24075 | -57.2 | None | None | dBm | None | PASS
LTE-FDD | 19 | 6.6.2.1-Lower Level@-0.02MHz;10MHZ;16QAM-FRB | 24075 | -57.2 | None | -16.5 | dBm | -33.84 | PASS | Margin(-17.34)
LTE-FDD | 19 | 6.6.2.1-Lower Level@-1.50MHz;10MHZ;16QAM-FRB | 24075 | -57.2 | None | -8.5 | dBm | -23.76 | PASS | Margin(-15.26)
LTE-FDD | 19 | 6.6.2.1-Lower Level@-5.50MHz;10MHZ;16QAM-FRB | 24075 | -57.2 | None | -11.5 | dBm | -25.31 | PASS | Margin(-13.81)
LTE-FDD | 19 | 6.6.2.1-Lower Level@-10.50MHz;10MHZ;16QAM-FRB | 24075 | -57.2 | None | -23.5 | dBm | -32.29 | PASS | Margin(-8.79)
LTE-FDD | 19 | 6.6.2.1-Upper Level@0.02MHz;10MHZ;16QAM-FRB | 24075 | -57.2 | None | -16.5 | dBm | -30.47 | PASS | Margin(-13.97)
LTE-FDD | 19 | 6.6.2.1-Upper Level@1.50MHz;10MHZ;16QAM-FRB | 24075 | -57.2 | None | -8.5 | dBm | -23.02 | PASS | Margin(-14.52)
LTE-FDD | 19 | 6.6.2.1-Upper Level@5.50MHz;10MHZ;16QAM-FRB | 24075 | -57.2 | None | -11.5 | dBm | -26.05 | PASS | Margin(-14.55)
LTE-FDD | 19 | 6.6.2.1-Upper Level@10.50MHz;10MHZ;16QAM-FRB | 24075 | -57.2 | None | -23.5 | dBm | -33.94 | PASS | Margin(-10.44)
LTE-FDD | 19 | 6.2.4 Additional MPR ;10MHZ;None | 24075 | -57.2 | None | None | dBm | None | Undefined
LTE-FDD | 19 | 6.6.2.2 Additional SEM ;10MHZ;None | 24075 | -57.2 | None | None | dBm | None | Undefined
LTE-FDD | 19 | 6.6.2.3 Adjacent Channel Power;10MHZ;QPSK-PRB@0 | 24075 | -57.2 | None | None | dB | 25.07 | PASS
LTE-FDD | 19 | 6.6.2.3-EUTRA @-10MHZ;10MHZ;QPSK-PRB@0 | 24075 | -57.2 | None | -29.2 | dB | -44.33 | PASS
LTE-FDD | 19 | 6.6.2.3-EUTRA @ 10MHZ;10MHZ;QPSK-PRB@0 | 24075 | -57.2 | None | -29.2 | dB | -54.81 | PASS
LTE-FDD | 19 | 6.6.2.3 -UTRA @-12.5MHZ;10MHZ;QPSK-PRB@0 | 24075 | -57.2 | None | -35.2 | dB | -57.99 | PASS
LTE-FDD | 19 | 6.6.2.3 -UTRA @-7.5MHZ;10MHZ;QPSK-PRB@0 | 24075 | -57.2 | None | -32.2 | dB | -44.97 | PASS
LTE-FDD | 19 | 6.6.2.3 -UTRA @ 7.5MHZ;10MHZ;QPSK-PRB@0 | 24075 | -57.2 | None | -32.2 | dB | -57.97 | PASS
LTE-FDD | 19 | 6.6.2.3 -UTRA @ 12.5MHZ;10MHZ;QPSK-PRB@0 | 24075 | -57.2 | None | -35.2 | dB | -59.09 | PASS
LTE-FDD | 19 | 6.6.2.3 Adjacent Channel Power;10MHZ;QPSK-PRB@Max | 24075 | -57.2 | None | None | dB | 25.01 | PASS
LTE-FDD | 19 | 6.6.2.3-EUTRA @-10MHZ;10MHZ;QPSK-PRB@Max | 24075 | -57.2 | None | -29.2 | dB | -53.94 | PASS
LTE-FDD | 19 | 6.6.2.3-EUTRA @ 10MHZ;10MHZ;QPSK-PRB@Max | 24075 | -57.2 | None | -29.2 | dB | -41.84 | PASS
LTE-FDD | 19 | 6.6.2.3 -UTRA @-12.5MHZ;10MHZ;QPSK-PRB@Max | 24075 | -57.2 | None | -35.2 | dB | -58.14 | PASS
LTE-FDD | 19 | 6.6.2.3 -UTRA @-7.5MHZ;10MHZ;QPSK-PRB@Max | 24075 | -57.2 | None | -32.2 | dB | -57.08 | PASS
LTE-FDD | 19 | 6.6.2.3 -UTRA @ 7.5MHZ;10MHZ;QPSK-PRB@Max | 24075 | -57.2 | None | -32.2 | dB | -42.35 | PASS
LTE-FDD | 19 | 6.6.2.3 -UTRA @ 12.5MHZ;10MHZ;QPSK-PRB@Max | 24075 | -57.2 | None | -35.2 | dB | -57.23 | PASS
LTE-FDD | 19 | 6.6.2.3 Adjacent Channel Power;10MHZ;QPSK-FRB | 24075 | -57.2 | None | None | dB | 24.30 | PASS
LTE-FDD | 19 | 6.6.2.3-EUTRA @-10MHZ;10MHZ;QPSK-FRB | 24075 | -57.2 | None | -29.2 | dB | -43.04 | PASS
LTE-FDD | 19 | 6.6.2.3-EUTRA @ 10MHZ;10MHZ;QPSK-FRB | 24075 | -57.2 | None | -29.2 | dB | -43.52 | PASS
LTE-FDD | 19 | 6.6.2.3 -UTRA @-12.5MHZ;10MHZ;QPSK-FRB | 24075 | -57.2 | None | -35.2 | dB | -48.67 | PASS
LTE-FDD | 19 | 6.6.2.3 -UTRA @-7.5MHZ;10MHZ;QPSK-FRB | 24075 | -57.2 | None | -32.2 | dB | -45.24 | PASS
LTE-FDD | 19 | 6.6.2.3 -UTRA @ 7.5MHZ;10MHZ;QPSK-FRB | 24075 | -57.2 | None | -32.2 | dB | -45.80 | PASS
LTE-FDD | 19 | 6.6.2.3 -UTRA @ 12.5MHZ;10MHZ;QPSK-FRB | 24075 | -57.2 | None | -35.2 | dB | -49.13 | PASS
LTE-FDD | 19 | 6.6.2.3 Adjacent Channel Power;10MHZ;16QAM-PRB@0 | 24075 | -57.2 | None | None | dB | 24.37 | PASS
LTE-FDD | 19 | 6.6.2.3-EUTRA @-10MHZ;10MHZ;16QAM-PRB@0 | 24075 | -57.2 | None | -29.2 | dB | -41.04 | PASS
LTE-FDD | 19 | 6.6.2.3-EUTRA @ 10MHZ;10MHZ;16QAM-PRB@0 | 24075 | -57.2 | None | -29.2 | dB | -54.30 | PASS
LTE-FDD | 19 | 6.6.2.3 -UTRA @-12.5MHZ;10MHZ;16QAM-PRB@0 | 24075 | -57.2 | None | -35.2 | dB | -57.21 | PASS
LTE-FDD | 19 | 6.6.2.3 -UTRA @-7.5MHZ;10MHZ;16QAM-PRB@0 | 24075 | -57.2 | None | -32.2 | dB | -41.49 | PASS
LTE-FDD | 19 | 6.6.2.3 -UTRA @ 7.5MHZ;10MHZ;16QAM-PRB@0 | 24075 | -57.2 | None | -32.2 | dB | -57.43 | PASS
LTE-FDD | 19 | 6.6.2.3 -UTRA @ 12.5MHZ;10MHZ;16QAM-PRB@0 | 24075 | -57.2 | None | -35.2 | dB | -58.64 | PASS
LTE-FDD | 19 | 6.6.2.3 Adjacent Channel Power;10MHZ;16QAM-PRB@Max | 24075 | -57.2 | None | None | dB | 24.37 | PASS
LTE-FDD | 19 | 6.6.2.3-EUTRA @-10MHZ;10MHZ;16QAM-PRB@Max | 24075 | -57.2 | None | -29.2 | dB | -53.60 | PASS
LTE-FDD | 19 | 6.6.2.3-EUTRA @ 10MHZ;10MHZ;16QAM-PRB@Max | 24075 | -57.2 | None | -29.2 | dB | -39.65 | PASS
LTE-FDD | 19 | 6.6.2.3 -UTRA @-12.5MHZ;10MHZ;16QAM-PRB@Max | 24075 | -57.2 | None | -35.2 | dB | -57.73 | PASS
LTE-FDD | 19 | 6.6.2.3 -UTRA @-7.5MHZ;10MHZ;16QAM-PRB@Max | 24075 | -57.2 | None | -32.2 | dB | -56.79 | PASS
LTE-FDD | 19 | 6.6.2.3 -UTRA @ 7.5MHZ;10MHZ;16QAM-PRB@Max | 24075 | -57.2 | None | -32.2 | dB | -40.19 | PASS
LTE-FDD | 19 | 6.6.2.3 -UTRA @ 12.5MHZ;10MHZ;16QAM-PRB@Max | 24075 | -57.2 | None | -35.2 | dB | -56.67 | PASS
LTE-FDD | 19 | 6.6.2.3 Adjacent Channel Power;10MHZ;16QAM-FRB | 24075 | -57.2 | None | None | dB | 23.31 | PASS
LTE-FDD | 19 | 6.6.2.3-EUTRA @-10MHZ;10MHZ;16QAM-FRB | 24075 | -57.2 | None | -29.2 | dB | -39.33 | PASS
LTE-FDD | 19 | 6.6.2.3-EUTRA @ 10MHZ;10MHZ;16QAM-FRB | 24075 | -57.2 | None | -29.2 | dB | -39.28 | PASS
LTE-FDD | 19 | 6.6.2.3 -UTRA @-12.5MHZ;10MHZ;16QAM-FRB | 24075 | -57.2 | None | -35.2 | dB | -45.30 | PASS
LTE-FDD | 19 | 6.6.2.3 -UTRA @-7.5MHZ;10MHZ;16QAM-FRB | 24075 | -57.2 | None | -32.2 | dB | -41.66 | PASS
LTE-FDD | 19 | 6.6.2.3 -UTRA @ 7.5MHZ;10MHZ;16QAM-FRB | 24075 | -57.2 | None | -32.2 | dB | -41.04 | PASS
LTE-FDD | 19 | 6.6.2.3 -UTRA @ 12.5MHZ;10MHZ;16QAM-FRB | 24075 | -57.2 | None | -35.2 | dB | -46.45 | PASS
LTE-FDD | 19 | 6.6.2.3_3 Adjacent Channel Power for UL 64QAM;10MHZ;64QAM-PRB@0 | 24075 | -57.2 | None | None | dB | 24.38 | -
LTE-FDD | 19 | 6.6.2.3_3-EUTRA @-10MHZ;10MHZ;64QAM-PRB@0 | 24075 | -57.2 | None | -29.2 | dB | -40.95 | PASS
LTE-FDD | 19 | 6.6.2.3_3-EUTRA @ 10MHZ;10MHZ;64QAM-PRB@0 | 24075 | -57.2 | None | -29.2 | dB | -54.18 | PASS
LTE-FDD | 19 | 6.6.2.3_3 -UTRA @-12.5MHZ;10MHZ;64QAM-PRB@0 | 24075 | -57.2 | None | -35.2 | dB | -57.24 | PASS
LTE-FDD | 19 | 6.6.2.3_3 -UTRA @-7.5MHZ;10MHZ;64QAM-PRB@0 | 24075 | -57.2 | None | -32.2 | dB | -41.46 | PASS
LTE-FDD | 19 | 6.6.2.3_3 -UTRA @ 7.5MHZ;10MHZ;64QAM-PRB@0 | 24075 | -57.2 | None | -32.2 | dB | -57.32 | PASS
LTE-FDD | 19 | 6.6.2.3_3 -UTRA @ 12.5MHZ;10MHZ;64QAM-PRB@0 | 24075 | -57.2 | None | -35.2 | dB | -58.45 | PASS
LTE-FDD | 19 | 6.6.2.3_3 Adjacent Channel Power for UL 64QAM;10MHZ;64QAM-PRB@Max | 24075 | -57.2 | None | None | dB | 24.30 | -
LTE-FDD | 19 | 6.6.2.3_3-EUTRA @-10MHZ;10MHZ;64QAM-PRB@Max | 24075 | -57.2 | None | -29.2 | dB | -53.85 | PASS
LTE-FDD | 19 | 6.6.2.3_3-EUTRA @ 10MHZ;10MHZ;64QAM-PRB@Max | 24075 | -57.2 | None | -29.2 | dB | -40.65 | PASS
LTE-FDD | 19 | 6.6.2.3_3 -UTRA @-12.5MHZ;10MHZ;64QAM-PRB@Max | 24075 | -57.2 | None | -35.2 | dB | -57.91 | PASS
LTE-FDD | 19 | 6.6.2.3_3 -UTRA @-7.5MHZ;10MHZ;64QAM-PRB@Max | 24075 | -57.2 | None | -32.2 | dB | -57.06 | PASS
LTE-FDD | 19 | 6.6.2.3_3 -UTRA @ 7.5MHZ;10MHZ;64QAM-PRB@Max | 24075 | -57.2 | None | -32.2 | dB | -41.13 | PASS
LTE-FDD | 19 | 6.6.2.3_3 -UTRA @ 12.5MHZ;10MHZ;64QAM-PRB@Max | 24075 | -57.2 | None | -35.2 | dB | -57.09 | PASS
LTE-FDD | 19 | 6.6.2.3_3 Adjacent Channel Power for UL 64QAM;10MHZ;64QAM-FRB | 24075 | -57.2 | None | None | dB | 23.33 | -
LTE-FDD | 19 | 6.6.2.3_3-EUTRA @-10MHZ;10MHZ;64QAM-FRB | 24075 | -57.2 | None | -29.2 | dB | -39.18 | PASS
LTE-FDD | 19 | 6.6.2.3_3-EUTRA @ 10MHZ;10MHZ;64QAM-FRB | 24075 | -57.2 | None | -29.2 | dB | -39.20 | PASS
LTE-FDD | 19 | 6.6.2.3_3 -UTRA @-12.5MHZ;10MHZ;64QAM-FRB | 24075 | -57.2 | None | -35.2 | dB | -45.40 | PASS
LTE-FDD | 19 | 6.6.2.3_3 -UTRA @-7.5MHZ;10MHZ;64QAM-FRB | 24075 | -57.2 | None | -32.2 | dB | -41.33 | PASS
LTE-FDD | 19 | 6.6.2.3_3 -UTRA @ 7.5MHZ;10MHZ;64QAM-FRB | 24075 | -57.2 | None | -32.2 | dB | -40.85 | PASS
LTE-FDD | 19 | 6.6.2.3_3 -UTRA @ 12.5MHZ;10MHZ;64QAM-FRB | 24075 | -57.2 | None | -35.2 | dB | -46.62 | PASS
LTE-FDD | 19 | 7.3 Reference sensitivity level NS_08;10MHZ;DL_QPSK(50);UL_QPSK(25@25) | 24075 | -96.3 | 95 | None | % | 100.00 | PASS
LTE-FDD | 19 | RSRP;10MHZ; | 24075 | -96.3 | None | None | None | 17 | None
LTE-FDD | 19 | RSRQ;10MHZ; | 24075 | -96.3 | None | None | None | 15 | None
LTE-FDD | 19 | 7.4 Maximum input level;10MHZ;DL_64QAM(50);UL_QPSK(25@25) | 24075 | -25.7 | 95 | None | % | 100.00 | PASS
LTE-FDD | 19 | 6.2.2 UE Maximum Output Power;10MHZ;QPSK-1RB@Max | 24100 | -57.2 | 20.3 | 25.7 | dBm | 24.66 | PASS
LTE-FDD | 19 | 6.2.2 UE Maximum Output Power;10MHZ;QPSK-PRB@Max | 24100 | -57.2 | 20.3 | 25.7 | dBm | 24.83 | PASS
LTE-FDD | 19 | 6.2.3 Maximum Power Reduction (MPR);10MHZ;QPSK-PRB@0 | 24100 | -57.2 | 20.3 | 25.7 | dBm | 24.94 | PASS
LTE-FDD | 19 | 6.2.3 Maximum Power Reduction (MPR);10MHZ;QPSK-PRB@Max | 24100 | -57.2 | 20.3 | 25.7 | dBm | 24.83 | PASS
LTE-FDD | 19 | 6.2.3 Maximum Power Reduction (MPR);10MHZ;QPSK-FRB | 24100 | -57.2 | 19.3 | 25.7 | dBm | 24.09 | PASS
LTE-FDD | 19 | 6.2.3 Maximum Power Reduction (MPR);10MHZ;16QAM-PRB@0 | 24100 | -57.2 | 19.3 | 25.7 | dBm | 24.20 | PASS
LTE-FDD | 19 | 6.2.3 Maximum Power Reduction (MPR);10MHZ;16QAM-PRB@Max | 24100 | -57.2 | 19.3 | 25.7 | dBm | 24.16 | PASS
LTE-FDD | 19 | 6.2.3 Maximum Power Reduction (MPR);10MHZ;16QAM-FRB | 24100 | -57.2 | 18.3 | 25.7 | dBm | 23.13 | PASS
LTE-FDD | 19 | 6.2.3_3 MPR for UL 64QAM;10MHZ;64QAM-PRB@0 | 24100 | -57.2 | 18.3 | 25.7 | dBm | 24.22 | PASS
LTE-FDD | 19 | 6.2.3_3 MPR for UL 64QAM;10MHZ;64QAM-PRB@Max | 24100 | -57.2 | 18.3 | 25.7 | dBm | 24.09 | PASS
LTE-FDD | 19 | 6.2.3_3 MPR for UL 64QAM;10MHZ;64QAM-FRB | 24100 | -57.2 | 16.8 | 25.7 | dBm | 23.25 | PASS
LTE-FDD | 19 | 6.2.4_2 Additional MPR for UL 64QAM NS_08;10MHZ;64QAM-FRB;Conf_ID=2 | 24100 | -57.2 | 11.3 | 25.7 | dBm | 23.19 | -
LTE-FDD | 19 | 6.2.5 Configured UE TXP@TP1;10MHZ;QPSK-PRB@0 | 24100 | -57.2 | -17.7 | -2.3 | dBm | -8.22 | PASS
LTE-FDD | 19 | 6.2.5 Configured UE TXP@TP2;10MHZ;QPSK-PRB@0 | 24100 | -57.2 | 3.3 | 16.7 | dBm | 12.02 | PASS
LTE-FDD | 19 | 6.2.5 Configured UE TXP@TP3;10MHZ;QPSK-PRB@0 | 24100 | -57.2 | 9.3 | 20.7 | dBm | 17.05 | PASS
LTE-FDD | 19 | 6.3.2 Minimum Output Power;10MHZ;QPSK-FRB | 24100 | -57.2 | None | -39 | dBm | -46.41 | PASS
LTE-FDD | 19 | 6.3.4.1 General ON Power;10MHZ;QPSK-FRB | 24100 | -57.2 | -13.1 | 1.9 | dBm | -5.74 | PASS
LTE-FDD | 19 | 6.3.4.1 General OFF Power-Before;10MHZ;QPSK-FRB | 24100 | -57.2 | None | -48.5 | dBm | -77.54 | PASS
LTE-FDD | 19 | 6.3.4.1 General OFF Power-After;10MHZ;QPSK-FRB | 24100 | -57.2 | None | -48.5 | dBm | -77.54 | PASS
LTE-FDD | 19 | 6.3.4.2.1 PRACH time mask-On;10MHZ; | 24100 | -57.2 | -8.5 | 6.5 | dBm | 0.64 | PASS
LTE-FDD | 19 | 6.3.4.2.1 PRACH time mask-Off_Before;10MHZ; | 24100 | -57.2 | None | -48.5 | dBm | -58.74 | PASS
LTE-FDD | 19 | 6.3.4.2.1 PRACH time mask-Off_After;10MHZ; | 24100 | -57.2 | None | -48.5 | dBm | -58.70 | PASS
!LTE-FDD | 19 | 6.3.4.2.2 SRS time mask-On;10MHZ; | 24100 | -57.2 | -10.1 | 4.9 | dBm | 999999 | *FAIL
!LTE-FDD | 19 | 6.3.4.2.2 SRS time mask-Off_Before;10MHZ; | 24100 | -57.2 | None | -48.5 | dBm | 999999 | FAIL
!LTE-FDD | 19 | 6.3.4.2.2 SRS time mask-Off_After;10MHZ; | 24100 | -57.2 | None | -48.5 | dBm | 999999 | FAIL
LTE-FDD | 19 | 6.3.5.1 Absolute Power@TP1;10MHZ;QPSK-FRB | 24100 | -57.2 | -15.6 | 4.4 | dBm | -5.71 | PASS
LTE-FDD | 19 | 6.3.5.1 Absolute Power@TP2;10MHZ;QPSK-FRB | 24100 | -57.2 | -3.6 | 16.4 | dBm | 6.10 | PASS
LTE-FDD | 19 | 6.3.5.2 -RampingUp A RB Change;10MHZ; | 24100 | -57.2 | 9.28 | 20.68 | dBm | 14.93 | PASS
LTE-FDD | 19 | 6.3.5.2 Pwr Ctrl Rel Pwr-Ramping UpA;10MHZ; | 24100 | -57.2 | -0.7 | 2.7 | dBm | 0.87 | PASS
LTE-FDD | 19 | 6.3.5.2 -RampingUp B RB Change;10MHZ; | 24100 | -57.2 | 9.28 | 20.68 | dBm | 15.09 | PASS
LTE-FDD | 19 | 6.3.5.2 Pwr Ctrl Rel Pwr-Ramping UpB;10MHZ; | 24100 | -57.2 | -0.7 | 2.7 | dBm | 1.19 | PASS
LTE-FDD | 19 | 6.3.5.2 -RampingUp C RB Change;10MHZ; | 24100 | -57.2 | 9.28 | 20.68 | dBm | 15.17 | PASS
LTE-FDD | 19 | 6.3.5.2 Pwr Ctrl Rel Pwr-Ramping UpC;10MHZ; | 24100 | -57.2 | -0.7 | 2.7 | dBm | 0.81 | PASS
LTE-FDD | 19 | 6.3.5.2 -RampingDown A RB Change;10MHZ; | 24100 | -57.2 | 11.29 | 24.69 | dBm | 18.20 | PASS
LTE-FDD | 19 | 6.3.5.2 Pwr Ctrl Rel Pwr-Ramping DownA;10MHZ; | 24100 | -57.2 | -0.7 | 2.7 | dBm | 1.15 | PASS
LTE-FDD | 19 | 6.3.5.2 -RampingDown B RB Change;10MHZ; | 24100 | -57.2 | 11.29 | 24.69 | dBm | 17.91 | PASS
LTE-FDD | 19 | 6.3.5.2 Pwr Ctrl Rel Pwr-Ramping DownB;10MHZ; | 24100 | -57.2 | -0.7 | 2.7 | dBm | 0.82 | PASS
LTE-FDD | 19 | 6.3.5.2 -RampingDown C RB Change;10MHZ; | 24100 | -57.2 | 11.29 | 24.69 | dBm | 17.78 | PASS
LTE-FDD | 19 | 6.3.5.2 Pwr Ctrl Rel Pwr-Ramping DownC;10MHZ; | 24100 | -57.2 | -0.7 | 2.7 | dBm | 0.89 | PASS
LTE-FDD | 19 | 6.3.5.2 Pwr Ctrl Rel Pwr-Alternating;10MHZ; | 24100 | -57.2 | 10.29 | 23.69 | dBm | 16.89 | PASS
LTE-FDD | 19 | 6.3.5.3 PUSCH Aggregate Power Control;10MHZ;QPSK-PRB@0 | 24100 | -57.2 | -4.2 | 4.2 | dB | 0.12 | PASS
LTE-FDD | 19 | 6.3.5.3 PUCCH Aggregate Power Control;10MHZ;DL_QPSK(16) | 24100 | -57.2 | -3.2 | 3.2 | dB | 0.02 | PASS
LTE-FDD | 19 | 6.5.1 Frequency Error;10MHZ;QPSK-FRB | 24100 | -96.3 | -0.1 | 0.1 | PPM | 0.00 | PASS
LTE-FDD | 19 | 6.5.2.1 PUSCH EVM@Max Pwr;10MHZ;QPSK-PRB@0 | 24100 | -57.2 | None | 17.5 | %_rms | 1.05 | PASS
LTE-FDD | 19 | 6.5.2.1 PUSCH Ref.Sig. EVM@Max Pwr;10MHZ;QPSK-PRB@0 | 24100 | -57.2 | None | 17.5 | %_rms | 0.71 | PASS
LTE-FDD | 19 | 6.5.2.1 PUSCH EVM@Max Pwr;10MHZ;QPSK-PRB@Max | 24100 | -57.2 | None | 17.5 | %_rms | 0.92 | PASS
LTE-FDD | 19 | 6.5.2.1 PUSCH Ref.Sig. EVM@Max Pwr;10MHZ;QPSK-PRB@Max | 24100 | -57.2 | None | 17.5 | %_rms | 0.74 | PASS
LTE-FDD | 19 | 6.5.2.1 PUSCH EVM@Max Pwr;10MHZ;QPSK-FRB | 24100 | -57.2 | None | 17.5 | %_rms | 1.08 | PASS
LTE-FDD | 19 | 6.5.2.1 PUSCH Ref.Sig. EVM@Max Pwr;10MHZ;QPSK-FRB | 24100 | -57.2 | None | 17.5 | %_rms | 1.22 | PASS
LTE-FDD | 19 | 6.5.2.1 PUSCH EVM@Max Pwr;10MHZ;16QAM-PRB@0 | 24100 | -57.2 | None | 12.5 | %_rms | 1.78 | PASS
LTE-FDD | 19 | 6.5.2.1 PUSCH Ref.Sig. EVM@Max Pwr;10MHZ;16QAM-PRB@0 | 24100 | -57.2 | None | 12.5 | %_rms | 1.04 | PASS
LTE-FDD | 19 | 6.5.2.1 PUSCH EVM@Max Pwr;10MHZ;16QAM-PRB@Max | 24100 | -57.2 | None | 12.5 | %_rms | 1.44 | PASS
LTE-FDD | 19 | 6.5.2.1 PUSCH Ref.Sig. EVM@Max Pwr;10MHZ;16QAM-PRB@Max | 24100 | -57.2 | None | 12.5 | %_rms | 1.20 | PASS
LTE-FDD | 19 | 6.5.2.1 PUSCH EVM@Max Pwr;10MHZ;16QAM-FRB | 24100 | -57.2 | None | 12.5 | %_rms | 1.14 | PASS
LTE-FDD | 19 | 6.5.2.1 PUSCH Ref.Sig. EVM@Max Pwr;10MHZ;16QAM-FRB | 24100 | -57.2 | None | 12.5 | %_rms | 0.79 | PASS
LTE-FDD | 19 | 6.5.2.1 PUSCH EVM@-36.8dBm;10MHZ;QPSK-PRB@0 | 24100 | -57.2 | None | 17.5 | %_rms | 0.79 | PASS
LTE-FDD | 19 | 6.5.2.1 PUSCH Ref.Sig. EVM@-36.8dBm;10MHZ;QPSK-PRB@0 | 24100 | -57.2 | None | 17.5 | %_rms | 0.80 | PASS
LTE-FDD | 19 | 6.5.2.1 PUSCH EVM@-36.8dBm;10MHZ;QPSK-PRB@Max | 24100 | -57.2 | None | 17.5 | %_rms | 0.88 | PASS
LTE-FDD | 19 | 6.5.2.1 PUSCH Ref.Sig. EVM@-36.8dBm;10MHZ;QPSK-PRB@Max | 24100 | -57.2 | None | 17.5 | %_rms | 0.92 | PASS
LTE-FDD | 19 | 6.5.2.1 PUSCH EVM@-36.8dBm;10MHZ;QPSK-FRB | 24100 | -57.2 | None | 17.5 | %_rms | 1.47 | PASS
LTE-FDD | 19 | 6.5.2.1 PUSCH Ref.Sig. EVM@-36.8dBm;10MHZ;QPSK-FRB | 24100 | -57.2 | None | 17.5 | %_rms | 1.46 | PASS
LTE-FDD | 19 | 6.5.2.1 PUSCH EVM@-36.8dBm;10MHZ;16QAM-PRB@0 | 24100 | -57.2 | None | 12.5 | %_rms | 0.85 | PASS
LTE-FDD | 19 | 6.5.2.1 PUSCH Ref.Sig. EVM@-36.8dBm;10MHZ;16QAM-PRB@0 | 24100 | -57.2 | None | 12.5 | %_rms | 0.85 | PASS
LTE-FDD | 19 | 6.5.2.1 PUSCH EVM@-36.8dBm;10MHZ;16QAM-PRB@Max | 24100 | -57.2 | None | 12.5 | %_rms | 0.86 | PASS
LTE-FDD | 19 | 6.5.2.1 PUSCH Ref.Sig. EVM@-36.8dBm;10MHZ;16QAM-PRB@Max | 24100 | -57.2 | None | 12.5 | %_rms | 0.81 | PASS
LTE-FDD | 19 | 6.5.2.1 PUSCH EVM@-36.8dBm;10MHZ;16QAM-FRB | 24100 | -57.2 | None | 12.5 | %_rms | 1.47 | PASS
LTE-FDD | 19 | 6.5.2.1 PUSCH Ref.Sig. EVM@-36.8dBm;10MHZ;16QAM-FRB | 24100 | -57.2 | None | 12.5 | %_rms | 1.45 | PASS
LTE-FDD | 19 | 6.5.2.1 PUCCH EVM@Max Pwr;10MHZ;DL_QPSK(16) | 24100 | -57.2 | None | 17.5 | %_rms | 0.23 | PASS
LTE-FDD | 19 | 6.5.2.1 PUCCH EVM@-36.8dBm;10MHZ;DL_QPSK(16) | 24100 | -57.2 | None | 17.5 | %_rms | 1.15 | PASS
LTE-FDD | 19 | 6.5.2.1 PRACH EVM@Test Point1;10MHZ; | 24100 | -43.2 | None | 17.5 | %_rms | 2.84 | PASS
LTE-FDD | 19 | 6.5.2.1 PRACH EVM@Test Point2;10MHZ; | 24100 | -58.2 | None | 17.5 | %_rms | 1.70 | PASS
LTE-FDD | 19 | 6.5.2.1_1 PUSCH EVM_64QAM@Max Pwr;10MHZ;64QAM-PRB@0 | 24100 | -58.2 | None | 8 | %_rms | 10.64 | -
LTE-FDD | 19 | 6.5.2.1_1 PUSCH Ref.Sig. EVM_64QAM@Max Pwr;10MHZ;64QAM-PRB@0 | 24100 | -58.2 | None | 8 | %_rms | 15.26 | -
LTE-FDD | 19 | 6.5.2.1_1 PUSCH EVM_64QAM@Max Pwr;10MHZ;64QAM-PRB@Max | 24100 | -58.2 | None | 8 | %_rms | 10.64 | -
LTE-FDD | 19 | 6.5.2.1_1 PUSCH Ref.Sig. EVM_64QAM@Max Pwr;10MHZ;64QAM-PRB@Max | 24100 | -58.2 | None | 8 | %_rms | 15.69 | -
LTE-FDD | 19 | 6.5.2.1_1 PUSCH EVM_64QAM@Max Pwr;10MHZ;64QAM-FRB | 24100 | -58.2 | None | 8 | %_rms | 9.90 | -
LTE-FDD | 19 | 6.5.2.1_1 PUSCH Ref.Sig. EVM_64QAM@Max Pwr;10MHZ;64QAM-FRB | 24100 | -58.2 | None | 8 | %_rms | 15.30 | -
LTE-FDD | 19 | 6.5.2.1_1 PUSCH EVM_64QAM@@-36.8dBm;10MHZ;64QAM-PRB@0 | 24100 | -58.2 | None | 8 | %_rms | 2.92 | PASS
LTE-FDD | 19 | 6.5.2.1_1 PUSCH Ref.Sig. EVM_64QAM@@-36.8dBm;10MHZ;64QAM-PRB@0 | 24100 | -58.2 | None | 8 | %_rms | 0.00 | PASS
LTE-FDD | 19 | 6.5.2.1_1 PUSCH EVM_64QAM@@-36.8dBm;10MHZ;64QAM-PRB@Max | 24100 | -58.2 | None | 8 | %_rms | 2.31 | PASS
LTE-FDD | 19 | 6.5.2.1_1 PUSCH Ref.Sig. EVM_64QAM@-36.8dBm;10MHZ;64QAM-PRB@Max | 24100 | -58.2 | None | 8 | %_rms | 0.00 | PASS
LTE-FDD | 19 | 6.5.2.1_1 PUSCH EVM_64QAM@-36.8dBm;10MHZ;64QAM-FRB | 24100 | -58.2 | None | 8 | %_rms | 3.27 | PASS
LTE-FDD | 19 | 6.5.2.1_1 PUSCH Ref.Sig. EVM_64QAM@-36.8dBm;10MHZ;64QAM-FRB | 24100 | -58.2 | None | 8 | %_rms | 0.00 | PASS
LTE-FDD | 19 | 6.5.2.1A PUSCH-EVM exclusion period;10MHZ;QPSK-PRB | 24100 | -57.2 | None | 17.5 | %_rms | 1.02 | PASS
LTE-FDD | 19 | 6.5.2.1A PUSCH-EVM exclusion period;10MHZ;16QAM-PRB | 24100 | -57.2 | None | 12.5 | %_rms | 1.02 | PASS
LTE-FDD | 19 | 6.5.2.2 Carrier leakage@3.2dBm;10MHZ;QPSK-PRB@0 | 24100 | -57.2 | None | -24.2 | dBc | -44.47 | PASS
LTE-FDD | 19 | 6.5.2.2 Carrier leakage@3.2dBm;10MHZ;QPSK-PRB@Max | 24100 | -57.2 | None | -24.2 | dBc | -43.51 | PASS
LTE-FDD | 19 | 6.5.2.2 Carrier leakage@-26.8dBm;10MHZ;QPSK-PRB@0 | 24100 | -57.2 | None | -19.2 | dBc | -56.65 | PASS
LTE-FDD | 19 | 6.5.2.2 Carrier leakage@-26.8dBm;10MHZ;QPSK-PRB@Max | 24100 | -57.2 | None | -19.2 | dBc | -58.15 | PASS
LTE-FDD | 19 | 6.5.2.2 Carrier leakage@-36.8dBm;10MHZ;QPSK-PRB@0 | 24100 | -57.2 | None | -9.2 | dBc | -48.86 | PASS
LTE-FDD | 19 | 6.5.2.2 Carrier leakage@-36.8dBm;10MHZ;QPSK-PRB@Max | 24100 | -57.2 | None | -9.2 | dBc | -47.67 | PASS
LTE-FDD | 19 | 6.5.2.3 PUSCH General IBE@3.2dBm;10MHZ;QPSK-PRB@0 | 24100 | -57.2 | None | -17.3 | dB | -44.20 | PASS
LTE-FDD | 19 | 6.5.2.3 PUSCH IQ Image IBE@3.2dBm;10MHZ;QPSK-PRB@0 | 24100 | -57.2 | None | -23.2 | dB | -54.67 | PASS
LTE-FDD | 19 | 6.5.2.3 PUSCH DC IBE@3.2dBm;10MHZ;QPSK-PRB@0 | 24100 | -57.2 | None | -23.7 | dBc | -55.44 | PASS
LTE-FDD | 19 | 6.5.2.3 PUSCH General IBE@3.2dBm;10MHZ;QPSK-PRB@Max | 24100 | -57.2 | None | -17.3 | dB | -43.97 | PASS
LTE-FDD | 19 | 6.5.2.3 PUSCH IQ Image IBE@3.2dBm;10MHZ;QPSK-PRB@Max | 24100 | -57.2 | None | -23.2 | dB | -51.06 | PASS
LTE-FDD | 19 | 6.5.2.3 PUSCH DC IBE@3.2dBm;10MHZ;QPSK-PRB@Max | 24100 | -57.2 | None | -23.7 | dBc | -56.71 | PASS
LTE-FDD | 19 | 6.5.2.3 PUSCH General IBE@-26.8dBm;10MHZ;QPSK-PRB@0 | 24100 | -57.2 | None | -17.8 | dB | -46.62 | PASS
LTE-FDD | 19 | 6.5.2.3 PUSCH IQ Image IBE@-26.8dBm;10MHZ;QPSK-PRB@0 | 24100 | -57.2 | None | -17.6 | dB | -49.75 | PASS
LTE-FDD | 19 | 6.5.2.3 PUSCH DC IBE@-26.8dBm;10MHZ;QPSK-PRB@0 | 24100 | -57.2 | None | -18.8 | dBc | -61.12 | PASS
LTE-FDD | 19 | 6.5.2.3 PUSCH General IBE@-26.8dBm;10MHZ;QPSK-PRB@Max | 24100 | -57.2 | None | -17.8 | dB | -46.42 | PASS
LTE-FDD | 19 | 6.5.2.3 PUSCH IQ Image IBE@-26.8dBm;10MHZ;QPSK-PRB@Max | 24100 | -57.2 | None | -17.6 | dB | -47.45 | PASS
LTE-FDD | 19 | 6.5.2.3 PUSCH DC IBE@-26.8dBm;10MHZ;QPSK-PRB@Max | 24100 | -57.2 | None | -18.8 | dBc | -61.06 | PASS
LTE-FDD | 19 | 6.5.2.3 PUSCH General IBE@-36.8dBm;10MHZ;QPSK-PRB@0 | 24100 | -57.2 | None | -8.8 | dB | -41.66 | PASS
LTE-FDD | 19 | 6.5.2.3 PUSCH IQ Image IBE@-36.8dBm;10MHZ;QPSK-PRB@0 | 24100 | -57.2 | None | -8.6 | dB | -41.91 | PASS
LTE-FDD | 19 | 6.5.2.3 PUSCH DC IBE@-36.8dBm;10MHZ;QPSK-PRB@0 | 24100 | -57.2 | None | -8.8 | dBc | -52.39 | PASS
LTE-FDD | 19 | 6.5.2.3 PUSCH General IBE@-36.8dBm;10MHZ;QPSK-PRB@Max | 24100 | -57.2 | None | -8.8 | dB | -41.72 | PASS
LTE-FDD | 19 | 6.5.2.3 PUSCH IQ Image IBE@-36.8dBm;10MHZ;QPSK-PRB@Max | 24100 | -57.2 | None | -8.6 | dB | -41.62 | PASS
LTE-FDD | 19 | 6.5.2.3 PUSCH DC IBE@-36.8dBm;10MHZ;QPSK-PRB@Max | 24100 | -57.2 | None | -8.8 | dBc | -53.13 | PASS
LTE-FDD | 19 | 6.5.2.3 PUCCH General IBE@3.2dBm;10MHZ;DL_QPSK(16) | 24100 | -57.2 | None | -29.2 | dB | -57.59 | PASS
LTE-FDD | 19 | 6.5.2.3 PUCCH IQ Image IBE@3.2dBm;10MHZ;DL_QPSK(16) | 24100 | -57.2 | None | -24.1 | dB | -51.45 | PASS
LTE-FDD | 19 | 6.5.2.3 PUCCH DC IBE@3.2dBm;10MHZ;DL_QPSK(16) | 24100 | -57.2 | None | -24.1 | dBc | -55.59 | PASS
LTE-FDD | 19 | 6.5.2.3 PUCCH General IBE@-26.8dBm;10MHZ;DL_QPSK(16) | 24100 | -57.2 | None | -29.2 | dB | -53.26 | PASS
LTE-FDD | 19 | 6.5.2.3 PUCCH IQ Image IBE@-26.8dBm;10MHZ;DL_QPSK(16) | 24100 | -57.2 | None | -23.1 | dB | -56.69 | PASS
LTE-FDD | 19 | 6.5.2.3 PUCCH DC IBE@-26.8dBm;10MHZ;DL_QPSK(16) | 24100 | -57.2 | None | -18.8 | dBc | -59.85 | PASS
LTE-FDD | 19 | 6.5.2.3 PUCCH General IBE@-36.8dBm;10MHZ;QPSK-PRB | 24100 | -57.2 | None | -18.6 | dB | -49.47 | PASS
LTE-FDD | 19 | 6.5.2.3 PUCCH IQ Image IBE@-36.8dBm;10MHZ;DL_QPSK(16) | 24100 | -57.2 | None | -17.5 | dB | -48.59 | PASS
LTE-FDD | 19 | 6.5.2.3 PUCCH DC IBE@-36.8dBm;10MHZ;DL_QPSK(16) | 24100 | -57.2 | None | -8.7 | dBc | -50.64 | PASS
LTE-FDD | 19 | 6.5.2.4 EVM Spectrum Flatness>=3MHz_RP1;10MHZ;QPSK-FRB | 24100 | -57.2 | None | 5.4 | dB | 0.61 | PASS
LTE-FDD | 19 | 6.5.2.4 EVM Spectrum Flatness<3MHz_RP2;10MHZ;QPSK-FRB | 24100 | -57.2 | None | 9.4 | dB | 0.71 | PASS
LTE-FDD | 19 | 6.5.2.4 EVM Spectrum Flatness_RP12;10MHZ;QPSK-FRB | 24100 | -57.2 | None | 6.4 | dB | 0.06 | PASS
LTE-FDD | 19 | 6.5.2.4 EVM Spectrum Flatness_RP21;10MHZ;QPSK-FRB | 24100 | -57.2 | None | 8.4 | dB | 1.25 | PASS
LTE-FDD | 19 | 6.6.1 Occupied bandwidth;10MHZ;QPSK-FRB | 24100 | -57.2 | None | 10 | MHz | 8.91 | PASS
LTE-FDD | 19 | 6.6.2.1 Spectrum Emission Mask;10MHZ;QPSK-PRB@0 | 24100 | -57.2 | None | None | dBm | None | PASS
LTE-FDD | 19 | 6.6.2.1-Lower Level@-0.05MHz;10MHZ;QPSK-PRB@0 | 24100 | -57.2 | None | -16.5 | dBm | -25.51 | PASS | Margin(-9.01)
LTE-FDD | 19 | 6.6.2.1-Lower Level@-1.50MHz;10MHZ;QPSK-PRB@0 | 24100 | -57.2 | None | -8.5 | dBm | -23.73 | PASS | Margin(-15.23)
LTE-FDD | 19 | 6.6.2.1-Lower Level@-5.50MHz;10MHZ;QPSK-PRB@0 | 24100 | -57.2 | None | -11.5 | dBm | -34.74 | PASS | Margin(-23.24)
LTE-FDD | 19 | 6.6.2.1-Lower Level@-10.50MHz;10MHZ;QPSK-PRB@0 | 24100 | -57.2 | None | -23.5 | dBm | -36.55 | PASS | Margin(-13.05)
LTE-FDD | 19 | 6.6.2.1-Upper Level@0.41MHz;10MHZ;QPSK-PRB@0 | 24100 | -57.2 | None | -16.5 | dBm | -49.84 | PASS | Margin(-33.34)
LTE-FDD | 19 | 6.6.2.1-Upper Level@2.00MHz;10MHZ;QPSK-PRB@0 | 24100 | -57.2 | None | -8.5 | dBm | -35.56 | PASS | Margin(-27.06)
LTE-FDD | 19 | 6.6.2.1-Upper Level@6.50MHz;10MHZ;QPSK-PRB@0 | 24100 | -57.2 | None | -11.5 | dBm | -35.92 | PASS | Margin(-24.42)
LTE-FDD | 19 | 6.6.2.1-Upper Level@10.50MHz;10MHZ;QPSK-PRB@0 | 24100 | -57.2 | None | -23.5 | dBm | -37.28 | PASS | Margin(-13.78)
LTE-FDD | 19 | 6.6.2.1 Spectrum Emission Mask;10MHZ;QPSK-PRB@Max | 24100 | -57.2 | None | None | dBm | None | PASS
LTE-FDD | 19 | 6.6.2.1-Lower Level@-0.20MHz;10MHZ;QPSK-PRB@Max | 24100 | -57.2 | None | -16.5 | dBm | -48.97 | PASS | Margin(-32.47)
LTE-FDD | 19 | 6.6.2.1-Lower Level@-3.00MHz;10MHZ;QPSK-PRB@Max | 24100 | -57.2 | None | -8.5 | dBm | -34.64 | PASS | Margin(-26.14)
LTE-FDD | 19 | 6.6.2.1-Lower Level@-6.50MHz;10MHZ;QPSK-PRB@Max | 24100 | -57.2 | None | -11.5 | dBm | -35.31 | PASS | Margin(-23.81)
LTE-FDD | 19 | 6.6.2.1-Lower Level@-10.50MHz;10MHZ;QPSK-PRB@Max | 24100 | -57.2 | None | -23.5 | dBm | -36.58 | PASS | Margin(-13.08)
LTE-FDD | 19 | 6.6.2.1-Upper Level@0.02MHz;10MHZ;QPSK-PRB@Max | 24100 | -57.2 | None | -16.5 | dBm | -25.78 | PASS | Margin(-9.28)
LTE-FDD | 19 | 6.6.2.1-Upper Level@1.50MHz;10MHZ;QPSK-PRB@Max | 24100 | -57.2 | None | -8.5 | dBm | -24.30 | PASS | Margin(-15.80)
LTE-FDD | 19 | 6.6.2.1-Upper Level@5.50MHz;10MHZ;QPSK-PRB@Max | 24100 | -57.2 | None | -11.5 | dBm | -34.27 | PASS | Margin(-22.77)
LTE-FDD | 19 | 6.6.2.1-Upper Level@13.50MHz;10MHZ;QPSK-PRB@Max | 24100 | -57.2 | None | -23.5 | dBm | -37.39 | PASS | Margin(-13.89)
LTE-FDD | 19 | 6.6.2.1 Spectrum Emission Mask;10MHZ;QPSK-FRB | 24100 | -57.2 | None | None | dBm | None | PASS
LTE-FDD | 19 | 6.6.2.1-Lower Level@-0.02MHz;10MHZ;QPSK-FRB | 24100 | -57.2 | None | -16.5 | dBm | -31.15 | PASS | Margin(-14.65)
LTE-FDD | 19 | 6.6.2.1-Lower Level@-1.50MHz;10MHZ;QPSK-FRB | 24100 | -57.2 | None | -8.5 | dBm | -24.76 | PASS | Margin(-16.26)
LTE-FDD | 19 | 6.6.2.1-Lower Level@-5.50MHz;10MHZ;QPSK-FRB | 24100 | -57.2 | None | -11.5 | dBm | -30.34 | PASS | Margin(-18.84)
LTE-FDD | 19 | 6.6.2.1-Lower Level@-10.50MHz;10MHZ;QPSK-FRB | 24100 | -57.2 | None | -23.5 | dBm | -33.68 | PASS | Margin(-10.18)
LTE-FDD | 19 | 6.6.2.1-Upper Level@0.05MHz;10MHZ;QPSK-FRB | 24100 | -57.2 | None | -16.5 | dBm | -34.40 | PASS | Margin(-17.90)
LTE-FDD | 19 | 6.6.2.1-Upper Level@1.50MHz;10MHZ;QPSK-FRB | 24100 | -57.2 | None | -8.5 | dBm | -26.11 | PASS | Margin(-17.61)
LTE-FDD | 19 | 6.6.2.1-Upper Level@5.50MHz;10MHZ;QPSK-FRB | 24100 | -57.2 | None | -11.5 | dBm | -30.17 | PASS | Margin(-18.67)
LTE-FDD | 19 | 6.6.2.1-Upper Level@10.50MHz;10MHZ;QPSK-FRB | 24100 | -57.2 | None | -23.5 | dBm | -37.42 | PASS | Margin(-13.92)
LTE-FDD | 19 | 6.6.2.1 Spectrum Emission Mask;10MHZ;16QAM-PRB@0 | 24100 | -57.2 | None | None | dBm | None | PASS
LTE-FDD | 19 | 6.6.2.1-Lower Level@-0.02MHz;10MHZ;16QAM-PRB@0 | 24100 | -57.2 | None | -16.5 | dBm | -24.75 | PASS | Margin(-8.25)
LTE-FDD | 19 | 6.6.2.1-Lower Level@-1.50MHz;10MHZ;16QAM-PRB@0 | 24100 | -57.2 | None | -8.5 | dBm | -21.16 | PASS | Margin(-12.66)
LTE-FDD | 19 | 6.6.2.1-Lower Level@-5.50MHz;10MHZ;16QAM-PRB@0 | 24100 | -57.2 | None | -11.5 | dBm | -34.94 | PASS | Margin(-23.44)
LTE-FDD | 19 | 6.6.2.1-Lower Level@-11.50MHz;10MHZ;16QAM-PRB@0 | 24100 | -57.2 | None | -23.5 | dBm | -36.66 | PASS | Margin(-13.16)
LTE-FDD | 19 | 6.6.2.1-Upper Level@0.56MHz;10MHZ;16QAM-PRB@0 | 24100 | -57.2 | None | -16.5 | dBm | -48.82 | PASS | Margin(-32.32)
LTE-FDD | 19 | 6.6.2.1-Upper Level@2.00MHz;10MHZ;16QAM-PRB@0 | 24100 | -57.2 | None | -8.5 | dBm | -35.58 | PASS | Margin(-27.08)
LTE-FDD | 19 | 6.6.2.1-Upper Level@5.50MHz;10MHZ;16QAM-PRB@0 | 24100 | -57.2 | None | -11.5 | dBm | -35.85 | PASS | Margin(-24.35)
LTE-FDD | 19 | 6.6.2.1-Upper Level@11.50MHz;10MHZ;16QAM-PRB@0 | 24100 | -57.2 | None | -23.5 | dBm | -37.50 | PASS | Margin(-14.00)
LTE-FDD | 19 | 6.6.2.1 Spectrum Emission Mask;10MHZ;16QAM-PRB@Max | 24100 | -57.2 | None | None | dBm | None | PASS
LTE-FDD | 19 | 6.6.2.1-Lower Level@-0.11MHz;10MHZ;16QAM-PRB@Max | 24100 | -57.2 | None | -16.5 | dBm | -49.17 | PASS | Margin(-32.67)
LTE-FDD | 19 | 6.6.2.1-Lower Level@-3.00MHz;10MHZ;16QAM-PRB@Max | 24100 | -57.2 | None | -8.5 | dBm | -34.72 | PASS | Margin(-26.22)
LTE-FDD | 19 | 6.6.2.1-Lower Level@-6.50MHz;10MHZ;16QAM-PRB@Max | 24100 | -57.2 | None | -11.5 | dBm | -35.29 | PASS | Margin(-23.79)
LTE-FDD | 19 | 6.6.2.1-Lower Level@-11.50MHz;10MHZ;16QAM-PRB@Max | 24100 | -57.2 | None | -23.5 | dBm | -36.74 | PASS | Margin(-13.24)
LTE-FDD | 19 | 6.6.2.1-Upper Level@0.02MHz;10MHZ;16QAM-PRB@Max | 24100 | -57.2 | None | -16.5 | dBm | -26.85 | PASS | Margin(-10.35)
LTE-FDD | 19 | 6.6.2.1-Upper Level@1.50MHz;10MHZ;16QAM-PRB@Max | 24100 | -57.2 | None | -8.5 | dBm | -20.98 | PASS | Margin(-12.48)
LTE-FDD | 19 | 6.6.2.1-Upper Level@5.50MHz;10MHZ;16QAM-PRB@Max | 24100 | -57.2 | None | -11.5 | dBm | -34.12 | PASS | Margin(-22.62)
LTE-FDD | 19 | 6.6.2.1-Upper Level@10.50MHz;10MHZ;16QAM-PRB@Max | 24100 | -57.2 | None | -23.5 | dBm | -37.54 | PASS | Margin(-14.04)
LTE-FDD | 19 | 6.6.2.1 Spectrum Emission Mask;10MHZ;16QAM-FRB | 24100 | -57.2 | None | None | dBm | None | PASS
LTE-FDD | 19 | 6.6.2.1-Lower Level@-0.02MHz;10MHZ;16QAM-FRB | 24100 | -57.2 | None | -16.5 | dBm | -31.32 | PASS | Margin(-14.82)
LTE-FDD | 19 | 6.6.2.1-Lower Level@-1.50MHz;10MHZ;16QAM-FRB | 24100 | -57.2 | None | -8.5 | dBm | -25.64 | PASS | Margin(-17.14)
LTE-FDD | 19 | 6.6.2.1-Lower Level@-5.50MHz;10MHZ;16QAM-FRB | 24100 | -57.2 | None | -11.5 | dBm | -27.62 | PASS | Margin(-16.12)
LTE-FDD | 19 | 6.6.2.1-Lower Level@-10.50MHz;10MHZ;16QAM-FRB | 24100 | -57.2 | None | -23.5 | dBm | -32.74 | PASS | Margin(-9.24)
LTE-FDD | 19 | 6.6.2.1-Upper Level@0.02MHz;10MHZ;16QAM-FRB | 24100 | -57.2 | None | -16.5 | dBm | -33.81 | PASS | Margin(-17.31)
LTE-FDD | 19 | 6.6.2.1-Upper Level@1.50MHz;10MHZ;16QAM-FRB | 24100 | -57.2 | None | -8.5 | dBm | -26.32 | PASS | Margin(-17.82)
LTE-FDD | 19 | 6.6.2.1-Upper Level@5.50MHz;10MHZ;16QAM-FRB | 24100 | -57.2 | None | -11.5 | dBm | -29.36 | PASS | Margin(-17.86)
LTE-FDD | 19 | 6.6.2.1-Upper Level@10.50MHz;10MHZ;16QAM-FRB | 24100 | -57.2 | None | -23.5 | dBm | -37.27 | PASS | Margin(-13.77)
LTE-FDD | 19 | 6.2.4 Additional MPR NS_08;10MHZ;QPSK-1RB@0;Conf_ID=4 | 24100 | -57.2 | 20.3 | 25.7 | dBm | 24.54 | PASS
LTE-FDD | 19 | 6.2.4 Additional MPR NS_08;10MHZ;QPSK-1RB@Max;Conf_ID=4 | 24100 | -57.2 | 20.3 | 25.7 | dBm | 24.68 | PASS
LTE-FDD | 19 | 6.2.4 Additional MPR NS_08;10MHZ;QPSK-PRB@0;Conf_ID=5 | 24100 | -57.2 | 20.3 | 25.7 | dBm | 24.80 | PASS
LTE-FDD | 19 | 6.2.4 Additional MPR NS_08;10MHZ;QPSK-PRB@Max;Conf_ID=5 | 24100 | -57.2 | 20.3 | 25.7 | dBm | 24.81 | PASS
LTE-FDD | 19 | 6.2.4 Additional MPR NS_08;10MHZ;QPSK-PRB@0;Conf_ID=6 | 24100 | -57.2 | 19.3 | 25.7 | dBm | 24.02 | PASS
LTE-FDD | 19 | 6.2.4 Additional MPR NS_08;10MHZ;QPSK-PRB@Max;Conf_ID=6 | 24100 | -57.2 | 19.3 | 25.7 | dBm | 24.00 | PASS
LTE-FDD | 19 | 6.2.4 Additional MPR NS_08;10MHZ;QPSK-FRB;Conf_ID=7 | 24100 | -57.2 | 14.8 | 25.7 | dBm | 20.95 | PASS
LTE-FDD | 19 | 6.2.4 Additional MPR NS_08;10MHZ;16QAM-FRB;Conf_ID=8 | 24100 | -57.2 | 13.3 | 25.7 | dBm | 20.00 | PASS
LTE-FDD | 19 | 6.6.2.3 Adjacent Channel Power;10MHZ;QPSK-PRB@0 | 24100 | -57.2 | None | None | dB | 24.91 | PASS
LTE-FDD | 19 | 6.6.2.3-EUTRA @-10MHZ;10MHZ;QPSK-PRB@0 | 24100 | -57.2 | None | -29.2 | dB | -43.64 | PASS
LTE-FDD | 19 | 6.6.2.3-EUTRA @ 10MHZ;10MHZ;QPSK-PRB@0 | 24100 | -57.2 | None | -29.2 | dB | -55.02 | PASS
LTE-FDD | 19 | 6.6.2.3 -UTRA @-12.5MHZ;10MHZ;QPSK-PRB@0 | 24100 | -57.2 | None | -35.2 | dB | -57.79 | PASS
LTE-FDD | 19 | 6.6.2.3 -UTRA @-7.5MHZ;10MHZ;QPSK-PRB@0 | 24100 | -57.2 | None | -32.2 | dB | -44.21 | PASS
LTE-FDD | 19 | 6.6.2.3 -UTRA @ 7.5MHZ;10MHZ;QPSK-PRB@0 | 24100 | -57.2 | None | -32.2 | dB | -58.12 | PASS
LTE-FDD | 19 | 6.6.2.3 -UTRA @ 12.5MHZ;10MHZ;QPSK-PRB@0 | 24100 | -57.2 | None | -35.2 | dB | -59.36 | PASS
LTE-FDD | 19 | 6.6.2.3 Adjacent Channel Power;10MHZ;QPSK-PRB@Max | 24100 | -57.2 | None | None | dB | 24.83 | PASS
LTE-FDD | 19 | 6.6.2.3-EUTRA @-10MHZ;10MHZ;QPSK-PRB@Max | 24100 | -57.2 | None | -29.2 | dB | -53.87 | PASS
LTE-FDD | 19 | 6.6.2.3-EUTRA @ 10MHZ;10MHZ;QPSK-PRB@Max | 24100 | -57.2 | None | -29.2 | dB | -44.08 | PASS
LTE-FDD | 19 | 6.6.2.3 -UTRA @-12.5MHZ;10MHZ;QPSK-PRB@Max | 24100 | -57.2 | None | -35.2 | dB | -58.16 | PASS
LTE-FDD | 19 | 6.6.2.3 -UTRA @-7.5MHZ;10MHZ;QPSK-PRB@Max | 24100 | -57.2 | None | -32.2 | dB | -56.94 | PASS
LTE-FDD | 19 | 6.6.2.3 -UTRA @ 7.5MHZ;10MHZ;QPSK-PRB@Max | 24100 | -57.2 | None | -32.2 | dB | -44.65 | PASS
LTE-FDD | 19 | 6.6.2.3 -UTRA @ 12.5MHZ;10MHZ;QPSK-PRB@Max | 24100 | -57.2 | None | -35.2 | dB | -58.31 | PASS
LTE-FDD | 19 | 6.6.2.3 Adjacent Channel Power;10MHZ;QPSK-FRB | 24100 | -57.2 | None | None | dB | 24.09 | PASS
LTE-FDD | 19 | 6.6.2.3-EUTRA @-10MHZ;10MHZ;QPSK-FRB | 24100 | -57.2 | None | -29.2 | dB | -42.48 | PASS
LTE-FDD | 19 | 6.6.2.3-EUTRA @ 10MHZ;10MHZ;QPSK-FRB | 24100 | -57.2 | None | -29.2 | dB | -43.64 | PASS
LTE-FDD | 19 | 6.6.2.3 -UTRA @-12.5MHZ;10MHZ;QPSK-FRB | 24100 | -57.2 | None | -35.2 | dB | -50.25 | PASS
LTE-FDD | 19 | 6.6.2.3 -UTRA @-7.5MHZ;10MHZ;QPSK-FRB | 24100 | -57.2 | None | -32.2 | dB | -43.92 | PASS
LTE-FDD | 19 | 6.6.2.3 -UTRA @ 7.5MHZ;10MHZ;QPSK-FRB | 24100 | -57.2 | None | -32.2 | dB | -45.15 | PASS
LTE-FDD | 19 | 6.6.2.3 -UTRA @ 12.5MHZ;10MHZ;QPSK-FRB | 24100 | -57.2 | None | -35.2 | dB | -51.25 | PASS
LTE-FDD | 19 | 6.6.2.3 Adjacent Channel Power;10MHZ;16QAM-PRB@0 | 24100 | -57.2 | None | None | dB | 24.20 | PASS
LTE-FDD | 19 | 6.6.2.3-EUTRA @-10MHZ;10MHZ;16QAM-PRB@0 | 24100 | -57.2 | None | -29.2 | dB | -41.16 | PASS
LTE-FDD | 19 | 6.6.2.3-EUTRA @ 10MHZ;10MHZ;16QAM-PRB@0 | 24100 | -57.2 | None | -29.2 | dB | -54.30 | PASS
LTE-FDD | 19 | 6.6.2.3 -UTRA @-12.5MHZ;10MHZ;16QAM-PRB@0 | 24100 | -57.2 | None | -35.2 | dB | -57.35 | PASS
LTE-FDD | 19 | 6.6.2.3 -UTRA @-7.5MHZ;10MHZ;16QAM-PRB@0 | 24100 | -57.2 | None | -32.2 | dB | -41.68 | PASS
LTE-FDD | 19 | 6.6.2.3 -UTRA @ 7.5MHZ;10MHZ;16QAM-PRB@0 | 24100 | -57.2 | None | -32.2 | dB | -57.42 | PASS
LTE-FDD | 19 | 6.6.2.3 -UTRA @ 12.5MHZ;10MHZ;16QAM-PRB@0 | 24100 | -57.2 | None | -35.2 | dB | -58.61 | PASS
LTE-FDD | 19 | 6.6.2.3 Adjacent Channel Power;10MHZ;16QAM-PRB@Max | 24100 | -57.2 | None | None | dB | 24.16 | PASS
LTE-FDD | 19 | 6.6.2.3-EUTRA @-10MHZ;10MHZ;16QAM-PRB@Max | 24100 | -57.2 | None | -29.2 | dB | -53.36 | PASS
LTE-FDD | 19 | 6.6.2.3-EUTRA @ 10MHZ;10MHZ;16QAM-PRB@Max | 24100 | -57.2 | None | -29.2 | dB | -41.25 | PASS
LTE-FDD | 19 | 6.6.2.3 -UTRA @-12.5MHZ;10MHZ;16QAM-PRB@Max | 24100 | -57.2 | None | -35.2 | dB | -57.56 | PASS
LTE-FDD | 19 | 6.6.2.3 -UTRA @-7.5MHZ;10MHZ;16QAM-PRB@Max | 24100 | -57.2 | None | -32.2 | dB | -56.52 | PASS
LTE-FDD | 19 | 6.6.2.3 -UTRA @ 7.5MHZ;10MHZ;16QAM-PRB@Max | 24100 | -57.2 | None | -32.2 | dB | -41.74 | PASS
LTE-FDD | 19 | 6.6.2.3 -UTRA @ 12.5MHZ;10MHZ;16QAM-PRB@Max | 24100 | -57.2 | None | -35.2 | dB | -57.63 | PASS
LTE-FDD | 19 | 6.6.2.3 Adjacent Channel Power;10MHZ;16QAM-FRB | 24100 | -57.2 | None | None | dB | 23.13 | PASS
LTE-FDD | 19 | 6.6.2.3-EUTRA @-10MHZ;10MHZ;16QAM-FRB | 24100 | -57.2 | None | -29.2 | dB | -41.20 | PASS
LTE-FDD | 19 | 6.6.2.3-EUTRA @ 10MHZ;10MHZ;16QAM-FRB | 24100 | -57.2 | None | -29.2 | dB | -42.63 | PASS
LTE-FDD | 19 | 6.6.2.3 -UTRA @-12.5MHZ;10MHZ;16QAM-FRB | 24100 | -57.2 | None | -35.2 | dB | -47.23 | PASS
LTE-FDD | 19 | 6.6.2.3 -UTRA @-7.5MHZ;10MHZ;16QAM-FRB | 24100 | -57.2 | None | -32.2 | dB | -43.40 | PASS
LTE-FDD | 19 | 6.6.2.3 -UTRA @ 7.5MHZ;10MHZ;16QAM-FRB | 24100 | -57.2 | None | -32.2 | dB | -44.27 | PASS
LTE-FDD | 19 | 6.6.2.3 -UTRA @ 12.5MHZ;10MHZ;16QAM-FRB | 24100 | -57.2 | None | -35.2 | dB | -50.16 | PASS
LTE-FDD | 19 | 6.6.2.3_3 Adjacent Channel Power for UL 64QAM;10MHZ;64QAM-PRB@0 | 24100 | -57.2 | None | None | dB | 24.22 | -
LTE-FDD | 19 | 6.6.2.3_3-EUTRA @-10MHZ;10MHZ;64QAM-PRB@0 | 24100 | -57.2 | None | -29.2 | dB | -40.68 | PASS
LTE-FDD | 19 | 6.6.2.3_3-EUTRA @ 10MHZ;10MHZ;64QAM-PRB@0 | 24100 | -57.2 | None | -29.2 | dB | -54.59 | PASS
LTE-FDD | 19 | 6.6.2.3_3 -UTRA @-12.5MHZ;10MHZ;64QAM-PRB@0 | 24100 | -57.2 | None | -35.2 | dB | -57.23 | PASS
LTE-FDD | 19 | 6.6.2.3_3 -UTRA @-7.5MHZ;10MHZ;64QAM-PRB@0 | 24100 | -57.2 | None | -32.2 | dB | -41.11 | PASS
LTE-FDD | 19 | 6.6.2.3_3 -UTRA @ 7.5MHZ;10MHZ;64QAM-PRB@0 | 24100 | -57.2 | None | -32.2 | dB | -57.60 | PASS
LTE-FDD | 19 | 6.6.2.3_3 -UTRA @ 12.5MHZ;10MHZ;64QAM-PRB@0 | 24100 | -57.2 | None | -35.2 | dB | -59.15 | PASS
LTE-FDD | 19 | 6.6.2.3_3 Adjacent Channel Power for UL 64QAM;10MHZ;64QAM-PRB@Max | 24100 | -57.2 | None | None | dB | 24.09 | -
LTE-FDD | 19 | 6.6.2.3_3-EUTRA @-10MHZ;10MHZ;64QAM-PRB@Max | 24100 | -57.2 | None | -29.2 | dB | -53.47 | PASS
LTE-FDD | 19 | 6.6.2.3_3-EUTRA @ 10MHZ;10MHZ;64QAM-PRB@Max | 24100 | -57.2 | None | -29.2 | dB | -40.08 | PASS
LTE-FDD | 19 | 6.6.2.3_3 -UTRA @-12.5MHZ;10MHZ;64QAM-PRB@Max | 24100 | -57.2 | None | -35.2 | dB | -57.82 | PASS
LTE-FDD | 19 | 6.6.2.3_3 -UTRA @-7.5MHZ;10MHZ;64QAM-PRB@Max | 24100 | -57.2 | None | -32.2 | dB | -56.51 | PASS
LTE-FDD | 19 | 6.6.2.3_3 -UTRA @ 7.5MHZ;10MHZ;64QAM-PRB@Max | 24100 | -57.2 | None | -32.2 | dB | -40.55 | PASS
LTE-FDD | 19 | 6.6.2.3_3 -UTRA @ 12.5MHZ;10MHZ;64QAM-PRB@Max | 24100 | -57.2 | None | -35.2 | dB | -57.39 | PASS
LTE-FDD | 19 | 6.6.2.3_3 Adjacent Channel Power for UL 64QAM;10MHZ;64QAM-FRB | 24100 | -57.2 | None | None | dB | 23.25 | -
LTE-FDD | 19 | 6.6.2.3_3-EUTRA @-10MHZ;10MHZ;64QAM-FRB | 24100 | -57.2 | None | -29.2 | dB | -41.38 | PASS
LTE-FDD | 19 | 6.6.2.3_3-EUTRA @ 10MHZ;10MHZ;64QAM-FRB | 24100 | -57.2 | None | -29.2 | dB | -42.45 | PASS
LTE-FDD | 19 | 6.6.2.3_3 -UTRA @-12.5MHZ;10MHZ;64QAM-FRB | 24100 | -57.2 | None | -35.2 | dB | -46.84 | PASS
LTE-FDD | 19 | 6.6.2.3_3 -UTRA @-7.5MHZ;10MHZ;64QAM-FRB | 24100 | -57.2 | None | -32.2 | dB | -43.91 | PASS
LTE-FDD | 19 | 6.6.2.3_3 -UTRA @ 7.5MHZ;10MHZ;64QAM-FRB | 24100 | -57.2 | None | -32.2 | dB | -44.23 | PASS
LTE-FDD | 19 | 6.6.2.3_3 -UTRA @ 12.5MHZ;10MHZ;64QAM-FRB | 24100 | -57.2 | None | -35.2 | dB | -49.81 | PASS
LTE-FDD | 19 | 7.3 Reference sensitivity level NS_08;10MHZ;DL_QPSK(50);UL_QPSK(25@25) | 24100 | -96.3 | 95 | None | % | 100.00 | PASS
LTE-FDD | 19 | RSRP;10MHZ; | 24100 | -96.3 | None | None | None | 17 | None
LTE-FDD | 19 | RSRQ;10MHZ; | 24100 | -96.3 | None | None | None | 15 | None
LTE-FDD | 19 | 7.4 Maximum input level;10MHZ;DL_64QAM(50);UL_QPSK(25@25) | 24100 | -25.7 | 95 | None | % | 100.00 | PASS
LTE-FDD | 19 | 6.2.2 UE Maximum Output Power;5MHZ;QPSK-1RB@0 | 24025 | -60.2 | 20.3 | 25.7 | dBm | 24.83 | PASS
LTE-FDD | 19 | 6.2.2 UE Maximum Output Power;5MHZ;QPSK-PRB@0 | 24025 | -60.2 | 20.3 | 25.7 | dBm | 24.85 | PASS
LTE-FDD | 19 | 6.2.3 Maximum Power Reduction (MPR);5MHZ;QPSK-PRB@0 | 24025 | -60.2 | 20.3 | 25.7 | dBm | 24.85 | PASS
LTE-FDD | 19 | 6.2.3 Maximum Power Reduction (MPR);5MHZ;QPSK-PRB@Max | 24025 | -60.2 | 20.3 | 25.7 | dBm | 24.82 | PASS
LTE-FDD | 19 | 6.2.3 Maximum Power Reduction (MPR);5MHZ;QPSK-FRB | 24025 | -60.2 | 19.3 | 25.7 | dBm | 24.01 | PASS
LTE-FDD | 19 | 6.2.3 Maximum Power Reduction (MPR);5MHZ;16QAM-PRB@0 | 24025 | -60.2 | 19.3 | 25.7 | dBm | 24.28 | PASS
LTE-FDD | 19 | 6.2.3 Maximum Power Reduction (MPR);5MHZ;16QAM-PRB@Max | 24025 | -60.2 | 19.3 | 25.7 | dBm | 24.20 | PASS
LTE-FDD | 19 | 6.2.3 Maximum Power Reduction (MPR);5MHZ;16QAM-FRB | 24025 | -60.2 | 18.3 | 25.7 | dBm | 23.09 | PASS
LTE-FDD | 19 | 6.2.3_3 MPR for UL 64QAM;5MHZ;64QAM-PRB@0 | 24025 | -60.2 | 18.3 | 25.7 | dBm | 24.09 | PASS
LTE-FDD | 19 | 6.2.3_3 MPR for UL 64QAM;5MHZ;64QAM-PRB@Max | 24025 | -60.2 | 18.3 | 25.7 | dBm | 24.27 | PASS
LTE-FDD | 19 | 6.2.3_3 MPR for UL 64QAM;5MHZ;64QAM-FRB | 24025 | -60.2 | 16.8 | 25.7 | dBm | 23.17 | PASS
LTE-FDD | 19 | 6.2.5 Configured UE TXP@TP1;5MHZ;QPSK-PRB@0 | 24025 | -60.2 | -17.7 | -2.3 | dBm | -8.10 | PASS
LTE-FDD | 19 | 6.2.5 Configured UE TXP@TP2;5MHZ;QPSK-PRB@0 | 24025 | -60.2 | 3.3 | 16.7 | dBm | 12.09 | PASS
LTE-FDD | 19 | 6.2.5 Configured UE TXP@TP3;5MHZ;QPSK-PRB@0 | 24025 | -60.2 | 9.3 | 20.7 | dBm | 17.05 | PASS
LTE-FDD | 19 | 6.3.2 Minimum Output Power;5MHZ;QPSK-FRB | 24025 | -60.2 | None | -39 | dBm | -46.30 | PASS
LTE-FDD | 19 | 6.3.4.1 General ON Power;5MHZ;QPSK-FRB | 24025 | -60.2 | -16.1 | -1.1 | dBm | -9.56 | PASS
LTE-FDD | 19 | 6.3.4.1 General OFF Power-Before;5MHZ;QPSK-FRB | 24025 | -60.2 | None | -48.5 | dBm | -80.39 | PASS
LTE-FDD | 19 | 6.3.4.1 General OFF Power-After;5MHZ;QPSK-FRB | 24025 | -60.2 | None | -48.5 | dBm | -80.39 | PASS
LTE-FDD | 19 | 6.3.4.2.1 PRACH time mask-On;5MHZ; | 24025 | -60.2 | -8.5 | 6.5 | dBm | 0.27 | PASS
LTE-FDD | 19 | 6.3.4.2.1 PRACH time mask-Off_Before;5MHZ; | 24025 | -60.2 | None | -48.5 | dBm | -61.79 | PASS
LTE-FDD | 19 | 6.3.4.2.1 PRACH time mask-Off_After;5MHZ; | 24025 | -60.2 | None | -48.5 | dBm | -61.72 | PASS
!LTE-FDD | 19 | 6.3.4.2.2 SRS time mask-On;5MHZ; | 24025 | -60.2 | -10.1 | 4.9 | dBm | 999999 | *FAIL
!LTE-FDD | 19 | 6.3.4.2.2 SRS time mask-Off_Before;5MHZ; | 24025 | -60.2 | None | -48.5 | dBm | 999999 | FAIL
!LTE-FDD | 19 | 6.3.4.2.2 SRS time mask-Off_After;5MHZ; | 24025 | -60.2 | None | -48.5 | dBm | 999999 | FAIL
LTE-FDD | 19 | 6.3.5.1 Absolute Power@TP1;5MHZ;QPSK-FRB | 24025 | -60.2 | -18.6 | 1.4 | dBm | -9.67 | PASS
LTE-FDD | 19 | 6.3.5.1 Absolute Power@TP2;5MHZ;QPSK-FRB | 24025 | -60.2 | -6.6 | 13.4 | dBm | 2.11 | PASS
LTE-FDD | 19 | 6.3.5.2 -RampingUp A RB Change;5MHZ; | 24025 | -60.2 | 8.31 | 19.71 | dBm | 13.81 | PASS
LTE-FDD | 19 | 6.3.5.2 Pwr Ctrl Rel Pwr-Ramping UpA;5MHZ; | 24025 | -60.2 | -0.7 | 2.7 | dBm | 0.89 | PASS
LTE-FDD | 19 | 6.3.5.2 -RampingUp B RB Change;5MHZ; | 24025 | -60.2 | 8.31 | 19.71 | dBm | 13.94 | PASS
LTE-FDD | 19 | 6.3.5.2 Pwr Ctrl Rel Pwr-Ramping UpB;5MHZ; | 24025 | -60.2 | -0.7 | 2.7 | dBm | 0.89 | PASS
LTE-FDD | 19 | 6.3.5.2 -RampingUp C RB Change;5MHZ; | 24025 | -60.2 | 8.31 | 19.71 | dBm | 14.04 | PASS
LTE-FDD | 19 | 6.3.5.2 Pwr Ctrl Rel Pwr-Ramping UpC;5MHZ; | 24025 | -60.2 | -0.7 | 2.7 | dBm | 0.91 | PASS
LTE-FDD | 19 | 6.3.5.2 -RampingDown A RB Change;5MHZ; | 24025 | -60.2 | 9.28 | 20.68 | dBm | 15.48 | PASS
LTE-FDD | 19 | 6.3.5.2 Pwr Ctrl Rel Pwr-Ramping DownA;5MHZ; | 24025 | -60.2 | -0.7 | 2.7 | dBm | 0.87 | PASS
LTE-FDD | 19 | 6.3.5.2 -RampingDown B RB Change;5MHZ; | 24025 | -60.2 | 9.28 | 20.68 | dBm | 14.98 | PASS
LTE-FDD | 19 | 6.3.5.2 Pwr Ctrl Rel Pwr-Ramping DownB;5MHZ; | 24025 | -60.2 | -0.7 | 2.7 | dBm | 0.90 | PASS
LTE-FDD | 19 | 6.3.5.2 -RampingDown C RB Change;5MHZ; | 24025 | -60.2 | 9.28 | 20.68 | dBm | 14.93 | PASS
LTE-FDD | 19 | 6.3.5.2 Pwr Ctrl Rel Pwr-Ramping DownC;5MHZ; | 24025 | -60.2 | -0.7 | 2.7 | dBm | 1.11 | PASS
LTE-FDD | 19 | 6.3.5.2 Pwr Ctrl Rel Pwr-Alternating;5MHZ; | 24025 | -60.2 | 7.28 | 20.68 | dBm | 14.06 | PASS
LTE-FDD | 19 | 6.3.5.3 PUSCH Aggregate Power Control;5MHZ;QPSK-PRB@0 | 24025 | -60.2 | -4.2 | 4.2 | dB | 0.12 | PASS
LTE-FDD | 19 | 6.3.5.3 PUCCH Aggregate Power Control;5MHZ;DL_QPSK(8) | 24025 | -60.2 | -3.2 | 3.2 | dB | 0.07 | PASS
LTE-FDD | 19 | 6.5.1 Frequency Error;5MHZ;QPSK-FRB | 24025 | -99.3 | -0.1 | 0.1 | PPM | 0.00 | PASS
LTE-FDD | 19 | 6.5.2.1 PUSCH EVM@Max Pwr;5MHZ;QPSK-PRB@0 | 24025 | -63.0 | None | 17.5 | %_rms | 1.48 | PASS
LTE-FDD | 19 | 6.5.2.1 PUSCH Ref.Sig. EVM@Max Pwr;5MHZ;QPSK-PRB@0 | 24025 | -63.0 | None | 17.5 | %_rms | 1.54 | PASS
LTE-FDD | 19 | 6.5.2.1 PUSCH EVM@Max Pwr;5MHZ;QPSK-PRB@Max | 24025 | -63.0 | None | 17.5 | %_rms | 2.11 | PASS
LTE-FDD | 19 | 6.5.2.1 PUSCH Ref.Sig. EVM@Max Pwr;5MHZ;QPSK-PRB@Max | 24025 | -63.0 | None | 17.5 | %_rms | 1.61 | PASS
LTE-FDD | 19 | 6.5.2.1 PUSCH EVM@Max Pwr;5MHZ;QPSK-FRB | 24025 | -60.2 | None | 17.5 | %_rms | 1.13 | PASS
LTE-FDD | 19 | 6.5.2.1 PUSCH Ref.Sig. EVM@Max Pwr;5MHZ;QPSK-FRB | 24025 | -60.2 | None | 17.5 | %_rms | 0.82 | PASS
LTE-FDD | 19 | 6.5.2.1 PUSCH EVM@Max Pwr;5MHZ;16QAM-PRB@0 | 24025 | -60.2 | None | 12.5 | %_rms | 2.77 | PASS
LTE-FDD | 19 | 6.5.2.1 PUSCH Ref.Sig. EVM@Max Pwr;5MHZ;16QAM-PRB@0 | 24025 | -60.2 | None | 12.5 | %_rms | 1.53 | PASS
LTE-FDD | 19 | 6.5.2.1 PUSCH EVM@Max Pwr;5MHZ;16QAM-PRB@Max | 24025 | -60.2 | None | 12.5 | %_rms | 2.41 | PASS
LTE-FDD | 19 | 6.5.2.1 PUSCH Ref.Sig. EVM@Max Pwr;5MHZ;16QAM-PRB@Max | 24025 | -60.2 | None | 12.5 | %_rms | 2.42 | PASS
LTE-FDD | 19 | 6.5.2.1 PUSCH EVM@Max Pwr;5MHZ;16QAM-FRB | 24025 | -60.2 | None | 12.5 | %_rms | 1.19 | PASS
LTE-FDD | 19 | 6.5.2.1 PUSCH Ref.Sig. EVM@Max Pwr;5MHZ;16QAM-FRB | 24025 | -60.2 | None | 12.5 | %_rms | 0.97 | PASS
LTE-FDD | 19 | 6.5.2.1 PUSCH EVM@-36.8dBm;5MHZ;QPSK-PRB@0 | 24025 | -60.2 | None | 17.5 | %_rms | 1.44 | PASS
LTE-FDD | 19 | 6.5.2.1 PUSCH Ref.Sig. EVM@-36.8dBm;5MHZ;QPSK-PRB@0 | 24025 | -60.2 | None | 17.5 | %_rms | 1.50 | PASS
LTE-FDD | 19 | 6.5.2.1 PUSCH EVM@-36.8dBm;5MHZ;QPSK-PRB@Max | 24025 | -60.2 | None | 17.5 | %_rms | 1.25 | PASS
LTE-FDD | 19 | 6.5.2.1 PUSCH Ref.Sig. EVM@-36.8dBm;5MHZ;QPSK-PRB@Max | 24025 | -60.2 | None | 17.5 | %_rms | 2.13 | PASS
LTE-FDD | 19 | 6.5.2.1 PUSCH EVM@-36.8dBm;5MHZ;QPSK-FRB | 24025 | -60.2 | None | 17.5 | %_rms | 1.24 | PASS
LTE-FDD | 19 | 6.5.2.1 PUSCH Ref.Sig. EVM@-36.8dBm;5MHZ;QPSK-FRB | 24025 | -60.2 | None | 17.5 | %_rms | 1.20 | PASS
LTE-FDD | 19 | 6.5.2.1 PUSCH EVM@-36.8dBm;5MHZ;16QAM-PRB@0 | 24025 | -60.2 | None | 12.5 | %_rms | 1.72 | PASS
LTE-FDD | 19 | 6.5.2.1 PUSCH Ref.Sig. EVM@-36.8dBm;5MHZ;16QAM-PRB@0 | 24025 | -60.2 | None | 12.5 | %_rms | 1.12 | PASS
LTE-FDD | 19 | 6.5.2.1 PUSCH EVM@-36.8dBm;5MHZ;16QAM-PRB@Max | 24025 | -60.2 | None | 12.5 | %_rms | 1.43 | PASS
LTE-FDD | 19 | 6.5.2.1 PUSCH Ref.Sig. EVM@-36.8dBm;5MHZ;16QAM-PRB@Max | 24025 | -60.2 | None | 12.5 | %_rms | 1.77 | PASS
LTE-FDD | 19 | 6.5.2.1 PUSCH EVM@-36.8dBm;5MHZ;16QAM-FRB | 24025 | -60.2 | None | 12.5 | %_rms | 1.17 | PASS
LTE-FDD | 19 | 6.5.2.1 PUSCH Ref.Sig. EVM@-36.8dBm;5MHZ;16QAM-FRB | 24025 | -60.2 | None | 12.5 | %_rms | 1.12 | PASS
LTE-FDD | 19 | 6.5.2.1 PUCCH EVM@Max Pwr;5MHZ;DL_QPSK(8) | 24025 | -60.2 | None | 17.5 | %_rms | 0.22 | PASS
LTE-FDD | 19 | 6.5.2.1 PUCCH EVM@-36.8dBm;5MHZ;DL_QPSK(8) | 24025 | -60.2 | None | 17.5 | %_rms | 1.62 | PASS
LTE-FDD | 19 | 6.5.2.1 PRACH EVM@Test Point1;5MHZ; | 24025 | -46.2 | None | 17.5 | %_rms | 0.94 | PASS
LTE-FDD | 19 | 6.5.2.1 PRACH EVM@Test Point2;5MHZ; | 24025 | -61.2 | None | 17.5 | %_rms | 1.48 | PASS
LTE-FDD | 19 | 6.5.2.1_1 PUSCH EVM_64QAM@Max Pwr;5MHZ;64QAM-PRB@0 | 24025 | -61.2 | None | 8 | %_rms | 10.52 | -
LTE-FDD | 19 | 6.5.2.1_1 PUSCH Ref.Sig. EVM_64QAM@Max Pwr;5MHZ;64QAM-PRB@0 | 24025 | -61.2 | None | 8 | %_rms | 14.97 | -
LTE-FDD | 19 | 6.5.2.1_1 PUSCH EVM_64QAM@Max Pwr;5MHZ;64QAM-PRB@Max | 24025 | -61.2 | None | 8 | %_rms | 10.47 | -
LTE-FDD | 19 | 6.5.2.1_1 PUSCH Ref.Sig. EVM_64QAM@Max Pwr;5MHZ;64QAM-PRB@Max | 24025 | -61.2 | None | 8 | %_rms | 15.05 | -
LTE-FDD | 19 | 6.5.2.1_1 PUSCH EVM_64QAM@Max Pwr;5MHZ;64QAM-FRB | 24025 | -61.2 | None | 8 | %_rms | 10.12 | -
LTE-FDD | 19 | 6.5.2.1_1 PUSCH Ref.Sig. EVM_64QAM@Max Pwr;5MHZ;64QAM-FRB | 24025 | -61.2 | None | 8 | %_rms | 15.33 | -
LTE-FDD | 19 | 6.5.2.1_1 PUSCH EVM_64QAM@@-36.8dBm;5MHZ;64QAM-PRB@0 | 24025 | -61.2 | None | 8 | %_rms | 1.96 | PASS
LTE-FDD | 19 | 6.5.2.1_1 PUSCH Ref.Sig. EVM_64QAM@@-36.8dBm;5MHZ;64QAM-PRB@0 | 24025 | -61.2 | None | 8 | %_rms | 0.00 | PASS
LTE-FDD | 19 | 6.5.2.1_1 PUSCH EVM_64QAM@@-36.8dBm;5MHZ;64QAM-PRB@Max | 24025 | -61.2 | None | 8 | %_rms | 1.83 | PASS
LTE-FDD | 19 | 6.5.2.1_1 PUSCH Ref.Sig. EVM_64QAM@-36.8dBm;5MHZ;64QAM-PRB@Max | 24025 | -61.2 | None | 8 | %_rms | 0.00 | PASS
LTE-FDD | 19 | 6.5.2.1_1 PUSCH EVM_64QAM@-36.8dBm;5MHZ;64QAM-FRB | 24025 | -61.2 | None | 8 | %_rms | 2.79 | PASS
LTE-FDD | 19 | 6.5.2.1_1 PUSCH Ref.Sig. EVM_64QAM@-36.8dBm;5MHZ;64QAM-FRB | 24025 | -61.2 | None | 8 | %_rms | 0.00 | PASS
LTE-FDD | 19 | 6.5.2.2 Carrier leakage@3.2dBm;5MHZ;QPSK-PRB@0 | 24025 | -60.2 | None | -24.2 | dBc | -45.31 | PASS
LTE-FDD | 19 | 6.5.2.2 Carrier leakage@3.2dBm;5MHZ;QPSK-PRB@Max | 24025 | -60.2 | None | -24.2 | dBc | -45.72 | PASS
LTE-FDD | 19 | 6.5.2.2 Carrier leakage@-26.8dBm;5MHZ;QPSK-PRB@0 | 24025 | -60.2 | None | -19.2 | dBc | -58.17 | PASS
LTE-FDD | 19 | 6.5.2.2 Carrier leakage@-26.8dBm;5MHZ;QPSK-PRB@Max | 24025 | -60.2 | None | -19.2 | dBc | -55.38 | PASS
LTE-FDD | 19 | 6.5.2.2 Carrier leakage@-36.8dBm;5MHZ;QPSK-PRB@0 | 24025 | -60.2 | None | -9.2 | dBc | -47.91 | PASS
LTE-FDD | 19 | 6.5.2.2 Carrier leakage@-36.8dBm;5MHZ;QPSK-PRB@Max | 24025 | -60.2 | None | -9.2 | dBc | -50.14 | PASS
LTE-FDD | 19 | 6.5.2.3 PUSCH General IBE@3.2dBm;5MHZ;QPSK-PRB@0 | 24025 | -60.2 | None | -18.0 | dB | -44.81 | PASS
LTE-FDD | 19 | 6.5.2.3 PUSCH IQ Image IBE@3.2dBm;5MHZ;QPSK-PRB@0 | 24025 | -60.2 | None | -22.5 | dB | -56.15 | PASS
LTE-FDD | 19 | 6.5.2.3 PUSCH DC IBE@3.2dBm;5MHZ;QPSK-PRB@0 | 24025 | -60.2 | None | -22.9 | dBc | -54.17 | PASS
LTE-FDD | 19 | 6.5.2.3 PUSCH General IBE@3.2dBm;5MHZ;QPSK-PRB@Max | 24025 | -60.2 | None | -18.0 | dB | -44.00 | PASS
LTE-FDD | 19 | 6.5.2.3 PUSCH IQ Image IBE@3.2dBm;5MHZ;QPSK-PRB@Max | 24025 | -60.2 | None | -22.5 | dB | -53.18 | PASS
LTE-FDD | 19 | 6.5.2.3 PUSCH DC IBE@3.2dBm;5MHZ;QPSK-PRB@Max | 24025 | -60.2 | None | -22.9 | dBc | -54.34 | PASS
LTE-FDD | 19 | 6.5.2.3 PUSCH General IBE@-26.8dBm;5MHZ;QPSK-PRB@0 | 24025 | -60.2 | None | -17.3 | dB | -47.18 | PASS
LTE-FDD | 19 | 6.5.2.3 PUSCH IQ Image IBE@-26.8dBm;5MHZ;QPSK-PRB@0 | 24025 | -60.2 | None | -18.9 | dB | -49.85 | PASS
LTE-FDD | 19 | 6.5.2.3 PUSCH DC IBE@-26.8dBm;5MHZ;QPSK-PRB@0 | 24025 | -60.2 | None | -18.8 | dBc | -59.67 | PASS
LTE-FDD | 19 | 6.5.2.3 PUSCH General IBE@-26.8dBm;5MHZ;QPSK-PRB@Max | 24025 | -60.2 | None | -17.3 | dB | -45.15 | PASS
LTE-FDD | 19 | 6.5.2.3 PUSCH IQ Image IBE@-26.8dBm;5MHZ;QPSK-PRB@Max | 24025 | -60.2 | None | -18.9 | dB | -47.68 | PASS
LTE-FDD | 19 | 6.5.2.3 PUSCH DC IBE@-26.8dBm;5MHZ;QPSK-PRB@Max | 24025 | -60.2 | None | -18.8 | dBc | -58.59 | PASS
LTE-FDD | 19 | 6.5.2.3 PUSCH General IBE@-36.8dBm;5MHZ;QPSK-PRB@0 | 24025 | -60.2 | None | -10.5 | dB | -43.80 | PASS
LTE-FDD | 19 | 6.5.2.3 PUSCH IQ Image IBE@-36.8dBm;5MHZ;QPSK-PRB@0 | 24025 | -60.2 | None | -10.3 | dB | -44.32 | PASS
LTE-FDD | 19 | 6.5.2.3 PUSCH DC IBE@-36.8dBm;5MHZ;QPSK-PRB@0 | 24025 | -60.2 | None | -8.8 | dBc | -52.27 | PASS
LTE-FDD | 19 | 6.5.2.3 PUSCH General IBE@-36.8dBm;5MHZ;QPSK-PRB@Max | 24025 | -60.2 | None | -10.5 | dB | -42.51 | PASS
LTE-FDD | 19 | 6.5.2.3 PUSCH IQ Image IBE@-36.8dBm;5MHZ;QPSK-PRB@Max | 24025 | -60.2 | None | -10.3 | dB | -43.15 | PASS
LTE-FDD | 19 | 6.5.2.3 PUSCH DC IBE@-36.8dBm;5MHZ;QPSK-PRB@Max | 24025 | -60.2 | None | -8.8 | dBc | -52.39 | PASS
LTE-FDD | 19 | 6.5.2.3 PUCCH General IBE@3.2dBm;5MHZ;DL_QPSK(8) | 24025 | -60.2 | None | -29.2 | dB | -57.37 | PASS
LTE-FDD | 19 | 6.5.2.3 PUCCH IQ Image IBE@3.2dBm;5MHZ;DL_QPSK(8) | 24025 | -60.2 | None | -24.0 | dB | -53.91 | PASS
LTE-FDD | 19 | 6.5.2.3 PUCCH DC IBE@3.2dBm;5MHZ;DL_QPSK(8) | 24025 | -60.2 | None | -24.0 | dBc | -55.03 | PASS
LTE-FDD | 19 | 6.5.2.3 PUCCH General IBE@-26.8dBm;5MHZ;DL_QPSK(8) | 24025 | -60.2 | None | -29.2 | dB | -52.57 | PASS
LTE-FDD | 19 | 6.5.2.3 PUCCH IQ Image IBE@-26.8dBm;5MHZ;DL_QPSK(8) | 24025 | -60.2 | None | -23.5 | dB | -54.06 | PASS
LTE-FDD | 19 | 6.5.2.3 PUCCH DC IBE@-26.8dBm;5MHZ;DL_QPSK(8) | 24025 | -60.2 | None | -18.9 | dBc | -60.57 | PASS
LTE-FDD | 19 | 6.5.2.3 PUCCH General IBE@-36.8dBm;5MHZ;QPSK-PRB | 24025 | -60.2 | None | -21.6 | dB | -50.62 | PASS
LTE-FDD | 19 | 6.5.2.3 PUCCH IQ Image IBE@-36.8dBm;5MHZ;DL_QPSK(8) | 24025 | -60.2 | None | -19.7 | dB | -52.39 | PASS
LTE-FDD | 19 | 6.5.2.3 PUCCH DC IBE@-36.8dBm;5MHZ;DL_QPSK(8) | 24025 | -60.2 | None | -9.0 | dBc | -54.51 | PASS
LTE-FDD | 19 | 6.5.2.4 EVM Spectrum Flatness>=3MHz_RP1;5MHZ;QPSK-FRB | 24025 | -60.2 | None | 5.4 | dB | 0.54 | PASS
LTE-FDD | 19 | 6.5.2.4 EVM Spectrum Flatness<3MHz_RP2;5MHZ;QPSK-FRB | 24025 | -60.2 | None | 9.4 | dB | 0.07 | PASS
LTE-FDD | 19 | 6.5.2.4 EVM Spectrum Flatness_RP12;5MHZ;QPSK-FRB | 24025 | -60.2 | None | 6.4 | dB | 0.05 | PASS
LTE-FDD | 19 | 6.5.2.4 EVM Spectrum Flatness_RP21;5MHZ;QPSK-FRB | 24025 | -60.2 | None | 8.4 | dB | 0.57 | PASS
LTE-FDD | 19 | 6.6.1 Occupied bandwidth;5MHZ;QPSK-FRB | 24025 | -60.2 | None | 5 | MHz | 4.44 | PASS
LTE-FDD | 19 | 6.6.2.1 Spectrum Emission Mask;5MHZ;QPSK-PRB@0 | 24025 | -60.2 | None | None | dBm | None | PASS
LTE-FDD | 19 | 6.6.2.1-Lower Level@-0.02MHz;5MHZ;QPSK-PRB@0 | 24025 | -60.2 | None | -13.5 | dBm | -24.88 | PASS | Margin(-11.38)
LTE-FDD | 19 | 6.6.2.1-Lower Level@-1.50MHz;5MHZ;QPSK-PRB@0 | 24025 | -60.2 | None | -8.5 | dBm | -25.87 | PASS | Margin(-17.37)
LTE-FDD | 19 | 6.6.2.1-Lower Level@-5.50MHz;5MHZ;QPSK-PRB@0 | 24025 | -60.2 | None | -11.5 | dBm | -34.89 | PASS | Margin(-23.39)
LTE-FDD | 19 | 6.6.2.1-Lower Level@-7.50MHz;5MHZ;QPSK-PRB@0 | 24025 | -60.2 | None | -23.5 | dBm | -35.88 | PASS | Margin(-12.38)
LTE-FDD | 19 | 6.6.2.1-Upper Level@0.38MHz;5MHZ;QPSK-PRB@0 | 24025 | -60.2 | None | -13.5 | dBm | -47.22 | PASS | Margin(-33.72)
LTE-FDD | 19 | 6.6.2.1-Upper Level@1.50MHz;5MHZ;QPSK-PRB@0 | 24025 | -60.2 | None | -8.5 | dBm | -34.60 | PASS | Margin(-26.10)
LTE-FDD | 19 | 6.6.2.1-Upper Level@5.50MHz;5MHZ;QPSK-PRB@0 | 24025 | -60.2 | None | -11.5 | dBm | -36.47 | PASS | Margin(-24.97)
LTE-FDD | 19 | 6.6.2.1-Upper Level@7.50MHz;5MHZ;QPSK-PRB@0 | 24025 | -60.2 | None | -23.5 | dBm | -35.90 | PASS | Margin(-12.40)
LTE-FDD | 19 | 6.6.2.1 Spectrum Emission Mask;5MHZ;QPSK-PRB@Max | 24025 | -60.2 | None | None | dBm | None | PASS
LTE-FDD | 19 | 6.6.2.1-Lower Level@-0.17MHz;5MHZ;QPSK-PRB@Max | 24025 | -60.2 | None | -13.5 | dBm | -45.97 | PASS | Margin(-32.47)
LTE-FDD | 19 | 6.6.2.1-Lower Level@-2.00MHz;5MHZ;QPSK-PRB@Max | 24025 | -60.2 | None | -8.5 | dBm | -34.51 | PASS | Margin(-26.01)
LTE-FDD | 19 | 6.6.2.1-Lower Level@-5.50MHz;5MHZ;QPSK-PRB@Max | 24025 | -60.2 | None | -11.5 | dBm | -35.61 | PASS | Margin(-24.11)
LTE-FDD | 19 | 6.6.2.1-Lower Level@-8.50MHz;5MHZ;QPSK-PRB@Max | 24025 | -60.2 | None | -23.5 | dBm | -35.22 | PASS | Margin(-11.72)
LTE-FDD | 19 | 6.6.2.1-Upper Level@0.02MHz;5MHZ;QPSK-PRB@Max | 24025 | -60.2 | None | -13.5 | dBm | -24.38 | PASS | Margin(-10.88)
LTE-FDD | 19 | 6.6.2.1-Upper Level@1.50MHz;5MHZ;QPSK-PRB@Max | 24025 | -60.2 | None | -8.5 | dBm | -25.15 | PASS | Margin(-16.65)
LTE-FDD | 19 | 6.6.2.1-Upper Level@5.50MHz;5MHZ;QPSK-PRB@Max | 24025 | -60.2 | None | -11.5 | dBm | -35.48 | PASS | Margin(-23.98)
LTE-FDD | 19 | 6.6.2.1-Upper Level@6.50MHz;5MHZ;QPSK-PRB@Max | 24025 | -60.2 | None | -23.5 | dBm | -35.49 | PASS | Margin(-11.99)
LTE-FDD | 19 | 6.6.2.1 Spectrum Emission Mask;5MHZ;QPSK-FRB | 24025 | -60.2 | None | None | dBm | None | PASS
LTE-FDD | 19 | 6.6.2.1-Lower Level@-0.02MHz;5MHZ;QPSK-FRB | 24025 | -60.2 | None | -13.5 | dBm | -26.45 | PASS | Margin(-12.95)
LTE-FDD | 19 | 6.6.2.1-Lower Level@-1.50MHz;5MHZ;QPSK-FRB | 24025 | -60.2 | None | -8.5 | dBm | -24.09 | PASS | Margin(-15.59)
LTE-FDD | 19 | 6.6.2.1-Lower Level@-5.50MHz;5MHZ;QPSK-FRB | 24025 | -60.2 | None | -11.5 | dBm | -31.16 | PASS | Margin(-19.66)
LTE-FDD | 19 | 6.6.2.1-Lower Level@-6.50MHz;5MHZ;QPSK-FRB | 24025 | -60.2 | None | -23.5 | dBm | -32.88 | PASS | Margin(-9.38)
LTE-FDD | 19 | 6.6.2.1-Upper Level@0.02MHz;5MHZ;QPSK-FRB | 24025 | -60.2 | None | -13.5 | dBm | -27.68 | PASS | Margin(-14.18)
LTE-FDD | 19 | 6.6.2.1-Upper Level@1.50MHz;5MHZ;QPSK-FRB | 24025 | -60.2 | None | -8.5 | dBm | -24.66 | PASS | Margin(-16.16)
LTE-FDD | 19 | 6.6.2.1-Upper Level@5.50MHz;5MHZ;QPSK-FRB | 24025 | -60.2 | None | -11.5 | dBm | -31.89 | PASS | Margin(-20.39)
LTE-FDD | 19 | 6.6.2.1-Upper Level@6.50MHz;5MHZ;QPSK-FRB | 24025 | -60.2 | None | -23.5 | dBm | -33.07 | PASS | Margin(-9.57)
LTE-FDD | 19 | 6.6.2.1 Spectrum Emission Mask;5MHZ;16QAM-PRB@0 | 24025 | -60.2 | None | None | dBm | None | PASS
LTE-FDD | 19 | 6.6.2.1-Lower Level@-0.02MHz;5MHZ;16QAM-PRB@0 | 24025 | -60.2 | None | -13.5 | dBm | -22.77 | PASS | Margin(-9.27)
LTE-FDD | 19 | 6.6.2.1-Lower Level@-1.50MHz;5MHZ;16QAM-PRB@0 | 24025 | -60.2 | None | -8.5 | dBm | -22.14 | PASS | Margin(-13.64)
LTE-FDD | 19 | 6.6.2.1-Lower Level@-5.50MHz;5MHZ;16QAM-PRB@0 | 24025 | -60.2 | None | -11.5 | dBm | -35.08 | PASS | Margin(-23.58)
LTE-FDD | 19 | 6.6.2.1-Lower Level@-6.50MHz;5MHZ;16QAM-PRB@0 | 24025 | -60.2 | None | -23.5 | dBm | -35.50 | PASS | Margin(-12.00)
LTE-FDD | 19 | 6.6.2.1-Upper Level@0.11MHz;5MHZ;16QAM-PRB@0 | 24025 | -60.2 | None | -13.5 | dBm | -46.50 | PASS | Margin(-33.00)
LTE-FDD | 19 | 6.6.2.1-Upper Level@1.50MHz;5MHZ;16QAM-PRB@0 | 24025 | -60.2 | None | -8.5 | dBm | -34.43 | PASS | Margin(-25.93)
LTE-FDD | 19 | 6.6.2.1-Upper Level@5.50MHz;5MHZ;16QAM-PRB@0 | 24025 | -60.2 | None | -11.5 | dBm | -36.37 | PASS | Margin(-24.87)
LTE-FDD | 19 | 6.6.2.1-Upper Level@6.50MHz;5MHZ;16QAM-PRB@0 | 24025 | -60.2 | None | -23.5 | dBm | -35.88 | PASS | Margin(-12.38)
LTE-FDD | 19 | 6.6.2.1 Spectrum Emission Mask;5MHZ;16QAM-PRB@Max | 24025 | -60.2 | None | None | dBm | None | PASS
LTE-FDD | 19 | 6.6.2.1-Lower Level@-0.02MHz;5MHZ;16QAM-PRB@Max | 24025 | -60.2 | None | -13.5 | dBm | -45.66 | PASS | Margin(-32.16)
LTE-FDD | 19 | 6.6.2.1-Lower Level@-2.00MHz;5MHZ;16QAM-PRB@Max | 24025 | -60.2 | None | -8.5 | dBm | -34.71 | PASS | Margin(-26.21)
LTE-FDD | 19 | 6.6.2.1-Lower Level@-5.50MHz;5MHZ;16QAM-PRB@Max | 24025 | -60.2 | None | -11.5 | dBm | -35.71 | PASS | Margin(-24.21)
LTE-FDD | 19 | 6.6.2.1-Lower Level@-7.50MHz;5MHZ;16QAM-PRB@Max | 24025 | -60.2 | None | -23.5 | dBm | -35.42 | PASS | Margin(-11.92)
LTE-FDD | 19 | 6.6.2.1-Upper Level@0.02MHz;5MHZ;16QAM-PRB@Max | 24025 | -60.2 | None | -13.5 | dBm | -22.65 | PASS | Margin(-9.15)
LTE-FDD | 19 | 6.6.2.1-Upper Level@1.50MHz;5MHZ;16QAM-PRB@Max | 24025 | -60.2 | None | -8.5 | dBm | -22.16 | PASS | Margin(-13.66)
LTE-FDD | 19 | 6.6.2.1-Upper Level@5.50MHz;5MHZ;16QAM-PRB@Max | 24025 | -60.2 | None | -11.5 | dBm | -35.41 | PASS | Margin(-23.91)
LTE-FDD | 19 | 6.6.2.1-Upper Level@6.50MHz;5MHZ;16QAM-PRB@Max | 24025 | -60.2 | None | -23.5 | dBm | -35.41 | PASS | Margin(-11.91)
LTE-FDD | 19 | 6.6.2.1 Spectrum Emission Mask;5MHZ;16QAM-FRB | 24025 | -60.2 | None | None | dBm | None | PASS
LTE-FDD | 19 | 6.6.2.1-Lower Level@-0.02MHz;5MHZ;16QAM-FRB | 24025 | -60.2 | None | -13.5 | dBm | -25.73 | PASS | Margin(-12.23)
LTE-FDD | 19 | 6.6.2.1-Lower Level@-1.50MHz;5MHZ;16QAM-FRB | 24025 | -60.2 | None | -8.5 | dBm | -23.84 | PASS | Margin(-15.34)
LTE-FDD | 19 | 6.6.2.1-Lower Level@-5.50MHz;5MHZ;16QAM-FRB | 24025 | -60.2 | None | -11.5 | dBm | -30.55 | PASS | Margin(-19.05)
LTE-FDD | 19 | 6.6.2.1-Lower Level@-6.50MHz;5MHZ;16QAM-FRB | 24025 | -60.2 | None | -23.5 | dBm | -32.46 | PASS | Margin(-8.96)
LTE-FDD | 19 | 6.6.2.1-Upper Level@0.02MHz;5MHZ;16QAM-FRB | 24025 | -60.2 | None | -13.5 | dBm | -27.84 | PASS | Margin(-14.34)
LTE-FDD | 19 | 6.6.2.1-Upper Level@1.50MHz;5MHZ;16QAM-FRB | 24025 | -60.2 | None | -8.5 | dBm | -24.81 | PASS | Margin(-16.31)
LTE-FDD | 19 | 6.6.2.1-Upper Level@5.50MHz;5MHZ;16QAM-FRB | 24025 | -60.2 | None | -11.5 | dBm | -32.23 | PASS | Margin(-20.73)
LTE-FDD | 19 | 6.6.2.1-Upper Level@6.50MHz;5MHZ;16QAM-FRB | 24025 | -60.2 | None | -23.5 | dBm | -33.77 | PASS | Margin(-10.27)
LTE-FDD | 19 | 6.2.4 Additional MPR ;5MHZ;None | 24025 | -60.2 | None | None | dBm | None | Undefined
LTE-FDD | 19 | 6.6.2.2 Additional SEM ;5MHZ;None | 24025 | -60.2 | None | None | dBm | None | Undefined
LTE-FDD | 19 | 6.6.2.3 Adjacent Channel Power;5MHZ;QPSK-PRB@0 | 24025 | -60.2 | None | None | dB | 24.85 | PASS
LTE-FDD | 19 | 6.6.2.3-EUTRA @-5MHZ;5MHZ;QPSK-PRB@0 | 24025 | -60.2 | None | -29.2 | dB | -45.11 | PASS
LTE-FDD | 19 | 6.6.2.3-EUTRA @ 5MHZ;5MHZ;QPSK-PRB@0 | 24025 | -60.2 | None | -29.2 | dB | -56.17 | PASS
LTE-FDD | 19 | 6.6.2.3 -UTRA @-10MHZ;5MHZ;QPSK-PRB@0 | 24025 | -60.2 | None | -35.2 | dB | -58.73 | PASS
LTE-FDD | 19 | 6.6.2.3 -UTRA @-5MHZ;5MHZ;QPSK-PRB@0 | 24025 | -60.2 | None | -32.2 | dB | -46.86 | PASS
LTE-FDD | 19 | 6.6.2.3 -UTRA @ 5MHZ;5MHZ;QPSK-PRB@0 | 24025 | -60.2 | None | -32.2 | dB | -57.05 | PASS
LTE-FDD | 19 | 6.6.2.3 -UTRA @ 10MHZ;5MHZ;QPSK-PRB@0 | 24025 | -60.2 | None | -35.2 | dB | -59.16 | PASS
LTE-FDD | 19 | 6.6.2.3 Adjacent Channel Power;5MHZ;QPSK-PRB@Max | 24025 | -60.2 | None | None | dB | 24.82 | PASS
LTE-FDD | 19 | 6.6.2.3-EUTRA @-5MHZ;5MHZ;QPSK-PRB@Max | 24025 | -60.2 | None | -29.2 | dB | -55.30 | PASS
LTE-FDD | 19 | 6.6.2.3-EUTRA @ 5MHZ;5MHZ;QPSK-PRB@Max | 24025 | -60.2 | None | -29.2 | dB | -44.73 | PASS
LTE-FDD | 19 | 6.6.2.3 -UTRA @-10MHZ;5MHZ;QPSK-PRB@Max | 24025 | -60.2 | None | -35.2 | dB | -58.00 | PASS
LTE-FDD | 19 | 6.6.2.3 -UTRA @-5MHZ;5MHZ;QPSK-PRB@Max | 24025 | -60.2 | None | -32.2 | dB | -56.22 | PASS
LTE-FDD | 19 | 6.6.2.3 -UTRA @ 5MHZ;5MHZ;QPSK-PRB@Max | 24025 | -60.2 | None | -32.2 | dB | -46.40 | PASS
LTE-FDD | 19 | 6.6.2.3 -UTRA @ 10MHZ;5MHZ;QPSK-PRB@Max | 24025 | -60.2 | None | -35.2 | dB | -58.43 | PASS
LTE-FDD | 19 | 6.6.2.3 Adjacent Channel Power;5MHZ;QPSK-FRB | 24025 | -60.2 | None | None | dB | 24.01 | PASS
LTE-FDD | 19 | 6.6.2.3-EUTRA @-5MHZ;5MHZ;QPSK-FRB | 24025 | -60.2 | None | -29.2 | dB | -42.32 | PASS
LTE-FDD | 19 | 6.6.2.3-EUTRA @ 5MHZ;5MHZ;QPSK-FRB | 24025 | -60.2 | None | -29.2 | dB | -43.07 | PASS
LTE-FDD | 19 | 6.6.2.3 -UTRA @-10MHZ;5MHZ;QPSK-FRB | 24025 | -60.2 | None | -35.2 | dB | -53.41 | PASS
LTE-FDD | 19 | 6.6.2.3 -UTRA @-5MHZ;5MHZ;QPSK-FRB | 24025 | -60.2 | None | -32.2 | dB | -43.88 | PASS
LTE-FDD | 19 | 6.6.2.3 -UTRA @ 5MHZ;5MHZ;QPSK-FRB | 24025 | -60.2 | None | -32.2 | dB | -44.46 | PASS
LTE-FDD | 19 | 6.6.2.3 -UTRA @ 10MHZ;5MHZ;QPSK-FRB | 24025 | -60.2 | None | -35.2 | dB | -53.77 | PASS
LTE-FDD | 19 | 6.6.2.3 Adjacent Channel Power;5MHZ;16QAM-PRB@0 | 24025 | -60.2 | None | None | dB | 24.28 | PASS
LTE-FDD | 19 | 6.6.2.3-EUTRA @-5MHZ;5MHZ;16QAM-PRB@0 | 24025 | -60.2 | None | -29.2 | dB | -39.99 | PASS
LTE-FDD | 19 | 6.6.2.3-EUTRA @ 5MHZ;5MHZ;16QAM-PRB@0 | 24025 | -60.2 | None | -29.2 | dB | -55.14 | PASS
LTE-FDD | 19 | 6.6.2.3 -UTRA @-10MHZ;5MHZ;16QAM-PRB@0 | 24025 | -60.2 | None | -35.2 | dB | -57.68 | PASS
LTE-FDD | 19 | 6.6.2.3 -UTRA @-5MHZ;5MHZ;16QAM-PRB@0 | 24025 | -60.2 | None | -32.2 | dB | -42.15 | PASS
LTE-FDD | 19 | 6.6.2.3 -UTRA @ 5MHZ;5MHZ;16QAM-PRB@0 | 24025 | -60.2 | None | -32.2 | dB | -56.10 | PASS
LTE-FDD | 19 | 6.6.2.3 -UTRA @ 10MHZ;5MHZ;16QAM-PRB@0 | 24025 | -60.2 | None | -35.2 | dB | -58.17 | PASS
LTE-FDD | 19 | 6.6.2.3 Adjacent Channel Power;5MHZ;16QAM-PRB@Max | 24025 | -60.2 | None | None | dB | 24.20 | PASS
LTE-FDD | 19 | 6.6.2.3-EUTRA @-5MHZ;5MHZ;16QAM-PRB@Max | 24025 | -60.2 | None | -29.2 | dB | -54.75 | PASS
LTE-FDD | 19 | 6.6.2.3-EUTRA @ 5MHZ;5MHZ;16QAM-PRB@Max | 24025 | -60.2 | None | -29.2 | dB | -39.71 | PASS
LTE-FDD | 19 | 6.6.2.3 -UTRA @-10MHZ;5MHZ;16QAM-PRB@Max | 24025 | -60.2 | None | -35.2 | dB | -57.67 | PASS
LTE-FDD | 19 | 6.6.2.3 -UTRA @-5MHZ;5MHZ;16QAM-PRB@Max | 24025 | -60.2 | None | -32.2 | dB | -55.60 | PASS
LTE-FDD | 19 | 6.6.2.3 -UTRA @ 5MHZ;5MHZ;16QAM-PRB@Max | 24025 | -60.2 | None | -32.2 | dB | -41.84 | PASS
LTE-FDD | 19 | 6.6.2.3 -UTRA @ 10MHZ;5MHZ;16QAM-PRB@Max | 24025 | -60.2 | None | -35.2 | dB | -57.63 | PASS
LTE-FDD | 19 | 6.6.2.3 Adjacent Channel Power;5MHZ;16QAM-FRB | 24025 | -60.2 | None | None | dB | 23.09 | PASS
LTE-FDD | 19 | 6.6.2.3-EUTRA @-5MHZ;5MHZ;16QAM-FRB | 24025 | -60.2 | None | -29.2 | dB | -40.95 | PASS
LTE-FDD | 19 | 6.6.2.3-EUTRA @ 5MHZ;5MHZ;16QAM-FRB | 24025 | -60.2 | None | -29.2 | dB | -42.21 | PASS
LTE-FDD | 19 | 6.6.2.3 -UTRA @-10MHZ;5MHZ;16QAM-FRB | 24025 | -60.2 | None | -35.2 | dB | -51.98 | PASS
LTE-FDD | 19 | 6.6.2.3 -UTRA @-5MHZ;5MHZ;16QAM-FRB | 24025 | -60.2 | None | -32.2 | dB | -42.31 | PASS
LTE-FDD | 19 | 6.6.2.3 -UTRA @ 5MHZ;5MHZ;16QAM-FRB | 24025 | -60.2 | None | -32.2 | dB | -43.45 | PASS
LTE-FDD | 19 | 6.6.2.3 -UTRA @ 10MHZ;5MHZ;16QAM-FRB | 24025 | -60.2 | None | -35.2 | dB | -53.53 | PASS
LTE-FDD | 19 | 6.6.2.3_3 Adjacent Channel Power for UL 64QAM;5MHZ;64QAM-PRB@0 | 24025 | -60.2 | None | None | dB | 24.09 | -
LTE-FDD | 19 | 6.6.2.3_3-EUTRA @-5MHZ;5MHZ;64QAM-PRB@0 | 24025 | -60.2 | None | -29.2 | dB | -40.51 | PASS
LTE-FDD | 19 | 6.6.2.3_3-EUTRA @ 5MHZ;5MHZ;64QAM-PRB@0 | 24025 | -60.2 | None | -29.2 | dB | -55.46 | PASS
LTE-FDD | 19 | 6.6.2.3_3 -UTRA @-10MHZ;5MHZ;64QAM-PRB@0 | 24025 | -60.2 | None | -35.2 | dB | -57.74 | PASS
LTE-FDD | 19 | 6.6.2.3_3 -UTRA @-5MHZ;5MHZ;64QAM-PRB@0 | 24025 | -60.2 | None | -32.2 | dB | -42.52 | PASS
LTE-FDD | 19 | 6.6.2.3_3 -UTRA @ 5MHZ;5MHZ;64QAM-PRB@0 | 24025 | -60.2 | None | -32.2 | dB | -56.25 | PASS
LTE-FDD | 19 | 6.6.2.3_3 -UTRA @ 10MHZ;5MHZ;64QAM-PRB@0 | 24025 | -60.2 | None | -35.2 | dB | -58.38 | PASS
LTE-FDD | 19 | 6.6.2.3_3 Adjacent Channel Power for UL 64QAM;5MHZ;64QAM-PRB@Max | 24025 | -60.2 | None | None | dB | 24.27 | -
LTE-FDD | 19 | 6.6.2.3_3-EUTRA @-5MHZ;5MHZ;64QAM-PRB@Max | 24025 | -60.2 | None | -29.2 | dB | -54.60 | PASS
LTE-FDD | 19 | 6.6.2.3_3-EUTRA @ 5MHZ;5MHZ;64QAM-PRB@Max | 24025 | -60.2 | None | -29.2 | dB | -39.61 | PASS
LTE-FDD | 19 | 6.6.2.3_3 -UTRA @-10MHZ;5MHZ;64QAM-PRB@Max | 24025 | -60.2 | None | -35.2 | dB | -57.55 | PASS
LTE-FDD | 19 | 6.6.2.3_3 -UTRA @-5MHZ;5MHZ;64QAM-PRB@Max | 24025 | -60.2 | None | -32.2 | dB | -55.54 | PASS
LTE-FDD | 19 | 6.6.2.3_3 -UTRA @ 5MHZ;5MHZ;64QAM-PRB@Max | 24025 | -60.2 | None | -32.2 | dB | -41.72 | PASS
LTE-FDD | 19 | 6.6.2.3_3 -UTRA @ 10MHZ;5MHZ;64QAM-PRB@Max | 24025 | -60.2 | None | -35.2 | dB | -57.85 | PASS
LTE-FDD | 19 | 6.6.2.3_3 Adjacent Channel Power for UL 64QAM;5MHZ;64QAM-FRB | 24025 | -60.2 | None | None | dB | 23.17 | -
LTE-FDD | 19 | 6.6.2.3_3-EUTRA @-5MHZ;5MHZ;64QAM-FRB | 24025 | -60.2 | None | -29.2 | dB | -41.78 | PASS
LTE-FDD | 19 | 6.6.2.3_3-EUTRA @ 5MHZ;5MHZ;64QAM-FRB | 24025 | -60.2 | None | -29.2 | dB | -42.68 | PASS
LTE-FDD | 19 | 6.6.2.3_3 -UTRA @-10MHZ;5MHZ;64QAM-FRB | 24025 | -60.2 | None | -35.2 | dB | -52.04 | PASS
LTE-FDD | 19 | 6.6.2.3_3 -UTRA @-5MHZ;5MHZ;64QAM-FRB | 24025 | -60.2 | None | -32.2 | dB | -42.92 | PASS
LTE-FDD | 19 | 6.6.2.3_3 -UTRA @ 5MHZ;5MHZ;64QAM-FRB | 24025 | -60.2 | None | -32.2 | dB | -43.77 | PASS
LTE-FDD | 19 | 6.6.2.3_3 -UTRA @ 10MHZ;5MHZ;64QAM-FRB | 24025 | -60.2 | None | -35.2 | dB | -53.21 | PASS
LTE-FDD | 19 | 7.3 Reference sensitivity level NS_08;5MHZ;DL_QPSK(25);UL_QPSK(25@0) | 24025 | -99.3 | 95 | None | % | 100.00 | PASS
LTE-FDD | 19 | RSRP;5MHZ; | 24025 | -99.3 | None | None | None | 18 | None
LTE-FDD | 19 | RSRQ;5MHZ; | 24025 | -99.3 | None | None | None | 15 | None
LTE-FDD | 19 | 7.4 Maximum input level;5MHZ;DL_64QAM(25);UL_QPSK(25@0) | 24025 | -25.7 | 95 | None | % | 100.00 | PASS
LTE-FDD | 19 | 6.2.2 UE Maximum Output Power;5MHZ;QPSK-1RB@0 | 24075 | -60.2 | 20.3 | 25.7 | dBm | 24.97 | PASS
LTE-FDD | 19 | 6.2.2 UE Maximum Output Power;5MHZ;QPSK-1RB@Max | 24075 | -60.2 | 20.3 | 25.7 | dBm | 24.94 | PASS
LTE-FDD | 19 | 6.2.2 UE Maximum Output Power;5MHZ;QPSK-PRB@0 | 24075 | -60.2 | 20.3 | 25.7 | dBm | 25.07 | PASS
LTE-FDD | 19 | 6.2.2 UE Maximum Output Power;5MHZ;QPSK-PRB@Max | 24075 | -60.2 | 20.3 | 25.7 | dBm | 25.09 | PASS
LTE-FDD | 19 | 6.2.3 Maximum Power Reduction (MPR);5MHZ;QPSK-PRB@0 | 24075 | -60.2 | 20.3 | 25.7 | dBm | 25.07 | PASS
LTE-FDD | 19 | 6.2.3 Maximum Power Reduction (MPR);5MHZ;QPSK-PRB@Max | 24075 | -60.2 | 20.3 | 25.7 | dBm | 25.09 | PASS
LTE-FDD | 19 | 6.2.3 Maximum Power Reduction (MPR);5MHZ;QPSK-FRB | 24075 | -60.2 | 19.3 | 25.7 | dBm | 24.22 | PASS
LTE-FDD | 19 | 6.2.3 Maximum Power Reduction (MPR);5MHZ;16QAM-PRB@0 | 24075 | -60.2 | 19.3 | 25.7 | dBm | 24.31 | PASS
LTE-FDD | 19 | 6.2.3 Maximum Power Reduction (MPR);5MHZ;16QAM-PRB@Max | 24075 | -60.2 | 19.3 | 25.7 | dBm | 24.34 | PASS
LTE-FDD | 19 | 6.2.3 Maximum Power Reduction (MPR);5MHZ;16QAM-FRB | 24075 | -60.2 | 18.3 | 25.7 | dBm | 23.29 | PASS
LTE-FDD | 19 | 6.2.3_3 MPR for UL 64QAM;5MHZ;64QAM-PRB@0 | 24075 | -60.2 | 18.3 | 25.7 | dBm | 24.37 | PASS
LTE-FDD | 19 | 6.2.3_3 MPR for UL 64QAM;5MHZ;64QAM-PRB@Max | 24075 | -60.2 | 18.3 | 25.7 | dBm | 24.39 | PASS
LTE-FDD | 19 | 6.2.3_3 MPR for UL 64QAM;5MHZ;64QAM-FRB | 24075 | -60.2 | 16.8 | 25.7 | dBm | 23.28 | PASS
LTE-FDD | 19 | 6.2.5 Configured UE TXP@TP1;5MHZ;QPSK-PRB@0 | 24075 | -60.2 | -17.7 | -2.3 | dBm | -8.00 | PASS
LTE-FDD | 19 | 6.2.5 Configured UE TXP@TP2;5MHZ;QPSK-PRB@0 | 24075 | -60.2 | 3.3 | 16.7 | dBm | 12.29 | PASS
LTE-FDD | 19 | 6.2.5 Configured UE TXP@TP3;5MHZ;QPSK-PRB@0 | 24075 | -60.2 | 9.3 | 20.7 | dBm | 17.24 | PASS
LTE-FDD | 19 | 6.3.2 Minimum Output Power;5MHZ;QPSK-FRB | 24075 | -60.2 | None | -39 | dBm | -46.18 | PASS
LTE-FDD | 19 | 6.3.4.1 General ON Power;5MHZ;QPSK-FRB | 24075 | -60.2 | -16.1 | -1.1 | dBm | -9.61 | PASS
LTE-FDD | 19 | 6.3.4.1 General OFF Power-Before;5MHZ;QPSK-FRB | 24075 | -60.2 | None | -48.5 | dBm | -80.72 | PASS
LTE-FDD | 19 | 6.3.4.1 General OFF Power-After;5MHZ;QPSK-FRB | 24075 | -60.2 | None | -48.5 | dBm | -80.72 | PASS
LTE-FDD | 19 | 6.3.4.2.1 PRACH time mask-On;5MHZ; | 24075 | -60.2 | -8.5 | 6.5 | dBm | 0.33 | PASS
LTE-FDD | 19 | 6.3.4.2.1 PRACH time mask-Off_Before;5MHZ; | 24075 | -60.2 | None | -48.5 | dBm | -61.74 | PASS
LTE-FDD | 19 | 6.3.4.2.1 PRACH time mask-Off_After;5MHZ; | 24075 | -60.2 | None | -48.5 | dBm | -61.78 | PASS
!LTE-FDD | 19 | 6.3.4.2.2 SRS time mask-On;5MHZ; | 24075 | -60.2 | -10.1 | 4.9 | dBm | 999999 | *FAIL
!LTE-FDD | 19 | 6.3.4.2.2 SRS time mask-Off_Before;5MHZ; | 24075 | -60.2 | None | -48.5 | dBm | 999999 | FAIL
!LTE-FDD | 19 | 6.3.4.2.2 SRS time mask-Off_After;5MHZ; | 24075 | -60.2 | None | -48.5 | dBm | 999999 | FAIL
LTE-FDD | 19 | 6.3.5.1 Absolute Power@TP1;5MHZ;QPSK-FRB | 24075 | -60.2 | -18.6 | 1.4 | dBm | -9.63 | PASS
LTE-FDD | 19 | 6.3.5.1 Absolute Power@TP2;5MHZ;QPSK-FRB | 24075 | -60.2 | -6.6 | 13.4 | dBm | 2.27 | PASS
LTE-FDD | 19 | 6.3.5.2 -RampingUp A RB Change;5MHZ; | 24075 | -60.2 | 8.31 | 19.71 | dBm | 13.86 | PASS
LTE-FDD | 19 | 6.3.5.2 Pwr Ctrl Rel Pwr-Ramping UpA;5MHZ; | 24075 | -60.2 | -0.7 | 2.7 | dBm | 0.90 | PASS
LTE-FDD | 19 | 6.3.5.2 -RampingUp B RB Change;5MHZ; | 24075 | -60.2 | 8.31 | 19.71 | dBm | 13.95 | PASS
LTE-FDD | 19 | 6.3.5.2 Pwr Ctrl Rel Pwr-Ramping UpB;5MHZ; | 24075 | -60.2 | -0.7 | 2.7 | dBm | 0.89 | PASS
LTE-FDD | 19 | 6.3.5.2 -RampingUp C RB Change;5MHZ; | 24075 | -60.2 | 8.31 | 19.71 | dBm | 14.02 | PASS
LTE-FDD | 19 | 6.3.5.2 Pwr Ctrl Rel Pwr-Ramping UpC;5MHZ; | 24075 | -60.2 | -0.7 | 2.7 | dBm | 0.89 | PASS
LTE-FDD | 19 | 6.3.5.2 -RampingDown A RB Change;5MHZ; | 24075 | -60.2 | 9.28 | 20.68 | dBm | 15.24 | PASS
LTE-FDD | 19 | 6.3.5.2 Pwr Ctrl Rel Pwr-Ramping DownA;5MHZ; | 24075 | -60.2 | -0.7 | 2.7 | dBm | 1.11 | PASS
LTE-FDD | 19 | 6.3.5.2 -RampingDown B RB Change;5MHZ; | 24075 | -60.2 | 9.28 | 20.68 | dBm | 14.95 | PASS
LTE-FDD | 19 | 6.3.5.2 Pwr Ctrl Rel Pwr-Ramping DownB;5MHZ; | 24075 | -60.2 | -0.7 | 2.7 | dBm | 1.12 | PASS
LTE-FDD | 19 | 6.3.5.2 -RampingDown C RB Change;5MHZ; | 24075 | -60.2 | 9.28 | 20.68 | dBm | 14.87 | PASS
LTE-FDD | 19 | 6.3.5.2 Pwr Ctrl Rel Pwr-Ramping DownC;5MHZ; | 24075 | -60.2 | -0.7 | 2.7 | dBm | 1.10 | PASS
LTE-FDD | 19 | 6.3.5.2 Pwr Ctrl Rel Pwr-Alternating;5MHZ; | 24075 | -60.2 | 7.28 | 20.68 | dBm | 13.90 | PASS
LTE-FDD | 19 | 6.3.5.3 PUSCH Aggregate Power Control;5MHZ;QPSK-PRB@0 | 24075 | -60.2 | -4.2 | 4.2 | dB | 0.01 | PASS
LTE-FDD | 19 | 6.3.5.3 PUCCH Aggregate Power Control;5MHZ;DL_QPSK(8) | 24075 | -60.2 | -3.2 | 3.2 | dB | 0.04 | PASS
LTE-FDD | 19 | 6.5.1 Frequency Error;5MHZ;QPSK-FRB | 24075 | -99.3 | -0.1 | 0.1 | PPM | 0.00 | PASS
LTE-FDD | 19 | 6.5.2.1 PUSCH EVM@Max Pwr;5MHZ;QPSK-PRB@0 | 24075 | -60.2 | None | 17.5 | %_rms | 1.67 | PASS
LTE-FDD | 19 | 6.5.2.1 PUSCH Ref.Sig. EVM@Max Pwr;5MHZ;QPSK-PRB@0 | 24075 | -60.2 | None | 17.5 | %_rms | 1.79 | PASS
LTE-FDD | 19 | 6.5.2.1 PUSCH EVM@Max Pwr;5MHZ;QPSK-PRB@Max | 24075 | -60.2 | None | 17.5 | %_rms | 2.05 | PASS
LTE-FDD | 19 | 6.5.2.1 PUSCH Ref.Sig. EVM@Max Pwr;5MHZ;QPSK-PRB@Max | 24075 | -60.2 | None | 17.5 | %_rms | 2.08 | PASS
LTE-FDD | 19 | 6.5.2.1 PUSCH EVM@Max Pwr;5MHZ;QPSK-FRB | 24075 | -60.2 | None | 17.5 | %_rms | 1.10 | PASS
LTE-FDD | 19 | 6.5.2.1 PUSCH Ref.Sig. EVM@Max Pwr;5MHZ;QPSK-FRB | 24075 | -60.2 | None | 17.5 | %_rms | 1.16 | PASS
LTE-FDD | 19 | 6.5.2.1 PUSCH EVM@Max Pwr;5MHZ;16QAM-PRB@0 | 24075 | -60.2 | None | 12.5 | %_rms | 2.02 | PASS
LTE-FDD | 19 | 6.5.2.1 PUSCH Ref.Sig. EVM@Max Pwr;5MHZ;16QAM-PRB@0 | 24075 | -60.2 | None | 12.5 | %_rms | 2.87 | PASS
LTE-FDD | 19 | 6.5.2.1 PUSCH EVM@Max Pwr;5MHZ;16QAM-PRB@Max | 24075 | -60.2 | None | 12.5 | %_rms | 2.57 | PASS
LTE-FDD | 19 | 6.5.2.1 PUSCH Ref.Sig. EVM@Max Pwr;5MHZ;16QAM-PRB@Max | 24075 | -60.2 | None | 12.5 | %_rms | 1.78 | PASS
LTE-FDD | 19 | 6.5.2.1 PUSCH EVM@Max Pwr;5MHZ;16QAM-FRB | 24075 | -60.2 | None | 12.5 | %_rms | 1.30 | PASS
LTE-FDD | 19 | 6.5.2.1 PUSCH Ref.Sig. EVM@Max Pwr;5MHZ;16QAM-FRB | 24075 | -60.2 | None | 12.5 | %_rms | 0.89 | PASS
LTE-FDD | 19 | 6.5.2.1 PUSCH EVM@-36.8dBm;5MHZ;QPSK-PRB@0 | 24075 | -60.2 | None | 17.5 | %_rms | 1.46 | PASS
LTE-FDD | 19 | 6.5.2.1 PUSCH Ref.Sig. EVM@-36.8dBm;5MHZ;QPSK-PRB@0 | 24075 | -60.2 | None | 17.5 | %_rms | 1.27 | PASS
LTE-FDD | 19 | 6.5.2.1 PUSCH EVM@-36.8dBm;5MHZ;QPSK-PRB@Max | 24075 | -60.2 | None | 17.5 | %_rms | 1.92 | PASS
LTE-FDD | 19 | 6.5.2.1 PUSCH Ref.Sig. EVM@-36.8dBm;5MHZ;QPSK-PRB@Max | 24075 | -60.2 | None | 17.5 | %_rms | 2.61 | PASS
LTE-FDD | 19 | 6.5.2.1 PUSCH EVM@-36.8dBm;5MHZ;QPSK-FRB | 24075 | -60.2 | None | 17.5 | %_rms | 1.12 | PASS
LTE-FDD | 19 | 6.5.2.1 PUSCH Ref.Sig. EVM@-36.8dBm;5MHZ;QPSK-FRB | 24075 | -60.2 | None | 17.5 | %_rms | 1.18 | PASS
LTE-FDD | 19 | 6.5.2.1 PUSCH EVM@-36.8dBm;5MHZ;16QAM-PRB@0 | 24075 | -60.2 | None | 12.5 | %_rms | 1.72 | PASS
LTE-FDD | 19 | 6.5.2.1 PUSCH Ref.Sig. EVM@-36.8dBm;5MHZ;16QAM-PRB@0 | 24075 | -60.2 | None | 12.5 | %_rms | 1.76 | PASS
LTE-FDD | 19 | 6.5.2.1 PUSCH EVM@-36.8dBm;5MHZ;16QAM-PRB@Max | 24075 | -60.2 | None | 12.5 | %_rms | 1.62 | PASS
LTE-FDD | 19 | 6.5.2.1 PUSCH Ref.Sig. EVM@-36.8dBm;5MHZ;16QAM-PRB@Max | 24075 | -60.2 | None | 12.5 | %_rms | 2.09 | PASS
LTE-FDD | 19 | 6.5.2.1 PUSCH EVM@-36.8dBm;5MHZ;16QAM-FRB | 24075 | -60.2 | None | 12.5 | %_rms | 1.20 | PASS
LTE-FDD | 19 | 6.5.2.1 PUSCH Ref.Sig. EVM@-36.8dBm;5MHZ;16QAM-FRB | 24075 | -60.2 | None | 12.5 | %_rms | 1.15 | PASS
LTE-FDD | 19 | 6.5.2.1 PUCCH EVM@Max Pwr;5MHZ;DL_QPSK(8) | 24075 | -60.2 | None | 17.5 | %_rms | 0.30 | PASS
LTE-FDD | 19 | 6.5.2.1 PUCCH EVM@-36.8dBm;5MHZ;DL_QPSK(8) | 24075 | -60.2 | None | 17.5 | %_rms | 1.58 | PASS
LTE-FDD | 19 | 6.5.2.1 PRACH EVM@Test Point1;5MHZ; | 24075 | -46.2 | None | 17.5 | %_rms | 0.97 | PASS
LTE-FDD | 19 | 6.5.2.1 PRACH EVM@Test Point2;5MHZ; | 24075 | -61.2 | None | 17.5 | %_rms | 1.14 | PASS
LTE-FDD | 19 | 6.5.2.1_1 PUSCH EVM_64QAM@Max Pwr;5MHZ;64QAM-PRB@0 | 24075 | -61.2 | None | 8 | %_rms | 10.62 | -
LTE-FDD | 19 | 6.5.2.1_1 PUSCH Ref.Sig. EVM_64QAM@Max Pwr;5MHZ;64QAM-PRB@0 | 24075 | -61.2 | None | 8 | %_rms | 15.07 | -
LTE-FDD | 19 | 6.5.2.1_1 PUSCH EVM_64QAM@Max Pwr;5MHZ;64QAM-PRB@Max | 24075 | -61.2 | None | 8 | %_rms | 11.17 | -
LTE-FDD | 19 | 6.5.2.1_1 PUSCH Ref.Sig. EVM_64QAM@Max Pwr;5MHZ;64QAM-PRB@Max | 24075 | -61.2 | None | 8 | %_rms | 13.20 | -
LTE-FDD | 19 | 6.5.2.1_1 PUSCH EVM_64QAM@Max Pwr;5MHZ;64QAM-FRB | 24075 | -61.2 | None | 8 | %_rms | 9.68 | -
LTE-FDD | 19 | 6.5.2.1_1 PUSCH Ref.Sig. EVM_64QAM@Max Pwr;5MHZ;64QAM-FRB | 24075 | -61.2 | None | 8 | %_rms | 15.64 | -
LTE-FDD | 19 | 6.5.2.1_1 PUSCH EVM_64QAM@@-36.8dBm;5MHZ;64QAM-PRB@0 | 24075 | -61.2 | None | 8 | %_rms | 2.34 | PASS
LTE-FDD | 19 | 6.5.2.1_1 PUSCH Ref.Sig. EVM_64QAM@@-36.8dBm;5MHZ;64QAM-PRB@0 | 24075 | -61.2 | None | 8 | %_rms | 0.00 | PASS
LTE-FDD | 19 | 6.5.2.1_1 PUSCH EVM_64QAM@@-36.8dBm;5MHZ;64QAM-PRB@Max | 24075 | -61.2 | None | 8 | %_rms | 1.41 | PASS
LTE-FDD | 19 | 6.5.2.1_1 PUSCH Ref.Sig. EVM_64QAM@-36.8dBm;5MHZ;64QAM-PRB@Max | 24075 | -61.2 | None | 8 | %_rms | 0.00 | PASS
LTE-FDD | 19 | 6.5.2.1_1 PUSCH EVM_64QAM@-36.8dBm;5MHZ;64QAM-FRB | 24075 | -61.2 | None | 8 | %_rms | 1.98 | PASS
LTE-FDD | 19 | 6.5.2.1_1 PUSCH Ref.Sig. EVM_64QAM@-36.8dBm;5MHZ;64QAM-FRB | 24075 | -61.2 | None | 8 | %_rms | 0.00 | PASS
LTE-FDD | 19 | 6.5.2.2 Carrier leakage@3.2dBm;5MHZ;QPSK-PRB@0 | 24075 | -60.2 | None | -24.2 | dBc | -45.89 | PASS
LTE-FDD | 19 | 6.5.2.2 Carrier leakage@3.2dBm;5MHZ;QPSK-PRB@Max | 24075 | -60.2 | None | -24.2 | dBc | -45.28 | PASS
LTE-FDD | 19 | 6.5.2.2 Carrier leakage@-26.8dBm;5MHZ;QPSK-PRB@0 | 24075 | -60.2 | None | -19.2 | dBc | -56.02 | PASS
LTE-FDD | 19 | 6.5.2.2 Carrier leakage@-26.8dBm;5MHZ;QPSK-PRB@Max | 24075 | -60.2 | None | -19.2 | dBc | -60.25 | PASS
LTE-FDD | 19 | 6.5.2.2 Carrier leakage@-36.8dBm;5MHZ;QPSK-PRB@0 | 24075 | -60.2 | None | -9.2 | dBc | -51.03 | PASS
LTE-FDD | 19 | 6.5.2.2 Carrier leakage@-36.8dBm;5MHZ;QPSK-PRB@Max | 24075 | -60.2 | None | -9.2 | dBc | -49.24 | PASS
LTE-FDD | 19 | 6.5.2.3 PUSCH General IBE@3.2dBm;5MHZ;QPSK-PRB@0 | 24075 | -60.2 | None | -17.3 | dB | -44.48 | PASS
LTE-FDD | 19 | 6.5.2.3 PUSCH IQ Image IBE@3.2dBm;5MHZ;QPSK-PRB@0 | 24075 | -60.2 | None | -22.5 | dB | -56.59 | PASS
LTE-FDD | 19 | 6.5.2.3 PUSCH DC IBE@3.2dBm;5MHZ;QPSK-PRB@0 | 24075 | -60.2 | None | -22.9 | dBc | -55.51 | PASS
LTE-FDD | 19 | 6.5.2.3 PUSCH General IBE@3.2dBm;5MHZ;QPSK-PRB@Max | 24075 | -60.2 | None | -17.3 | dB | -43.71 | PASS
LTE-FDD | 19 | 6.5.2.3 PUSCH IQ Image IBE@3.2dBm;5MHZ;QPSK-PRB@Max | 24075 | -60.2 | None | -22.5 | dB | -53.34 | PASS
LTE-FDD | 19 | 6.5.2.3 PUSCH DC IBE@3.2dBm;5MHZ;QPSK-PRB@Max | 24075 | -60.2 | None | -22.9 | dBc | -54.86 | PASS
LTE-FDD | 19 | 6.5.2.3 PUSCH General IBE@-26.8dBm;5MHZ;QPSK-PRB@0 | 24075 | -60.2 | None | -18.0 | dB | -46.81 | PASS
LTE-FDD | 19 | 6.5.2.3 PUSCH IQ Image IBE@-26.8dBm;5MHZ;QPSK-PRB@0 | 24075 | -60.2 | None | -19.0 | dB | -50.11 | PASS
LTE-FDD | 19 | 6.5.2.3 PUSCH DC IBE@-26.8dBm;5MHZ;QPSK-PRB@0 | 24075 | -60.2 | None | -18.8 | dBc | -61.28 | PASS
LTE-FDD | 19 | 6.5.2.3 PUSCH General IBE@-26.8dBm;5MHZ;QPSK-PRB@Max | 24075 | -60.2 | None | -18.0 | dB | -47.39 | PASS
LTE-FDD | 19 | 6.5.2.3 PUSCH IQ Image IBE@-26.8dBm;5MHZ;QPSK-PRB@Max | 24075 | -60.2 | None | -19.0 | dB | -48.06 | PASS
LTE-FDD | 19 | 6.5.2.3 PUSCH DC IBE@-26.8dBm;5MHZ;QPSK-PRB@Max | 24075 | -60.2 | None | -18.8 | dBc | -60.26 | PASS
LTE-FDD | 19 | 6.5.2.3 PUSCH General IBE@-36.8dBm;5MHZ;QPSK-PRB@0 | 24075 | -60.2 | None | -10.6 | dB | -43.11 | PASS
LTE-FDD | 19 | 6.5.2.3 PUSCH IQ Image IBE@-36.8dBm;5MHZ;QPSK-PRB@0 | 24075 | -60.2 | None | -10.4 | dB | -44.00 | PASS
LTE-FDD | 19 | 6.5.2.3 PUSCH DC IBE@-36.8dBm;5MHZ;QPSK-PRB@0 | 24075 | -60.2 | None | -8.8 | dBc | -52.67 | PASS
LTE-FDD | 19 | 6.5.2.3 PUSCH General IBE@-36.8dBm;5MHZ;QPSK-PRB@Max | 24075 | -60.2 | None | -10.6 | dB | -43.05 | PASS
LTE-FDD | 19 | 6.5.2.3 PUSCH IQ Image IBE@-36.8dBm;5MHZ;QPSK-PRB@Max | 24075 | -60.2 | None | -10.4 | dB | -43.01 | PASS
LTE-FDD | 19 | 6.5.2.3 PUSCH DC IBE@-36.8dBm;5MHZ;QPSK-PRB@Max | 24075 | -60.2 | None | -8.8 | dBc | -52.23 | PASS
LTE-FDD | 19 | 6.5.2.3 PUCCH General IBE@3.2dBm;5MHZ;DL_QPSK(8) | 24075 | -60.2 | None | -29.2 | dB | -57.47 | PASS
LTE-FDD | 19 | 6.5.2.3 PUCCH IQ Image IBE@3.2dBm;5MHZ;DL_QPSK(8) | 24075 | -60.2 | None | -24.0 | dB | -53.84 | PASS
LTE-FDD | 19 | 6.5.2.3 PUCCH DC IBE@3.2dBm;5MHZ;DL_QPSK(8) | 24075 | -60.2 | None | -24.0 | dBc | -53.57 | PASS
LTE-FDD | 19 | 6.5.2.3 PUCCH General IBE@-26.8dBm;5MHZ;DL_QPSK(8) | 24075 | -60.2 | None | -29.2 | dB | -52.81 | PASS
LTE-FDD | 19 | 6.5.2.3 PUCCH IQ Image IBE@-26.8dBm;5MHZ;DL_QPSK(8) | 24075 | -60.2 | None | -23.1 | dB | -53.91 | PASS
LTE-FDD | 19 | 6.5.2.3 PUCCH DC IBE@-26.8dBm;5MHZ;DL_QPSK(8) | 24075 | -60.2 | None | -18.8 | dBc | -60.51 | PASS
LTE-FDD | 19 | 6.5.2.3 PUCCH General IBE@-36.8dBm;5MHZ;QPSK-PRB | 24075 | -60.2 | None | -19.6 | dB | -50.93 | PASS
LTE-FDD | 19 | 6.5.2.3 PUCCH IQ Image IBE@-36.8dBm;5MHZ;DL_QPSK(8) | 24075 | -60.2 | None | -18.3 | dB | -51.07 | PASS
LTE-FDD | 19 | 6.5.2.3 PUCCH DC IBE@-36.8dBm;5MHZ;DL_QPSK(8) | 24075 | -60.2 | None | -8.8 | dBc | -52.47 | PASS
LTE-FDD | 19 | 6.5.2.4 EVM Spectrum Flatness>=3MHz_RP1;5MHZ;QPSK-FRB | 24075 | -60.2 | None | 5.4 | dB | 0.56 | PASS
LTE-FDD | 19 | 6.6.1 Occupied bandwidth;5MHZ;QPSK-FRB | 24075 | -60.2 | None | 5 | MHz | 4.46 | PASS
LTE-FDD | 19 | 6.6.2.1 Spectrum Emission Mask;5MHZ;QPSK-PRB@0 | 24075 | -60.2 | None | None | dBm | None | PASS
LTE-FDD | 19 | 6.6.2.1-Lower Level@-0.02MHz;5MHZ;QPSK-PRB@0 | 24075 | -60.2 | None | -13.5 | dBm | -24.33 | PASS | Margin(-10.83)
LTE-FDD | 19 | 6.6.2.1-Lower Level@-1.50MHz;5MHZ;QPSK-PRB@0 | 24075 | -60.2 | None | -8.5 | dBm | -24.21 | PASS | Margin(-15.71)
LTE-FDD | 19 | 6.6.2.1-Lower Level@-5.50MHz;5MHZ;QPSK-PRB@0 | 24075 | -60.2 | None | -11.5 | dBm | -34.82 | PASS | Margin(-23.32)
LTE-FDD | 19 | 6.6.2.1-Lower Level@-6.50MHz;5MHZ;QPSK-PRB@0 | 24075 | -60.2 | None | -23.5 | dBm | -35.38 | PASS | Margin(-11.88)
LTE-FDD | 19 | 6.6.2.1-Upper Level@0.02MHz;5MHZ;QPSK-PRB@0 | 24075 | -60.2 | None | -13.5 | dBm | -46.38 | PASS | Margin(-32.88)
LTE-FDD | 19 | 6.6.2.1-Upper Level@1.50MHz;5MHZ;QPSK-PRB@0 | 24075 | -60.2 | None | -8.5 | dBm | -34.19 | PASS | Margin(-25.69)
LTE-FDD | 19 | 6.6.2.1-Upper Level@5.50MHz;5MHZ;QPSK-PRB@0 | 24075 | -60.2 | None | -11.5 | dBm | -36.29 | PASS | Margin(-24.79)
LTE-FDD | 19 | 6.6.2.1-Upper Level@7.50MHz;5MHZ;QPSK-PRB@0 | 24075 | -60.2 | None | -23.5 | dBm | -35.58 | PASS | Margin(-12.08)
LTE-FDD | 19 | 6.6.2.1 Spectrum Emission Mask;5MHZ;QPSK-PRB@Max | 24075 | -60.2 | None | None | dBm | None | PASS
LTE-FDD | 19 | 6.6.2.1-Lower Level@-0.44MHz;5MHZ;QPSK-PRB@Max | 24075 | -60.2 | None | -13.5 | dBm | -45.96 | PASS | Margin(-32.46)
LTE-FDD | 19 | 6.6.2.1-Lower Level@-2.00MHz;5MHZ;QPSK-PRB@Max | 24075 | -60.2 | None | -8.5 | dBm | -34.45 | PASS | Margin(-25.95)
LTE-FDD | 19 | 6.6.2.1-Lower Level@-5.50MHz;5MHZ;QPSK-PRB@Max | 24075 | -60.2 | None | -11.5 | dBm | -36.01 | PASS | Margin(-24.51)
LTE-FDD | 19 | 6.6.2.1-Lower Level@-8.50MHz;5MHZ;QPSK-PRB@Max | 24075 | -60.2 | None | -23.5 | dBm | -34.84 | PASS | Margin(-11.34)
LTE-FDD | 19 | 6.6.2.1-Upper Level@0.02MHz;5MHZ;QPSK-PRB@Max | 24075 | -60.2 | None | -13.5 | dBm | -23.27 | PASS | Margin(-9.77)
LTE-FDD | 19 | 6.6.2.1-Upper Level@1.50MHz;5MHZ;QPSK-PRB@Max | 24075 | -60.2 | None | -8.5 | dBm | -24.12 | PASS | Margin(-15.62)
LTE-FDD | 19 | 6.6.2.1-Upper Level@5.50MHz;5MHZ;QPSK-PRB@Max | 24075 | -60.2 | None | -11.5 | dBm | -35.46 | PASS | Margin(-23.96)
LTE-FDD | 19 | 6.6.2.1-Upper Level@6.50MHz;5MHZ;QPSK-PRB@Max | 24075 | -60.2 | None | -23.5 | dBm | -35.44 | PASS | Margin(-11.94)
LTE-FDD | 19 | 6.6.2.1 Spectrum Emission Mask;5MHZ;QPSK-FRB | 24075 | -60.2 | None | None | dBm | None | PASS
LTE-FDD | 19 | 6.6.2.1-Lower Level@-0.02MHz;5MHZ;QPSK-FRB | 24075 | -60.2 | None | -13.5 | dBm | -27.15 | PASS | Margin(-13.65)
LTE-FDD | 19 | 6.6.2.1-Lower Level@-1.50MHz;5MHZ;QPSK-FRB | 24075 | -60.2 | None | -8.5 | dBm | -25.02 | PASS | Margin(-16.52)
LTE-FDD | 19 | 6.6.2.1-Lower Level@-5.50MHz;5MHZ;QPSK-FRB | 24075 | -60.2 | None | -11.5 | dBm | -30.48 | PASS | Margin(-18.98)
LTE-FDD | 19 | 6.6.2.1-Lower Level@-6.50MHz;5MHZ;QPSK-FRB | 24075 | -60.2 | None | -23.5 | dBm | -31.83 | PASS | Margin(-8.33)
LTE-FDD | 19 | 6.6.2.1-Upper Level@0.02MHz;5MHZ;QPSK-FRB | 24075 | -60.2 | None | -13.5 | dBm | -26.29 | PASS | Margin(-12.79)
LTE-FDD | 19 | 6.6.2.1-Upper Level@1.50MHz;5MHZ;QPSK-FRB | 24075 | -60.2 | None | -8.5 | dBm | -25.41 | PASS | Margin(-16.91)
LTE-FDD | 19 | 6.6.2.1-Upper Level@5.50MHz;5MHZ;QPSK-FRB | 24075 | -60.2 | None | -11.5 | dBm | -30.70 | PASS | Margin(-19.20)
LTE-FDD | 19 | 6.6.2.1-Upper Level@6.50MHz;5MHZ;QPSK-FRB | 24075 | -60.2 | None | -23.5 | dBm | -32.19 | PASS | Margin(-8.69)
LTE-FDD | 19 | 6.6.2.1 Spectrum Emission Mask;5MHZ;16QAM-PRB@0 | 24075 | -60.2 | None | None | dBm | None | PASS
LTE-FDD | 19 | 6.6.2.1-Lower Level@-0.02MHz;5MHZ;16QAM-PRB@0 | 24075 | -60.2 | None | -13.5 | dBm | -24.38 | PASS | Margin(-10.88)
LTE-FDD | 19 | 6.6.2.1-Lower Level@-1.50MHz;5MHZ;16QAM-PRB@0 | 24075 | -60.2 | None | -8.5 | dBm | -22.09 | PASS | Margin(-13.59)
LTE-FDD | 19 | 6.6.2.1-Lower Level@-5.50MHz;5MHZ;16QAM-PRB@0 | 24075 | -60.2 | None | -11.5 | dBm | -35.06 | PASS | Margin(-23.56)
LTE-FDD | 19 | 6.6.2.1-Lower Level@-6.50MHz;5MHZ;16QAM-PRB@0 | 24075 | -60.2 | None | -23.5 | dBm | -35.41 | PASS | Margin(-11.91)
LTE-FDD | 19 | 6.6.2.1-Upper Level@0.11MHz;5MHZ;16QAM-PRB@0 | 24075 | -60.2 | None | -13.5 | dBm | -46.60 | PASS | Margin(-33.10)
LTE-FDD | 19 | 6.6.2.1-Upper Level@1.50MHz;5MHZ;16QAM-PRB@0 | 24075 | -60.2 | None | -8.5 | dBm | -34.45 | PASS | Margin(-25.95)
LTE-FDD | 19 | 6.6.2.1-Upper Level@5.50MHz;5MHZ;16QAM-PRB@0 | 24075 | -60.2 | None | -11.5 | dBm | -36.16 | PASS | Margin(-24.66)
LTE-FDD | 19 | 6.6.2.1-Upper Level@7.50MHz;5MHZ;16QAM-PRB@0 | 24075 | -60.2 | None | -23.5 | dBm | -35.76 | PASS | Margin(-12.26)
LTE-FDD | 19 | 6.6.2.1 Spectrum Emission Mask;5MHZ;16QAM-PRB@Max | 24075 | -60.2 | None | None | dBm | None | PASS
LTE-FDD | 19 | 6.6.2.1-Lower Level@-0.08MHz;5MHZ;16QAM-PRB@Max | 24075 | -60.2 | None | -13.5 | dBm | -45.76 | PASS | Margin(-32.26)
LTE-FDD | 19 | 6.6.2.1-Lower Level@-1.50MHz;5MHZ;16QAM-PRB@Max | 24075 | -60.2 | None | -8.5 | dBm | -34.33 | PASS | Margin(-25.83)
LTE-FDD | 19 | 6.6.2.1-Lower Level@-5.50MHz;5MHZ;16QAM-PRB@Max | 24075 | -60.2 | None | -11.5 | dBm | -36.21 | PASS | Margin(-24.71)
LTE-FDD | 19 | 6.6.2.1-Lower Level@-8.50MHz;5MHZ;16QAM-PRB@Max | 24075 | -60.2 | None | -23.5 | dBm | -35.30 | PASS | Margin(-11.80)
LTE-FDD | 19 | 6.6.2.1-Upper Level@0.02MHz;5MHZ;16QAM-PRB@Max | 24075 | -60.2 | None | -13.5 | dBm | -23.05 | PASS | Margin(-9.55)
LTE-FDD | 19 | 6.6.2.1-Upper Level@1.50MHz;5MHZ;16QAM-PRB@Max | 24075 | -60.2 | None | -8.5 | dBm | -21.18 | PASS | Margin(-12.68)
LTE-FDD | 19 | 6.6.2.1-Upper Level@5.50MHz;5MHZ;16QAM-PRB@Max | 24075 | -60.2 | None | -11.5 | dBm | -35.22 | PASS | Margin(-23.72)
LTE-FDD | 19 | 6.6.2.1-Upper Level@6.50MHz;5MHZ;16QAM-PRB@Max | 24075 | -60.2 | None | -23.5 | dBm | -35.32 | PASS | Margin(-11.82)
LTE-FDD | 19 | 6.6.2.1 Spectrum Emission Mask;5MHZ;16QAM-FRB | 24075 | -60.2 | None | None | dBm | None | PASS
LTE-FDD | 19 | 6.6.2.1-Lower Level@-0.02MHz;5MHZ;16QAM-FRB | 24075 | -60.2 | None | -13.5 | dBm | -27.26 | PASS | Margin(-13.76)
LTE-FDD | 19 | 6.6.2.1-Lower Level@-1.50MHz;5MHZ;16QAM-FRB | 24075 | -60.2 | None | -8.5 | dBm | -22.75 | PASS | Margin(-14.25)
LTE-FDD | 19 | 6.6.2.1-Lower Level@-5.50MHz;5MHZ;16QAM-FRB | 24075 | -60.2 | None | -11.5 | dBm | -29.65 | PASS | Margin(-18.15)
LTE-FDD | 19 | 6.6.2.1-Lower Level@-6.50MHz;5MHZ;16QAM-FRB | 24075 | -60.2 | None | -23.5 | dBm | -31.50 | PASS | Margin(-8.00)
LTE-FDD | 19 | 6.6.2.1-Upper Level@0.02MHz;5MHZ;16QAM-FRB | 24075 | -60.2 | None | -13.5 | dBm | -26.24 | PASS | Margin(-12.74)
LTE-FDD | 19 | 6.6.2.1-Upper Level@1.50MHz;5MHZ;16QAM-FRB | 24075 | -60.2 | None | -8.5 | dBm | -23.23 | PASS | Margin(-14.73)
LTE-FDD | 19 | 6.6.2.1-Upper Level@5.50MHz;5MHZ;16QAM-FRB | 24075 | -60.2 | None | -11.5 | dBm | -30.94 | PASS | Margin(-19.44)
LTE-FDD | 19 | 6.6.2.1-Upper Level@6.50MHz;5MHZ;16QAM-FRB | 24075 | -60.2 | None | -23.5 | dBm | -32.36 | PASS | Margin(-8.86)
LTE-FDD | 19 | 6.2.4 Additional MPR ;5MHZ;None | 24075 | -60.2 | None | None | dBm | None | Undefined
LTE-FDD | 19 | 6.6.2.2 Additional SEM ;5MHZ;None | 24075 | -60.2 | None | None | dBm | None | Undefined
LTE-FDD | 19 | 6.6.2.3 Adjacent Channel Power;5MHZ;QPSK-PRB@0 | 24075 | -60.2 | None | None | dB | 25.07 | PASS
LTE-FDD | 19 | 6.6.2.3-EUTRA @-5MHZ;5MHZ;QPSK-PRB@0 | 24075 | -60.2 | None | -29.2 | dB | -44.28 | PASS
LTE-FDD | 19 | 6.6.2.3-EUTRA @ 5MHZ;5MHZ;QPSK-PRB@0 | 24075 | -60.2 | None | -29.2 | dB | -55.68 | PASS
LTE-FDD | 19 | 6.6.2.3 -UTRA @-10MHZ;5MHZ;QPSK-PRB@0 | 24075 | -60.2 | None | -35.2 | dB | -58.47 | PASS
LTE-FDD | 19 | 6.6.2.3 -UTRA @-5MHZ;5MHZ;QPSK-PRB@0 | 24075 | -60.2 | None | -32.2 | dB | -45.79 | PASS
LTE-FDD | 19 | 6.6.2.3 -UTRA @ 5MHZ;5MHZ;QPSK-PRB@0 | 24075 | -60.2 | None | -32.2 | dB | -56.52 | PASS
LTE-FDD | 19 | 6.6.2.3 -UTRA @ 10MHZ;5MHZ;QPSK-PRB@0 | 24075 | -60.2 | None | -35.2 | dB | -58.70 | PASS
LTE-FDD | 19 | 6.6.2.3 Adjacent Channel Power;5MHZ;QPSK-PRB@Max | 24075 | -60.2 | None | None | dB | 25.09 | PASS
LTE-FDD | 19 | 6.6.2.3-EUTRA @-5MHZ;5MHZ;QPSK-PRB@Max | 24075 | -60.2 | None | -29.2 | dB | -55.62 | PASS
LTE-FDD | 19 | 6.6.2.3-EUTRA @ 5MHZ;5MHZ;QPSK-PRB@Max | 24075 | -60.2 | None | -29.2 | dB | -44.22 | PASS
LTE-FDD | 19 | 6.6.2.3 -UTRA @-10MHZ;5MHZ;QPSK-PRB@Max | 24075 | -60.2 | None | -35.2 | dB | -58.34 | PASS
LTE-FDD | 19 | 6.6.2.3 -UTRA @-5MHZ;5MHZ;QPSK-PRB@Max | 24075 | -60.2 | None | -32.2 | dB | -56.56 | PASS
LTE-FDD | 19 | 6.6.2.3 -UTRA @ 5MHZ;5MHZ;QPSK-PRB@Max | 24075 | -60.2 | None | -32.2 | dB | -45.80 | PASS
LTE-FDD | 19 | 6.6.2.3 -UTRA @ 10MHZ;5MHZ;QPSK-PRB@Max | 24075 | -60.2 | None | -35.2 | dB | -58.35 | PASS
LTE-FDD | 19 | 6.6.2.3 Adjacent Channel Power;5MHZ;QPSK-FRB | 24075 | -60.2 | None | None | dB | 24.22 | PASS
LTE-FDD | 19 | 6.6.2.3-EUTRA @-5MHZ;5MHZ;QPSK-FRB | 24075 | -60.2 | None | -29.2 | dB | -43.06 | PASS
LTE-FDD | 19 | 6.6.2.3-EUTRA @ 5MHZ;5MHZ;QPSK-FRB | 24075 | -60.2 | None | -29.2 | dB | -43.27 | PASS
LTE-FDD | 19 | 6.6.2.3 -UTRA @-10MHZ;5MHZ;QPSK-FRB | 24075 | -60.2 | None | -35.2 | dB | -52.74 | PASS
LTE-FDD | 19 | 6.6.2.3 -UTRA @-5MHZ;5MHZ;QPSK-FRB | 24075 | -60.2 | None | -32.2 | dB | -44.55 | PASS
LTE-FDD | 19 | 6.6.2.3 -UTRA @ 5MHZ;5MHZ;QPSK-FRB | 24075 | -60.2 | None | -32.2 | dB | -44.80 | PASS
LTE-FDD | 19 | 6.6.2.3 -UTRA @ 10MHZ;5MHZ;QPSK-FRB | 24075 | -60.2 | None | -35.2 | dB | -52.94 | PASS
LTE-FDD | 19 | 6.6.2.3 Adjacent Channel Power;5MHZ;16QAM-PRB@0 | 24075 | -60.2 | None | None | dB | 24.31 | PASS
LTE-FDD | 19 | 6.6.2.3-EUTRA @-5MHZ;5MHZ;16QAM-PRB@0 | 24075 | -60.2 | None | -29.2 | dB | -41.16 | PASS
LTE-FDD | 19 | 6.6.2.3-EUTRA @ 5MHZ;5MHZ;16QAM-PRB@0 | 24075 | -60.2 | None | -29.2 | dB | -55.16 | PASS
LTE-FDD | 19 | 6.6.2.3 -UTRA @-10MHZ;5MHZ;16QAM-PRB@0 | 24075 | -60.2 | None | -35.2 | dB | -57.76 | PASS
LTE-FDD | 19 | 6.6.2.3 -UTRA @-5MHZ;5MHZ;16QAM-PRB@0 | 24075 | -60.2 | None | -32.2 | dB | -42.91 | PASS
LTE-FDD | 19 | 6.6.2.3 -UTRA @ 5MHZ;5MHZ;16QAM-PRB@0 | 24075 | -60.2 | None | -32.2 | dB | -56.05 | PASS
LTE-FDD | 19 | 6.6.2.3 -UTRA @ 10MHZ;5MHZ;16QAM-PRB@0 | 24075 | -60.2 | None | -35.2 | dB | -58.08 | PASS
LTE-FDD | 19 | 6.6.2.3 Adjacent Channel Power;5MHZ;16QAM-PRB@Max | 24075 | -60.2 | None | None | dB | 24.34 | PASS
LTE-FDD | 19 | 6.6.2.3-EUTRA @-5MHZ;5MHZ;16QAM-PRB@Max | 24075 | -60.2 | None | -29.2 | dB | -54.77 | PASS
LTE-FDD | 19 | 6.6.2.3-EUTRA @ 5MHZ;5MHZ;16QAM-PRB@Max | 24075 | -60.2 | None | -29.2 | dB | -39.69 | PASS
LTE-FDD | 19 | 6.6.2.3 -UTRA @-10MHZ;5MHZ;16QAM-PRB@Max | 24075 | -60.2 | None | -35.2 | dB | -57.85 | PASS
LTE-FDD | 19 | 6.6.2.3 -UTRA @-5MHZ;5MHZ;16QAM-PRB@Max | 24075 | -60.2 | None | -32.2 | dB | -55.67 | PASS
LTE-FDD | 19 | 6.6.2.3 -UTRA @ 5MHZ;5MHZ;16QAM-PRB@Max | 24075 | -60.2 | None | -32.2 | dB | -41.68 | PASS
LTE-FDD | 19 | 6.6.2.3 -UTRA @ 10MHZ;5MHZ;16QAM-PRB@Max | 24075 | -60.2 | None | -35.2 | dB | -57.63 | PASS
LTE-FDD | 19 | 6.6.2.3 Adjacent Channel Power;5MHZ;16QAM-FRB | 24075 | -60.2 | None | None | dB | 23.29 | PASS
LTE-FDD | 19 | 6.6.2.3-EUTRA @-5MHZ;5MHZ;16QAM-FRB | 24075 | -60.2 | None | -29.2 | dB | -40.35 | PASS
LTE-FDD | 19 | 6.6.2.3-EUTRA @ 5MHZ;5MHZ;16QAM-FRB | 24075 | -60.2 | None | -29.2 | dB | -40.75 | PASS
LTE-FDD | 19 | 6.6.2.3 -UTRA @-10MHZ;5MHZ;16QAM-FRB | 24075 | -60.2 | None | -35.2 | dB | -51.33 | PASS
LTE-FDD | 19 | 6.6.2.3 -UTRA @-5MHZ;5MHZ;16QAM-FRB | 24075 | -60.2 | None | -32.2 | dB | -41.37 | PASS
LTE-FDD | 19 | 6.6.2.3 -UTRA @ 5MHZ;5MHZ;16QAM-FRB | 24075 | -60.2 | None | -32.2 | dB | -41.99 | PASS
LTE-FDD | 19 | 6.6.2.3 -UTRA @ 10MHZ;5MHZ;16QAM-FRB | 24075 | -60.2 | None | -35.2 | dB | -52.37 | PASS
LTE-FDD | 19 | 6.6.2.3_3 Adjacent Channel Power for UL 64QAM;5MHZ;64QAM-PRB@0 | 24075 | -60.2 | None | None | dB | 24.37 | -
LTE-FDD | 19 | 6.6.2.3_3-EUTRA @-5MHZ;5MHZ;64QAM-PRB@0 | 24075 | -60.2 | None | -29.2 | dB | -40.22 | PASS
LTE-FDD | 19 | 6.6.2.3_3-EUTRA @ 5MHZ;5MHZ;64QAM-PRB@0 | 24075 | -60.2 | None | -29.2 | dB | -54.84 | PASS
LTE-FDD | 19 | 6.6.2.3_3 -UTRA @-10MHZ;5MHZ;64QAM-PRB@0 | 24075 | -60.2 | None | -35.2 | dB | -57.75 | PASS
LTE-FDD | 19 | 6.6.2.3_3 -UTRA @-5MHZ;5MHZ;64QAM-PRB@0 | 24075 | -60.2 | None | -32.2 | dB | -42.06 | PASS
LTE-FDD | 19 | 6.6.2.3_3 -UTRA @ 5MHZ;5MHZ;64QAM-PRB@0 | 24075 | -60.2 | None | -32.2 | dB | -55.84 | PASS
LTE-FDD | 19 | 6.6.2.3_3 -UTRA @ 10MHZ;5MHZ;64QAM-PRB@0 | 24075 | -60.2 | None | -35.2 | dB | -58.08 | PASS
LTE-FDD | 19 | 6.6.2.3_3 Adjacent Channel Power for UL 64QAM;5MHZ;64QAM-PRB@Max | 24075 | -60.2 | None | None | dB | 24.39 | -
LTE-FDD | 19 | 6.6.2.3_3-EUTRA @-5MHZ;5MHZ;64QAM-PRB@Max | 24075 | -60.2 | None | -29.2 | dB | -54.40 | PASS
LTE-FDD | 19 | 6.6.2.3_3-EUTRA @ 5MHZ;5MHZ;64QAM-PRB@Max | 24075 | -60.2 | None | -29.2 | dB | -38.73 | PASS
LTE-FDD | 19 | 6.6.2.3_3 -UTRA @-10MHZ;5MHZ;64QAM-PRB@Max | 24075 | -60.2 | None | -35.2 | dB | -57.63 | PASS
LTE-FDD | 19 | 6.6.2.3_3 -UTRA @-5MHZ;5MHZ;64QAM-PRB@Max | 24075 | -60.2 | None | -32.2 | dB | -55.44 | PASS
LTE-FDD | 19 | 6.6.2.3_3 -UTRA @ 5MHZ;5MHZ;64QAM-PRB@Max | 24075 | -60.2 | None | -32.2 | dB | -40.82 | PASS
LTE-FDD | 19 | 6.6.2.3_3 -UTRA @ 10MHZ;5MHZ;64QAM-PRB@Max | 24075 | -60.2 | None | -35.2 | dB | -57.54 | PASS
LTE-FDD | 19 | 6.6.2.3_3 Adjacent Channel Power for UL 64QAM;5MHZ;64QAM-FRB | 24075 | -60.2 | None | None | dB | 23.28 | -
LTE-FDD | 19 | 6.6.2.3_3-EUTRA @-5MHZ;5MHZ;64QAM-FRB | 24075 | -60.2 | None | -29.2 | dB | -41.16 | PASS
LTE-FDD | 19 | 6.6.2.3_3-EUTRA @ 5MHZ;5MHZ;64QAM-FRB | 24075 | -60.2 | None | -29.2 | dB | -42.27 | PASS
LTE-FDD | 19 | 6.6.2.3_3 -UTRA @-10MHZ;5MHZ;64QAM-FRB | 24075 | -60.2 | None | -35.2 | dB | -51.71 | PASS
LTE-FDD | 19 | 6.6.2.3_3 -UTRA @-5MHZ;5MHZ;64QAM-FRB | 24075 | -60.2 | None | -32.2 | dB | -42.45 | PASS
LTE-FDD | 19 | 6.6.2.3_3 -UTRA @ 5MHZ;5MHZ;64QAM-FRB | 24075 | -60.2 | None | -32.2 | dB | -43.51 | PASS
LTE-FDD | 19 | 6.6.2.3_3 -UTRA @ 10MHZ;5MHZ;64QAM-FRB | 24075 | -60.2 | None | -35.2 | dB | -52.83 | PASS
LTE-FDD | 19 | 7.3 Reference sensitivity level NS_08;5MHZ;DL_QPSK(25);UL_QPSK(25@0) | 24075 | -99.3 | 95 | None | % | 100.00 | PASS
LTE-FDD | 19 | RSRP;5MHZ; | 24075 | -99.3 | None | None | None | 18 | None
LTE-FDD | 19 | RSRQ;5MHZ; | 24075 | -99.3 | None | None | None | 15 | None
LTE-FDD | 19 | 7.4 Maximum input level;5MHZ;DL_64QAM(25);UL_QPSK(25@0) | 24075 | -25.7 | 95 | None | % | 100.00 | PASS
LTE-FDD | 19 | 6.2.2 UE Maximum Output Power;5MHZ;QPSK-1RB@Max | 24125 | -60.2 | 20.3 | 25.7 | dBm | 24.75 | PASS
LTE-FDD | 19 | 6.2.2 UE Maximum Output Power;5MHZ;QPSK-PRB@Max | 24125 | -60.2 | 20.3 | 25.7 | dBm | 24.94 | PASS
LTE-FDD | 19 | 6.2.3 Maximum Power Reduction (MPR);5MHZ;QPSK-PRB@0 | 24125 | -60.2 | 20.3 | 25.7 | dBm | 24.99 | PASS
LTE-FDD | 19 | 6.2.3 Maximum Power Reduction (MPR);5MHZ;QPSK-PRB@Max | 24125 | -60.2 | 20.3 | 25.7 | dBm | 24.94 | PASS
LTE-FDD | 19 | 6.2.3 Maximum Power Reduction (MPR);5MHZ;QPSK-FRB | 24125 | -60.2 | 19.3 | 25.7 | dBm | 24.04 | PASS
LTE-FDD | 19 | 6.2.3 Maximum Power Reduction (MPR);5MHZ;16QAM-PRB@0 | 24125 | -60.2 | 19.3 | 25.7 | dBm | 24.22 | PASS
LTE-FDD | 19 | 6.2.3 Maximum Power Reduction (MPR);5MHZ;16QAM-PRB@Max | 24125 | -60.2 | 19.3 | 25.7 | dBm | 24.31 | PASS
LTE-FDD | 19 | 6.2.3 Maximum Power Reduction (MPR);5MHZ;16QAM-FRB | 24125 | -60.2 | 18.3 | 25.7 | dBm | 23.17 | PASS
LTE-FDD | 19 | 6.2.3_3 MPR for UL 64QAM;5MHZ;64QAM-PRB@0 | 24125 | -60.2 | 18.3 | 25.7 | dBm | 24.18 | PASS
LTE-FDD | 19 | 6.2.3_3 MPR for UL 64QAM;5MHZ;64QAM-PRB@Max | 24125 | -60.2 | 18.3 | 25.7 | dBm | 24.18 | PASS
LTE-FDD | 19 | 6.2.3_3 MPR for UL 64QAM;5MHZ;64QAM-FRB | 24125 | -60.2 | 16.8 | 25.7 | dBm | 23.17 | PASS
LTE-FDD | 19 | 6.2.4_2 Additional MPR for UL 64QAM NS_08;5MHZ;64QAM-FRB;Conf_ID=1 | 24125 | -60.2 | 16.8 | 25.7 | dBm | 23.12 | -
LTE-FDD | 19 | 6.2.5 Configured UE TXP@TP1;5MHZ;QPSK-PRB@0 | 24125 | -60.2 | -17.7 | -2.3 | dBm | -8.25 | PASS
LTE-FDD | 19 | 6.2.5 Configured UE TXP@TP2;5MHZ;QPSK-PRB@0 | 24125 | -60.2 | 3.3 | 16.7 | dBm | 12.17 | PASS
LTE-FDD | 19 | 6.2.5 Configured UE TXP@TP3;5MHZ;QPSK-PRB@0 | 24125 | -60.2 | 9.3 | 20.7 | dBm | 17.09 | PASS
LTE-FDD | 19 | 6.3.2 Minimum Output Power;5MHZ;QPSK-FRB | 24125 | -60.2 | None | -39 | dBm | -46.35 | PASS
LTE-FDD | 19 | 6.3.4.1 General ON Power;5MHZ;QPSK-FRB | 24125 | -60.2 | -16.1 | -1.1 | dBm | -9.45 | PASS
LTE-FDD | 19 | 6.3.4.1 General OFF Power-Before;5MHZ;QPSK-FRB | 24125 | -60.2 | None | -48.5 | dBm | -80.66 | PASS
LTE-FDD | 19 | 6.3.4.1 General OFF Power-After;5MHZ;QPSK-FRB | 24125 | -60.2 | None | -48.5 | dBm | -80.66 | PASS
LTE-FDD | 19 | 6.3.4.2.1 PRACH time mask-On;5MHZ; | 24125 | -60.2 | -8.5 | 6.5 | dBm | 0.33 | PASS
LTE-FDD | 19 | 6.3.4.2.1 PRACH time mask-Off_Before;5MHZ; | 24125 | -60.2 | None | -48.5 | dBm | -61.68 | PASS
LTE-FDD | 19 | 6.3.4.2.1 PRACH time mask-Off_After;5MHZ; | 24125 | -60.2 | None | -48.5 | dBm | -61.65 | PASS
!LTE-FDD | 19 | 6.3.4.2.2 SRS time mask-On;5MHZ; | 24125 | -60.2 | -10.1 | 4.9 | dBm | 999999 | *FAIL
!LTE-FDD | 19 | 6.3.4.2.2 SRS time mask-Off_Before;5MHZ; | 24125 | -60.2 | None | -48.5 | dBm | 999999 | FAIL
!LTE-FDD | 19 | 6.3.4.2.2 SRS time mask-Off_After;5MHZ; | 24125 | -60.2 | None | -48.5 | dBm | 999999 | FAIL
LTE-FDD | 19 | 6.3.5.1 Absolute Power@TP1;5MHZ;QPSK-FRB | 24125 | -60.2 | -18.6 | 1.4 | dBm | -9.78 | PASS
LTE-FDD | 19 | 6.3.5.1 Absolute Power@TP2;5MHZ;QPSK-FRB | 24125 | -60.2 | -6.6 | 13.4 | dBm | 2.12 | PASS
LTE-FDD | 19 | 6.3.5.2 -RampingUp A RB Change;5MHZ; | 24125 | -60.2 | 8.31 | 19.71 | dBm | 13.79 | PASS
LTE-FDD | 19 | 6.3.5.2 Pwr Ctrl Rel Pwr-Ramping UpA;5MHZ; | 24125 | -60.2 | -0.7 | 2.7 | dBm | 0.90 | PASS
LTE-FDD | 19 | 6.3.5.2 -RampingUp B RB Change;5MHZ; | 24125 | -60.2 | 8.31 | 19.71 | dBm | 13.89 | PASS
LTE-FDD | 19 | 6.3.5.2 Pwr Ctrl Rel Pwr-Ramping UpB;5MHZ; | 24125 | -60.2 | -0.7 | 2.7 | dBm | 0.89 | PASS
LTE-FDD | 19 | 6.3.5.2 -RampingUp C RB Change;5MHZ; | 24125 | -60.2 | 8.31 | 19.71 | dBm | 14.01 | PASS
LTE-FDD | 19 | 6.3.5.2 Pwr Ctrl Rel Pwr-Ramping UpC;5MHZ; | 24125 | -60.2 | -0.7 | 2.7 | dBm | 1.09 | PASS
LTE-FDD | 19 | 6.3.5.2 -RampingDown A RB Change;5MHZ; | 24125 | -60.2 | 9.28 | 20.68 | dBm | 15.34 | PASS
LTE-FDD | 19 | 6.3.5.2 Pwr Ctrl Rel Pwr-Ramping DownA;5MHZ; | 24125 | -60.2 | -0.7 | 2.7 | dBm | 1.09 | PASS
LTE-FDD | 19 | 6.3.5.2 -RampingDown B RB Change;5MHZ; | 24125 | -60.2 | 9.28 | 20.68 | dBm | 14.84 | PASS
LTE-FDD | 19 | 6.3.5.2 Pwr Ctrl Rel Pwr-Ramping DownB;5MHZ; | 24125 | -60.2 | -0.7 | 2.7 | dBm | 0.91 | PASS
LTE-FDD | 19 | 6.3.5.2 -RampingDown C RB Change;5MHZ; | 24125 | -60.2 | 9.28 | 20.68 | dBm | 14.80 | PASS
LTE-FDD | 19 | 6.3.5.2 Pwr Ctrl Rel Pwr-Ramping DownC;5MHZ; | 24125 | -60.2 | -0.7 | 2.7 | dBm | 0.80 | PASS
LTE-FDD | 19 | 6.3.5.2 Pwr Ctrl Rel Pwr-Alternating;5MHZ; | 24125 | -60.2 | 7.28 | 20.68 | dBm | 13.82 | PASS
LTE-FDD | 19 | 6.3.5.3 PUSCH Aggregate Power Control;5MHZ;QPSK-PRB@0 | 24125 | -60.2 | -4.2 | 4.2 | dB | 0.12 | PASS
LTE-FDD | 19 | 6.3.5.3 PUCCH Aggregate Power Control;5MHZ;DL_QPSK(8) | 24125 | -60.2 | -3.2 | 3.2 | dB | 0.05 | PASS
LTE-FDD | 19 | 6.5.1 Frequency Error;5MHZ;QPSK-FRB | 24125 | -99.3 | -0.1 | 0.1 | PPM | 0.00 | PASS
LTE-FDD | 19 | 6.5.2.1 PUSCH EVM@Max Pwr;5MHZ;QPSK-PRB@0 | 24125 | -60.2 | None | 17.5 | %_rms | 1.90 | PASS
LTE-FDD | 19 | 6.5.2.1 PUSCH Ref.Sig. EVM@Max Pwr;5MHZ;QPSK-PRB@0 | 24125 | -60.2 | None | 17.5 | %_rms | 1.66 | PASS
LTE-FDD | 19 | 6.5.2.1 PUSCH EVM@Max Pwr;5MHZ;QPSK-PRB@Max | 24125 | -60.2 | None | 17.5 | %_rms | 1.64 | PASS
LTE-FDD | 19 | 6.5.2.1 PUSCH Ref.Sig. EVM@Max Pwr;5MHZ;QPSK-PRB@Max | 24125 | -60.2 | None | 17.5 | %_rms | 2.59 | PASS
LTE-FDD | 19 | 6.5.2.1 PUSCH EVM@Max Pwr;5MHZ;QPSK-FRB | 24125 | -60.2 | None | 17.5 | %_rms | 1.21 | PASS
LTE-FDD | 19 | 6.5.2.1 PUSCH Ref.Sig. EVM@Max Pwr;5MHZ;QPSK-FRB | 24125 | -60.2 | None | 17.5 | %_rms | 1.18 | PASS
LTE-FDD | 19 | 6.5.2.1 PUSCH EVM@Max Pwr;5MHZ;16QAM-PRB@0 | 24125 | -60.2 | None | 12.5 | %_rms | 2.14 | PASS
LTE-FDD | 19 | 6.5.2.1 PUSCH Ref.Sig. EVM@Max Pwr;5MHZ;16QAM-PRB@0 | 24125 | -60.2 | None | 12.5 | %_rms | 1.92 | PASS
LTE-FDD | 19 | 6.5.2.1 PUSCH EVM@Max Pwr;5MHZ;16QAM-PRB@Max | 24125 | -60.2 | None | 12.5 | %_rms | 2.52 | PASS
LTE-FDD | 19 | 6.5.2.1 PUSCH Ref.Sig. EVM@Max Pwr;5MHZ;16QAM-PRB@Max | 24125 | -60.2 | None | 12.5 | %_rms | 3.01 | PASS
LTE-FDD | 19 | 6.5.2.1 PUSCH EVM@Max Pwr;5MHZ;16QAM-FRB | 24125 | -60.2 | None | 12.5 | %_rms | 1.51 | PASS
LTE-FDD | 19 | 6.5.2.1 PUSCH Ref.Sig. EVM@Max Pwr;5MHZ;16QAM-FRB | 24125 | -60.2 | None | 12.5 | %_rms | 0.94 | PASS
LTE-FDD | 19 | 6.5.2.1 PUSCH EVM@-36.8dBm;5MHZ;QPSK-PRB@0 | 24125 | -60.2 | None | 17.5 | %_rms | 1.99 | PASS
LTE-FDD | 19 | 6.5.2.1 PUSCH Ref.Sig. EVM@-36.8dBm;5MHZ;QPSK-PRB@0 | 24125 | -60.2 | None | 17.5 | %_rms | 2.04 | PASS
LTE-FDD | 19 | 6.5.2.1 PUSCH EVM@-36.8dBm;5MHZ;QPSK-PRB@Max | 24125 | -60.2 | None | 17.5 | %_rms | 1.70 | PASS
LTE-FDD | 19 | 6.5.2.1 PUSCH Ref.Sig. EVM@-36.8dBm;5MHZ;QPSK-PRB@Max | 24125 | -60.2 | None | 17.5 | %_rms | 1.38 | PASS
LTE-FDD | 19 | 6.5.2.1 PUSCH EVM@-36.8dBm;5MHZ;QPSK-FRB | 24125 | -60.2 | None | 17.5 | %_rms | 1.22 | PASS
LTE-FDD | 19 | 6.5.2.1 PUSCH Ref.Sig. EVM@-36.8dBm;5MHZ;QPSK-FRB | 24125 | -60.2 | None | 17.5 | %_rms | 1.31 | PASS
LTE-FDD | 19 | 6.5.2.1 PUSCH EVM@-36.8dBm;5MHZ;16QAM-PRB@0 | 24125 | -60.2 | None | 12.5 | %_rms | 1.67 | PASS
LTE-FDD | 19 | 6.5.2.1 PUSCH Ref.Sig. EVM@-36.8dBm;5MHZ;16QAM-PRB@0 | 24125 | -60.2 | None | 12.5 | %_rms | 1.23 | PASS
LTE-FDD | 19 | 6.5.2.1 PUSCH EVM@-36.8dBm;5MHZ;16QAM-PRB@Max | 24125 | -60.2 | None | 12.5 | %_rms | 1.75 | PASS
LTE-FDD | 19 | 6.5.2.1 PUSCH Ref.Sig. EVM@-36.8dBm;5MHZ;16QAM-PRB@Max | 24125 | -60.2 | None | 12.5 | %_rms | 2.16 | PASS
LTE-FDD | 19 | 6.5.2.1 PUSCH EVM@-36.8dBm;5MHZ;16QAM-FRB | 24125 | -60.2 | None | 12.5 | %_rms | 1.19 | PASS
LTE-FDD | 19 | 6.5.2.1 PUSCH Ref.Sig. EVM@-36.8dBm;5MHZ;16QAM-FRB | 24125 | -60.2 | None | 12.5 | %_rms | 1.04 | PASS
LTE-FDD | 19 | 6.5.2.1 PUCCH EVM@Max Pwr;5MHZ;DL_QPSK(8) | 24125 | -60.2 | None | 17.5 | %_rms | 0.29 | PASS
LTE-FDD | 19 | 6.5.2.1 PUCCH EVM@-36.8dBm;5MHZ;DL_QPSK(8) | 24125 | -60.2 | None | 17.5 | %_rms | 1.42 | PASS
LTE-FDD | 19 | 6.5.2.1 PRACH EVM@Test Point1;5MHZ; | 24125 | -46.2 | None | 17.5 | %_rms | 2.33 | PASS
LTE-FDD | 19 | 6.5.2.1 PRACH EVM@Test Point2;5MHZ; | 24125 | -61.2 | None | 17.5 | %_rms | 1.41 | PASS
LTE-FDD | 19 | 6.5.2.1_1 PUSCH EVM_64QAM@Max Pwr;5MHZ;64QAM-PRB@0 | 24125 | -61.2 | None | 8 | %_rms | 10.37 | -
LTE-FDD | 19 | 6.5.2.1_1 PUSCH Ref.Sig. EVM_64QAM@Max Pwr;5MHZ;64QAM-PRB@0 | 24125 | -61.2 | None | 8 | %_rms | 15.58 | -
LTE-FDD | 19 | 6.5.2.1_1 PUSCH EVM_64QAM@Max Pwr;5MHZ;64QAM-PRB@Max | 24125 | -61.2 | None | 8 | %_rms | 11.20 | -
LTE-FDD | 19 | 6.5.2.1_1 PUSCH Ref.Sig. EVM_64QAM@Max Pwr;5MHZ;64QAM-PRB@Max | 24125 | -61.2 | None | 8 | %_rms | 14.22 | -
LTE-FDD | 19 | 6.5.2.1_1 PUSCH EVM_64QAM@Max Pwr;5MHZ;64QAM-FRB | 24125 | -61.2 | None | 8 | %_rms | 9.53 | -
LTE-FDD | 19 | 6.5.2.1_1 PUSCH Ref.Sig. EVM_64QAM@Max Pwr;5MHZ;64QAM-FRB | 24125 | -61.2 | None | 8 | %_rms | 15.82 | -
LTE-FDD | 19 | 6.5.2.1_1 PUSCH EVM_64QAM@@-36.8dBm;5MHZ;64QAM-PRB@0 | 24125 | -61.2 | None | 8 | %_rms | 1.87 | PASS
LTE-FDD | 19 | 6.5.2.1_1 PUSCH Ref.Sig. EVM_64QAM@@-36.8dBm;5MHZ;64QAM-PRB@0 | 24125 | -61.2 | None | 8 | %_rms | 0.00 | PASS
LTE-FDD | 19 | 6.5.2.1_1 PUSCH EVM_64QAM@@-36.8dBm;5MHZ;64QAM-PRB@Max | 24125 | -61.2 | None | 8 | %_rms | 2.27 | PASS
LTE-FDD | 19 | 6.5.2.1_1 PUSCH Ref.Sig. EVM_64QAM@-36.8dBm;5MHZ;64QAM-PRB@Max | 24125 | -61.2 | None | 8 | %_rms | 0.00 | PASS
LTE-FDD | 19 | 6.5.2.1_1 PUSCH EVM_64QAM@-36.8dBm;5MHZ;64QAM-FRB | 24125 | -61.2 | None | 8 | %_rms | 1.76 | PASS
LTE-FDD | 19 | 6.5.2.1_1 PUSCH Ref.Sig. EVM_64QAM@-36.8dBm;5MHZ;64QAM-FRB | 24125 | -61.2 | None | 8 | %_rms | 0.00 | PASS
LTE-FDD | 19 | 6.5.2.2 Carrier leakage@3.2dBm;5MHZ;QPSK-PRB@0 | 24125 | -60.2 | None | -24.2 | dBc | -45.47 | PASS
LTE-FDD | 19 | 6.5.2.2 Carrier leakage@3.2dBm;5MHZ;QPSK-PRB@Max | 24125 | -60.2 | None | -24.2 | dBc | -45.37 | PASS
LTE-FDD | 19 | 6.5.2.2 Carrier leakage@-26.8dBm;5MHZ;QPSK-PRB@0 | 24125 | -60.2 | None | -19.2 | dBc | -58.14 | PASS
LTE-FDD | 19 | 6.5.2.2 Carrier leakage@-26.8dBm;5MHZ;QPSK-PRB@Max | 24125 | -60.2 | None | -19.2 | dBc | -59.04 | PASS
LTE-FDD | 19 | 6.5.2.2 Carrier leakage@-36.8dBm;5MHZ;QPSK-PRB@0 | 24125 | -60.2 | None | -9.2 | dBc | -49.74 | PASS
LTE-FDD | 19 | 6.5.2.2 Carrier leakage@-36.8dBm;5MHZ;QPSK-PRB@Max | 24125 | -60.2 | None | -9.2 | dBc | -48.86 | PASS
LTE-FDD | 19 | 6.5.2.3 PUSCH General IBE@3.2dBm;5MHZ;QPSK-PRB@0 | 24125 | -60.2 | None | -17.3 | dB | -45.26 | PASS
LTE-FDD | 19 | 6.5.2.3 PUSCH IQ Image IBE@3.2dBm;5MHZ;QPSK-PRB@0 | 24125 | -60.2 | None | -22.0 | dB | -56.54 | PASS
LTE-FDD | 19 | 6.5.2.3 PUSCH DC IBE@3.2dBm;5MHZ;QPSK-PRB@0 | 24125 | -60.2 | None | -22.9 | dBc | -54.78 | PASS
LTE-FDD | 19 | 6.5.2.3 PUSCH General IBE@3.2dBm;5MHZ;QPSK-PRB@Max | 24125 | -60.2 | None | -17.3 | dB | -43.02 | PASS
LTE-FDD | 19 | 6.5.2.3 PUSCH IQ Image IBE@3.2dBm;5MHZ;QPSK-PRB@Max | 24125 | -60.2 | None | -22.0 | dB | -53.39 | PASS
LTE-FDD | 19 | 6.5.2.3 PUSCH DC IBE@3.2dBm;5MHZ;QPSK-PRB@Max | 24125 | -60.2 | None | -22.9 | dBc | -54.42 | PASS
LTE-FDD | 19 | 6.5.2.3 PUSCH General IBE@-26.8dBm;5MHZ;QPSK-PRB@0 | 24125 | -60.2 | None | -18.6 | dB | -46.95 | PASS
LTE-FDD | 19 | 6.5.2.3 PUSCH IQ Image IBE@-26.8dBm;5MHZ;QPSK-PRB@0 | 24125 | -60.2 | None | -19.0 | dB | -50.56 | PASS
LTE-FDD | 19 | 6.5.2.3 PUSCH DC IBE@-26.8dBm;5MHZ;QPSK-PRB@0 | 24125 | -60.2 | None | -18.8 | dBc | -58.99 | PASS
LTE-FDD | 19 | 6.5.2.3 PUSCH General IBE@-26.8dBm;5MHZ;QPSK-PRB@Max | 24125 | -60.2 | None | -18.6 | dB | -47.13 | PASS
LTE-FDD | 19 | 6.5.2.3 PUSCH IQ Image IBE@-26.8dBm;5MHZ;QPSK-PRB@Max | 24125 | -60.2 | None | -19.0 | dB | -48.10 | PASS
LTE-FDD | 19 | 6.5.2.3 PUSCH DC IBE@-26.8dBm;5MHZ;QPSK-PRB@Max | 24125 | -60.2 | None | -18.8 | dBc | -59.44 | PASS
LTE-FDD | 19 | 6.5.2.3 PUSCH General IBE@-36.8dBm;5MHZ;QPSK-PRB@0 | 24125 | -60.2 | None | -10.6 | dB | -43.35 | PASS
LTE-FDD | 19 | 6.5.2.3 PUSCH IQ Image IBE@-36.8dBm;5MHZ;QPSK-PRB@0 | 24125 | -60.2 | None | -10.4 | dB | -44.55 | PASS
LTE-FDD | 19 | 6.5.2.3 PUSCH DC IBE@-36.8dBm;5MHZ;QPSK-PRB@0 | 24125 | -60.2 | None | -8.8 | dBc | -52.96 | PASS
LTE-FDD | 19 | 6.5.2.3 PUSCH General IBE@-36.8dBm;5MHZ;QPSK-PRB@Max | 24125 | -60.2 | None | -10.6 | dB | -43.47 | PASS
LTE-FDD | 19 | 6.5.2.3 PUSCH IQ Image IBE@-36.8dBm;5MHZ;QPSK-PRB@Max | 24125 | -60.2 | None | -10.4 | dB | -43.26 | PASS
LTE-FDD | 19 | 6.5.2.3 PUSCH DC IBE@-36.8dBm;5MHZ;QPSK-PRB@Max | 24125 | -60.2 | None | -8.8 | dBc | -52.39 | PASS
LTE-FDD | 19 | 6.5.2.3 PUCCH General IBE@3.2dBm;5MHZ;DL_QPSK(8) | 24125 | -60.2 | None | -29.2 | dB | -58.53 | PASS
LTE-FDD | 19 | 6.5.2.3 PUCCH IQ Image IBE@3.2dBm;5MHZ;DL_QPSK(8) | 24125 | -60.2 | None | -24.0 | dB | -53.80 | PASS
LTE-FDD | 19 | 6.5.2.3 PUCCH DC IBE@3.2dBm;5MHZ;DL_QPSK(8) | 24125 | -60.2 | None | -24.0 | dBc | -56.79 | PASS
LTE-FDD | 19 | 6.5.2.3 PUCCH General IBE@-26.8dBm;5MHZ;DL_QPSK(8) | 24125 | -60.2 | None | -28.9 | dB | -52.66 | PASS
LTE-FDD | 19 | 6.5.2.3 PUCCH IQ Image IBE@-26.8dBm;5MHZ;DL_QPSK(8) | 24125 | -60.2 | None | -22.9 | dB | -49.73 | PASS
LTE-FDD | 19 | 6.5.2.3 PUCCH DC IBE@-26.8dBm;5MHZ;DL_QPSK(8) | 24125 | -60.2 | None | -18.8 | dBc | -60.28 | PASS
LTE-FDD | 19 | 6.5.2.3 PUCCH General IBE@-36.8dBm;5MHZ;QPSK-PRB | 24125 | -60.2 | None | -18.9 | dB | -50.43 | PASS
LTE-FDD | 19 | 6.5.2.3 PUCCH IQ Image IBE@-36.8dBm;5MHZ;DL_QPSK(8) | 24125 | -60.2 | None | -17.8 | dB | -48.21 | PASS
LTE-FDD | 19 | 6.5.2.3 PUCCH DC IBE@-36.8dBm;5MHZ;DL_QPSK(8) | 24125 | -60.2 | None | -8.8 | dBc | -52.24 | PASS
LTE-FDD | 19 | 6.5.2.4 EVM Spectrum Flatness>=3MHz_RP1;5MHZ;QPSK-FRB | 24125 | -60.2 | None | 5.4 | dB | 0.23 | PASS
LTE-FDD | 19 | 6.5.2.4 EVM Spectrum Flatness<3MHz_RP2;5MHZ;QPSK-FRB | 24125 | -60.2 | None | 9.4 | dB | 0.76 | PASS
LTE-FDD | 19 | 6.5.2.4 EVM Spectrum Flatness_RP12;5MHZ;QPSK-FRB | 24125 | -60.2 | None | 6.4 | dB | 0.05 | PASS
LTE-FDD | 19 | 6.5.2.4 EVM Spectrum Flatness_RP21;5MHZ;QPSK-FRB | 24125 | -60.2 | None | 8.4 | dB | 0.94 | PASS
LTE-FDD | 19 | 6.6.1 Occupied bandwidth;5MHZ;QPSK-FRB | 24125 | -60.2 | None | 5 | MHz | 4.47 | PASS
LTE-FDD | 19 | 6.6.2.1 Spectrum Emission Mask;5MHZ;QPSK-PRB@0 | 24125 | -60.2 | None | None | dBm | None | PASS
LTE-FDD | 19 | 6.6.2.1-Lower Level@-0.02MHz;5MHZ;QPSK-PRB@0 | 24125 | -60.2 | None | -13.5 | dBm | -24.66 | PASS | Margin(-11.16)
LTE-FDD | 19 | 6.6.2.1-Lower Level@-1.50MHz;5MHZ;QPSK-PRB@0 | 24125 | -60.2 | None | -8.5 | dBm | -25.28 | PASS | Margin(-16.78)
LTE-FDD | 19 | 6.6.2.1-Lower Level@-5.50MHz;5MHZ;QPSK-PRB@0 | 24125 | -60.2 | None | -11.5 | dBm | -34.90 | PASS | Margin(-23.40)
LTE-FDD | 19 | 6.6.2.1-Lower Level@-6.50MHz;5MHZ;QPSK-PRB@0 | 24125 | -60.2 | None | -23.5 | dBm | -35.50 | PASS | Margin(-12.00)
LTE-FDD | 19 | 6.6.2.1-Upper Level@0.02MHz;5MHZ;QPSK-PRB@0 | 24125 | -60.2 | None | -13.5 | dBm | -46.83 | PASS | Margin(-33.33)
LTE-FDD | 19 | 6.6.2.1-Upper Level@1.50MHz;5MHZ;QPSK-PRB@0 | 24125 | -60.2 | None | -8.5 | dBm | -34.94 | PASS | Margin(-26.44)
LTE-FDD | 19 | 6.6.2.1-Upper Level@5.50MHz;5MHZ;QPSK-PRB@0 | 24125 | -60.2 | None | -11.5 | dBm | -36.35 | PASS | Margin(-24.85)
LTE-FDD | 19 | 6.6.2.1-Upper Level@7.50MHz;5MHZ;QPSK-PRB@0 | 24125 | -60.2 | None | -23.5 | dBm | -35.95 | PASS | Margin(-12.45)
LTE-FDD | 19 | 6.6.2.1 Spectrum Emission Mask;5MHZ;QPSK-PRB@Max | 24125 | -60.2 | None | None | dBm | None | PASS
LTE-FDD | 19 | 6.6.2.1-Lower Level@-0.02MHz;5MHZ;QPSK-PRB@Max | 24125 | -60.2 | None | -13.5 | dBm | -45.84 | PASS | Margin(-32.34)
LTE-FDD | 19 | 6.6.2.1-Lower Level@-2.00MHz;5MHZ;QPSK-PRB@Max | 24125 | -60.2 | None | -8.5 | dBm | -34.21 | PASS | Margin(-25.71)
LTE-FDD | 19 | 6.6.2.1-Lower Level@-5.50MHz;5MHZ;QPSK-PRB@Max | 24125 | -60.2 | None | -11.5 | dBm | -35.53 | PASS | Margin(-24.03)
LTE-FDD | 19 | 6.6.2.1-Lower Level@-7.50MHz;5MHZ;QPSK-PRB@Max | 24125 | -60.2 | None | -23.5 | dBm | -35.23 | PASS | Margin(-11.73)
LTE-FDD | 19 | 6.6.2.1-Upper Level@0.02MHz;5MHZ;QPSK-PRB@Max | 24125 | -60.2 | None | -13.5 | dBm | -23.25 | PASS | Margin(-9.75)
LTE-FDD | 19 | 6.6.2.1-Upper Level@1.50MHz;5MHZ;QPSK-PRB@Max | 24125 | -60.2 | None | -8.5 | dBm | -23.39 | PASS | Margin(-14.89)
LTE-FDD | 19 | 6.6.2.1-Upper Level@5.50MHz;5MHZ;QPSK-PRB@Max | 24125 | -60.2 | None | -11.5 | dBm | -35.04 | PASS | Margin(-23.54)
LTE-FDD | 19 | 6.6.2.1-Upper Level@6.50MHz;5MHZ;QPSK-PRB@Max | 24125 | -60.2 | None | -23.5 | dBm | -35.53 | PASS | Margin(-12.03)
LTE-FDD | 19 | 6.6.2.1 Spectrum Emission Mask;5MHZ;QPSK-FRB | 24125 | -60.2 | None | None | dBm | None | PASS
LTE-FDD | 19 | 6.6.2.1-Lower Level@-0.02MHz;5MHZ;QPSK-FRB | 24125 | -60.2 | None | -13.5 | dBm | -24.26 | PASS | Margin(-10.76)
LTE-FDD | 19 | 6.6.2.1-Lower Level@-1.50MHz;5MHZ;QPSK-FRB | 24125 | -60.2 | None | -8.5 | dBm | -23.12 | PASS | Margin(-14.62)
LTE-FDD | 19 | 6.6.2.1-Lower Level@-5.50MHz;5MHZ;QPSK-FRB | 24125 | -60.2 | None | -11.5 | dBm | -30.30 | PASS | Margin(-18.80)
LTE-FDD | 19 | 6.6.2.1-Lower Level@-6.50MHz;5MHZ;QPSK-FRB | 24125 | -60.2 | None | -23.5 | dBm | -31.99 | PASS | Margin(-8.49)
LTE-FDD | 19 | 6.6.2.1-Upper Level@0.02MHz;5MHZ;QPSK-FRB | 24125 | -60.2 | None | -13.5 | dBm | -26.44 | PASS | Margin(-12.94)
LTE-FDD | 19 | 6.6.2.1-Upper Level@1.50MHz;5MHZ;QPSK-FRB | 24125 | -60.2 | None | -8.5 | dBm | -23.87 | PASS | Margin(-15.37)
LTE-FDD | 19 | 6.6.2.1-Upper Level@5.50MHz;5MHZ;QPSK-FRB | 24125 | -60.2 | None | -11.5 | dBm | -31.46 | PASS | Margin(-19.96)
LTE-FDD | 19 | 6.6.2.1-Upper Level@6.50MHz;5MHZ;QPSK-FRB | 24125 | -60.2 | None | -23.5 | dBm | -32.85 | PASS | Margin(-9.35)
LTE-FDD | 19 | 6.6.2.1 Spectrum Emission Mask;5MHZ;16QAM-PRB@0 | 24125 | -60.2 | None | None | dBm | None | PASS
LTE-FDD | 19 | 6.6.2.1-Lower Level@-0.02MHz;5MHZ;16QAM-PRB@0 | 24125 | -60.2 | None | -13.5 | dBm | -24.30 | PASS | Margin(-10.80)
LTE-FDD | 19 | 6.6.2.1-Lower Level@-1.50MHz;5MHZ;16QAM-PRB@0 | 24125 | -60.2 | None | -8.5 | dBm | -21.88 | PASS | Margin(-13.38)
LTE-FDD | 19 | 6.6.2.1-Lower Level@-5.50MHz;5MHZ;16QAM-PRB@0 | 24125 | -60.2 | None | -11.5 | dBm | -34.87 | PASS | Margin(-23.37)
LTE-FDD | 19 | 6.6.2.1-Lower Level@-7.50MHz;5MHZ;16QAM-PRB@0 | 24125 | -60.2 | None | -23.5 | dBm | -35.77 | PASS | Margin(-12.27)
LTE-FDD | 19 | 6.6.2.1-Upper Level@0.02MHz;5MHZ;16QAM-PRB@0 | 24125 | -60.2 | None | -13.5 | dBm | -46.05 | PASS | Margin(-32.55)
LTE-FDD | 19 | 6.6.2.1-Upper Level@1.50MHz;5MHZ;16QAM-PRB@0 | 24125 | -60.2 | None | -8.5 | dBm | -34.42 | PASS | Margin(-25.92)
LTE-FDD | 19 | 6.6.2.1-Upper Level@5.50MHz;5MHZ;16QAM-PRB@0 | 24125 | -60.2 | None | -11.5 | dBm | -36.22 | PASS | Margin(-24.72)
LTE-FDD | 19 | 6.6.2.1-Upper Level@8.50MHz;5MHZ;16QAM-PRB@0 | 24125 | -60.2 | None | -23.5 | dBm | -36.19 | PASS | Margin(-12.69)
LTE-FDD | 19 | 6.6.2.1 Spectrum Emission Mask;5MHZ;16QAM-PRB@Max | 24125 | -60.2 | None | None | dBm | None | PASS
LTE-FDD | 19 | 6.6.2.1-Lower Level@-0.14MHz;5MHZ;16QAM-PRB@Max | 24125 | -60.2 | None | -13.5 | dBm | -45.20 | PASS | Margin(-31.70)
LTE-FDD | 19 | 6.6.2.1-Lower Level@-1.50MHz;5MHZ;16QAM-PRB@Max | 24125 | -60.2 | None | -8.5 | dBm | -34.07 | PASS | Margin(-25.57)
LTE-FDD | 19 | 6.6.2.1-Lower Level@-5.50MHz;5MHZ;16QAM-PRB@Max | 24125 | -60.2 | None | -11.5 | dBm | -35.83 | PASS | Margin(-24.33)
LTE-FDD | 19 | 6.6.2.1-Lower Level@-7.50MHz;5MHZ;16QAM-PRB@Max | 24125 | -60.2 | None | -23.5 | dBm | -35.25 | PASS | Margin(-11.75)
LTE-FDD | 19 | 6.6.2.1-Upper Level@0.02MHz;5MHZ;16QAM-PRB@Max | 24125 | -60.2 | None | -13.5 | dBm | -22.78 | PASS | Margin(-9.28)
LTE-FDD | 19 | 6.6.2.1-Upper Level@1.50MHz;5MHZ;16QAM-PRB@Max | 24125 | -60.2 | None | -8.5 | dBm | -21.26 | PASS | Margin(-12.76)
LTE-FDD | 19 | 6.6.2.1-Upper Level@5.50MHz;5MHZ;16QAM-PRB@Max | 24125 | -60.2 | None | -11.5 | dBm | -35.27 | PASS | Margin(-23.77)
LTE-FDD | 19 | 6.6.2.1-Upper Level@6.50MHz;5MHZ;16QAM-PRB@Max | 24125 | -60.2 | None | -23.5 | dBm | -35.63 | PASS | Margin(-12.13)
LTE-FDD | 19 | 6.6.2.1 Spectrum Emission Mask;5MHZ;16QAM-FRB | 24125 | -60.2 | None | None | dBm | None | PASS
LTE-FDD | 19 | 6.6.2.1-Lower Level@-0.02MHz;5MHZ;16QAM-FRB | 24125 | -60.2 | None | -13.5 | dBm | -27.26 | PASS | Margin(-13.76)
LTE-FDD | 19 | 6.6.2.1-Lower Level@-1.50MHz;5MHZ;16QAM-FRB | 24125 | -60.2 | None | -8.5 | dBm | -21.90 | PASS | Margin(-13.40)
LTE-FDD | 19 | 6.6.2.1-Lower Level@-5.50MHz;5MHZ;16QAM-FRB | 24125 | -60.2 | None | -11.5 | dBm | -28.79 | PASS | Margin(-17.29)
LTE-FDD | 19 | 6.6.2.1-Lower Level@-6.50MHz;5MHZ;16QAM-FRB | 24125 | -60.2 | None | -23.5 | dBm | -31.12 | PASS | Margin(-7.62)
LTE-FDD | 19 | 6.6.2.1-Upper Level@0.02MHz;5MHZ;16QAM-FRB | 24125 | -60.2 | None | -13.5 | dBm | -28.89 | PASS | Margin(-15.39)
LTE-FDD | 19 | 6.6.2.1-Upper Level@1.50MHz;5MHZ;16QAM-FRB | 24125 | -60.2 | None | -8.5 | dBm | -22.63 | PASS | Margin(-14.13)
LTE-FDD | 19 | 6.6.2.1-Upper Level@5.50MHz;5MHZ;16QAM-FRB | 24125 | -60.2 | None | -11.5 | dBm | -30.82 | PASS | Margin(-19.32)
LTE-FDD | 19 | 6.6.2.1-Upper Level@6.50MHz;5MHZ;16QAM-FRB | 24125 | -60.2 | None | -23.5 | dBm | -32.21 | PASS | Margin(-8.71)
LTE-FDD | 19 | 6.2.4 Additional MPR NS_08;5MHZ;QPSK-1RB@0;Conf_ID=1 | 24125 | -60.2 | 20.3 | 25.7 | dBm | 24.81 | PASS
LTE-FDD | 19 | 6.2.4 Additional MPR NS_08;5MHZ;QPSK-1RB@Max;Conf_ID=1 | 24125 | -60.2 | 20.3 | 25.7 | dBm | 24.71 | PASS
LTE-FDD | 19 | 6.2.4 Additional MPR NS_08;5MHZ;QPSK-PRB@0;Conf_ID=2 | 24125 | -60.2 | 20.3 | 25.7 | dBm | 24.90 | PASS
LTE-FDD | 19 | 6.2.4 Additional MPR NS_08;5MHZ;QPSK-PRB@Max;Conf_ID=2 | 24125 | -60.2 | 20.3 | 25.7 | dBm | 24.91 | PASS
LTE-FDD | 19 | 6.2.4 Additional MPR NS_08;5MHZ;QPSK-FRB;Conf_ID=3 | 24125 | -60.2 | 19.3 | 25.7 | dBm | 24.02 | PASS
LTE-FDD | 19 | 6.6.2.3 Adjacent Channel Power;5MHZ;QPSK-PRB@0 | 24125 | -60.2 | None | None | dB | 24.83 | PASS
LTE-FDD | 19 | 6.6.2.3-EUTRA @-5MHZ;5MHZ;QPSK-PRB@0 | 24125 | -60.2 | None | -29.2 | dB | -44.19 | PASS
LTE-FDD | 19 | 6.6.2.3-EUTRA @ 5MHZ;5MHZ;QPSK-PRB@0 | 24125 | -60.2 | None | -29.2 | dB | -56.22 | PASS
LTE-FDD | 19 | 6.6.2.3 -UTRA @-10MHZ;5MHZ;QPSK-PRB@0 | 24125 | -60.2 | None | -35.2 | dB | -58.67 | PASS
LTE-FDD | 19 | 6.6.2.3 -UTRA @-5MHZ;5MHZ;QPSK-PRB@0 | 24125 | -60.2 | None | -32.2 | dB | -46.04 | PASS
LTE-FDD | 19 | 6.6.2.3 -UTRA @ 5MHZ;5MHZ;QPSK-PRB@0 | 24125 | -60.2 | None | -32.2 | dB | -57.09 | PASS
LTE-FDD | 19 | 6.6.2.3 -UTRA @ 10MHZ;5MHZ;QPSK-PRB@0 | 24125 | -60.2 | None | -35.2 | dB | -59.49 | PASS
LTE-FDD | 19 | 6.6.2.3 Adjacent Channel Power;5MHZ;QPSK-PRB@Max | 24125 | -60.2 | None | None | dB | 24.94 | PASS
LTE-FDD | 19 | 6.6.2.3-EUTRA @-5MHZ;5MHZ;QPSK-PRB@Max | 24125 | -60.2 | None | -29.2 | dB | -54.66 | PASS
LTE-FDD | 19 | 6.6.2.3-EUTRA @ 5MHZ;5MHZ;QPSK-PRB@Max | 24125 | -60.2 | None | -29.2 | dB | -43.34 | PASS
LTE-FDD | 19 | 6.6.2.3 -UTRA @-10MHZ;5MHZ;QPSK-PRB@Max | 24125 | -60.2 | None | -35.2 | dB | -58.20 | PASS
LTE-FDD | 19 | 6.6.2.3 -UTRA @-5MHZ;5MHZ;QPSK-PRB@Max | 24125 | -60.2 | None | -32.2 | dB | -55.60 | PASS
LTE-FDD | 19 | 6.6.2.3 -UTRA @ 5MHZ;5MHZ;QPSK-PRB@Max | 24125 | -60.2 | None | -32.2 | dB | -44.92 | PASS
LTE-FDD | 19 | 6.6.2.3 -UTRA @ 10MHZ;5MHZ;QPSK-PRB@Max | 24125 | -60.2 | None | -35.2 | dB | -58.96 | PASS
LTE-FDD | 19 | 6.6.2.3 Adjacent Channel Power;5MHZ;QPSK-FRB | 24125 | -60.2 | None | None | dB | 24.04 | PASS
LTE-FDD | 19 | 6.6.2.3-EUTRA @-5MHZ;5MHZ;QPSK-FRB | 24125 | -60.2 | None | -29.2 | dB | -41.11 | PASS
LTE-FDD | 19 | 6.6.2.3-EUTRA @ 5MHZ;5MHZ;QPSK-FRB | 24125 | -60.2 | None | -29.2 | dB | -42.32 | PASS
LTE-FDD | 19 | 6.6.2.3 -UTRA @-10MHZ;5MHZ;QPSK-FRB | 24125 | -60.2 | None | -35.2 | dB | -52.51 | PASS
LTE-FDD | 19 | 6.6.2.3 -UTRA @-5MHZ;5MHZ;QPSK-FRB | 24125 | -60.2 | None | -32.2 | dB | -42.81 | PASS
LTE-FDD | 19 | 6.6.2.3 -UTRA @ 5MHZ;5MHZ;QPSK-FRB | 24125 | -60.2 | None | -32.2 | dB | -43.66 | PASS
LTE-FDD | 19 | 6.6.2.3 -UTRA @ 10MHZ;5MHZ;QPSK-FRB | 24125 | -60.2 | None | -35.2 | dB | -54.23 | PASS
LTE-FDD | 19 | 6.6.2.3 Adjacent Channel Power;5MHZ;16QAM-PRB@0 | 24125 | -60.2 | None | None | dB | 24.22 | PASS
LTE-FDD | 19 | 6.6.2.3-EUTRA @-5MHZ;5MHZ;16QAM-PRB@0 | 24125 | -60.2 | None | -29.2 | dB | -40.74 | PASS
LTE-FDD | 19 | 6.6.2.3-EUTRA @ 5MHZ;5MHZ;16QAM-PRB@0 | 24125 | -60.2 | None | -29.2 | dB | -55.50 | PASS
LTE-FDD | 19 | 6.6.2.3 -UTRA @-10MHZ;5MHZ;16QAM-PRB@0 | 24125 | -60.2 | None | -35.2 | dB | -57.96 | PASS
LTE-FDD | 19 | 6.6.2.3 -UTRA @-5MHZ;5MHZ;16QAM-PRB@0 | 24125 | -60.2 | None | -32.2 | dB | -42.56 | PASS
LTE-FDD | 19 | 6.6.2.3 -UTRA @ 5MHZ;5MHZ;16QAM-PRB@0 | 24125 | -60.2 | None | -32.2 | dB | -56.34 | PASS
LTE-FDD | 19 | 6.6.2.3 -UTRA @ 10MHZ;5MHZ;16QAM-PRB@0 | 24125 | -60.2 | None | -35.2 | dB | -58.82 | PASS
LTE-FDD | 19 | 6.6.2.3 Adjacent Channel Power;5MHZ;16QAM-PRB@Max | 24125 | -60.2 | None | None | dB | 24.31 | PASS
LTE-FDD | 19 | 6.6.2.3-EUTRA @-5MHZ;5MHZ;16QAM-PRB@Max | 24125 | -60.2 | None | -29.2 | dB | -54.03 | PASS
LTE-FDD | 19 | 6.6.2.3-EUTRA @ 5MHZ;5MHZ;16QAM-PRB@Max | 24125 | -60.2 | None | -29.2 | dB | -38.81 | PASS
LTE-FDD | 19 | 6.6.2.3 -UTRA @-10MHZ;5MHZ;16QAM-PRB@Max | 24125 | -60.2 | None | -35.2 | dB | -57.82 | PASS
LTE-FDD | 19 | 6.6.2.3 -UTRA @-5MHZ;5MHZ;16QAM-PRB@Max | 24125 | -60.2 | None | -32.2 | dB | -54.91 | PASS
LTE-FDD | 19 | 6.6.2.3 -UTRA @ 5MHZ;5MHZ;16QAM-PRB@Max | 24125 | -60.2 | None | -32.2 | dB | -41.07 | PASS
LTE-FDD | 19 | 6.6.2.3 -UTRA @ 10MHZ;5MHZ;16QAM-PRB@Max | 24125 | -60.2 | None | -35.2 | dB | -58.46 | PASS
LTE-FDD | 19 | 6.6.2.3 Adjacent Channel Power;5MHZ;16QAM-FRB | 24125 | -60.2 | None | None | dB | 23.17 | PASS
LTE-FDD | 19 | 6.6.2.3-EUTRA @-5MHZ;5MHZ;16QAM-FRB | 24125 | -60.2 | None | -29.2 | dB | -39.27 | PASS
LTE-FDD | 19 | 6.6.2.3-EUTRA @ 5MHZ;5MHZ;16QAM-FRB | 24125 | -60.2 | None | -29.2 | dB | -40.34 | PASS
LTE-FDD | 19 | 6.6.2.3 -UTRA @-10MHZ;5MHZ;16QAM-FRB | 24125 | -60.2 | None | -35.2 | dB | -50.57 | PASS
LTE-FDD | 19 | 6.6.2.3 -UTRA @-5MHZ;5MHZ;16QAM-FRB | 24125 | -60.2 | None | -32.2 | dB | -40.27 | PASS
LTE-FDD | 19 | 6.6.2.3 -UTRA @ 5MHZ;5MHZ;16QAM-FRB | 24125 | -60.2 | None | -32.2 | dB | -41.30 | PASS
LTE-FDD | 19 | 6.6.2.3 -UTRA @ 10MHZ;5MHZ;16QAM-FRB | 24125 | -60.2 | None | -35.2 | dB | -52.80 | PASS
LTE-FDD | 19 | 6.6.2.3_3 Adjacent Channel Power for UL 64QAM;5MHZ;64QAM-PRB@0 | 24125 | -60.2 | None | None | dB | 24.18 | -
LTE-FDD | 19 | 6.6.2.3_3-EUTRA @-5MHZ;5MHZ;64QAM-PRB@0 | 24125 | -60.2 | None | -29.2 | dB | -41.92 | PASS
LTE-FDD | 19 | 6.6.2.3_3-EUTRA @ 5MHZ;5MHZ;64QAM-PRB@0 | 24125 | -60.2 | None | -29.2 | dB | -56.10 | PASS
LTE-FDD | 19 | 6.6.2.3_3 -UTRA @-10MHZ;5MHZ;64QAM-PRB@0 | 24125 | -60.2 | None | -35.2 | dB | -57.76 | PASS
LTE-FDD | 19 | 6.6.2.3_3 -UTRA @-5MHZ;5MHZ;64QAM-PRB@0 | 24125 | -60.2 | None | -32.2 | dB | -44.03 | PASS
LTE-FDD | 19 | 6.6.2.3_3 -UTRA @ 5MHZ;5MHZ;64QAM-PRB@0 | 24125 | -60.2 | None | -32.2 | dB | -56.96 | PASS
LTE-FDD | 19 | 6.6.2.3_3 -UTRA @ 10MHZ;5MHZ;64QAM-PRB@0 | 24125 | -60.2 | None | -35.2 | dB | -59.02 | PASS
LTE-FDD | 19 | 6.6.2.3_3 Adjacent Channel Power for UL 64QAM;5MHZ;64QAM-PRB@Max | 24125 | -60.2 | None | None | dB | 24.18 | -
LTE-FDD | 19 | 6.6.2.3_3-EUTRA @-5MHZ;5MHZ;64QAM-PRB@Max | 24125 | -60.2 | None | -29.2 | dB | -53.91 | PASS
LTE-FDD | 19 | 6.6.2.3_3-EUTRA @ 5MHZ;5MHZ;64QAM-PRB@Max | 24125 | -60.2 | None | -29.2 | dB | -39.78 | PASS
LTE-FDD | 19 | 6.6.2.3_3 -UTRA @-10MHZ;5MHZ;64QAM-PRB@Max | 24125 | -60.2 | None | -35.2 | dB | -57.47 | PASS
LTE-FDD | 19 | 6.6.2.3_3 -UTRA @-5MHZ;5MHZ;64QAM-PRB@Max | 24125 | -60.2 | None | -32.2 | dB | -54.83 | PASS
LTE-FDD | 19 | 6.6.2.3_3 -UTRA @ 5MHZ;5MHZ;64QAM-PRB@Max | 24125 | -60.2 | None | -32.2 | dB | -41.75 | PASS
LTE-FDD | 19 | 6.6.2.3_3 -UTRA @ 10MHZ;5MHZ;64QAM-PRB@Max | 24125 | -60.2 | None | -35.2 | dB | -58.30 | PASS
LTE-FDD | 19 | 6.6.2.3_3 Adjacent Channel Power for UL 64QAM;5MHZ;64QAM-FRB | 24125 | -60.2 | None | None | dB | 23.17 | -
LTE-FDD | 19 | 6.6.2.3_3-EUTRA @-5MHZ;5MHZ;64QAM-FRB | 24125 | -60.2 | None | -29.2 | dB | -40.60 | PASS
LTE-FDD | 19 | 6.6.2.3_3-EUTRA @ 5MHZ;5MHZ;64QAM-FRB | 24125 | -60.2 | None | -29.2 | dB | -41.36 | PASS
LTE-FDD | 19 | 6.6.2.3_3 -UTRA @-10MHZ;5MHZ;64QAM-FRB | 24125 | -60.2 | None | -35.2 | dB | -51.24 | PASS
LTE-FDD | 19 | 6.6.2.3_3 -UTRA @-5MHZ;5MHZ;64QAM-FRB | 24125 | -60.2 | None | -32.2 | dB | -41.64 | PASS
LTE-FDD | 19 | 6.6.2.3_3 -UTRA @ 5MHZ;5MHZ;64QAM-FRB | 24125 | -60.2 | None | -32.2 | dB | -42.57 | PASS
LTE-FDD | 19 | 6.6.2.3_3 -UTRA @ 10MHZ;5MHZ;64QAM-FRB | 24125 | -60.2 | None | -35.2 | dB | -53.60 | PASS
LTE-FDD | 19 | 7.3 Reference sensitivity level NS_08;5MHZ;DL_QPSK(25);UL_QPSK(25@0) | 24125 | -99.3 | 95 | None | % | 100.00 | PASS
LTE-FDD | 19 | RSRP;5MHZ; | 24125 | -99.3 | None | None | None | 18 | None
LTE-FDD | 19 | RSRQ;5MHZ; | 24125 | -99.3 | None | None | None | 15 | None
LTE-FDD | 19 | 7.4 Maximum input level;5MHZ;DL_64QAM(25);UL_QPSK(25@0) | 24125 | -25.7 | 95 | None | % | 100.00 | PASS
LTE-FDD | 19 | 6.2.2 UE Maximum Output Power;15MHZ;QPSK-1RB@0 | 24075 | -55.5 | 20.3 | 25.7 | dBm | 24.81 | PASS
LTE-FDD | 19 | 6.2.2 UE Maximum Output Power;15MHZ;QPSK-1RB@Max | 24075 | -55.5 | 20.3 | 25.7 | dBm | 24.84 | PASS
LTE-FDD | 19 | 6.2.2 UE Maximum Output Power;15MHZ;QPSK-PRB@0 | 24075 | -55.5 | 20.3 | 25.7 | dBm | 24.93 | PASS
LTE-FDD | 19 | 6.2.2 UE Maximum Output Power;15MHZ;QPSK-PRB@Max | 24075 | -55.5 | 20.3 | 25.7 | dBm | 24.84 | PASS
LTE-FDD | 19 | 6.2.3 Maximum Power Reduction (MPR);15MHZ;QPSK-PRB@0 | 24075 | -55.5 | 20.3 | 25.7 | dBm | 24.93 | PASS
LTE-FDD | 19 | 6.2.3 Maximum Power Reduction (MPR);15MHZ;QPSK-PRB@Max | 24075 | -55.5 | 20.3 | 25.7 | dBm | 24.84 | PASS
LTE-FDD | 19 | 6.2.3 Maximum Power Reduction (MPR);15MHZ;QPSK-FRB | 24075 | -55.5 | 19.3 | 25.7 | dBm | 24.20 | PASS
LTE-FDD | 19 | 6.2.3 Maximum Power Reduction (MPR);15MHZ;16QAM-PRB@0 | 24075 | -55.5 | 19.3 | 25.7 | dBm | 24.24 | PASS
LTE-FDD | 19 | 6.2.3 Maximum Power Reduction (MPR);15MHZ;16QAM-PRB@Max | 24075 | -55.5 | 19.3 | 25.7 | dBm | 24.12 | PASS
LTE-FDD | 19 | 6.2.3 Maximum Power Reduction (MPR);15MHZ;16QAM-FRB | 24075 | -55.5 | 18.3 | 25.7 | dBm | 23.23 | PASS
LTE-FDD | 19 | 6.2.3_3 MPR for UL 64QAM;15MHZ;64QAM-PRB@0 | 24075 | -55.5 | 18.3 | 25.7 | dBm | 24.08 | PASS
LTE-FDD | 19 | 6.2.3_3 MPR for UL 64QAM;15MHZ;64QAM-PRB@Max | 24075 | -55.5 | 18.3 | 25.7 | dBm | 24.18 | PASS
LTE-FDD | 19 | 6.2.3_3 MPR for UL 64QAM;15MHZ;64QAM-FRB | 24075 | -55.5 | 16.8 | 25.7 | dBm | 23.24 | PASS
LTE-FDD | 19 | 6.2.4_2 Additional MPR for UL 64QAM NS_08;15MHZ;64QAM-FRB;Conf_ID=3 | 24075 | -55.5 | 11.3 | 25.7 | dBm | 20.25 | -
LTE-FDD | 19 | 6.2.5 Configured UE TXP@TP1;15MHZ;QPSK-PRB@0 | 24075 | -55.5 | -17.7 | -2.3 | dBm | -8.22 | PASS
LTE-FDD | 19 | 6.2.5 Configured UE TXP@TP2;15MHZ;QPSK-PRB@0 | 24075 | -55.5 | 3.3 | 16.7 | dBm | 12.11 | PASS
LTE-FDD | 19 | 6.2.5 Configured UE TXP@TP3;15MHZ;QPSK-PRB@0 | 24075 | -55.5 | 9.3 | 20.7 | dBm | 17.15 | PASS
LTE-FDD | 19 | 6.3.2 Minimum Output Power;15MHZ;QPSK-FRB | 24075 | -55.5 | None | -39 | dBm | -46.36 | PASS
LTE-FDD | 19 | 6.3.4.1 General ON Power;15MHZ;QPSK-FRB | 24075 | -55.5 | -11.4 | 3.6 | dBm | -4.60 | PASS
LTE-FDD | 19 | 6.3.4.1 General OFF Power-Before;15MHZ;QPSK-FRB | 24075 | -55.5 | None | -48.5 | dBm | -75.97 | PASS
LTE-FDD | 19 | 6.3.4.1 General OFF Power-After;15MHZ;QPSK-FRB | 24075 | -55.5 | None | -48.5 | dBm | -75.97 | PASS
LTE-FDD | 19 | 6.3.4.2.1 PRACH time mask-On;15MHZ; | 24075 | -55.5 | -8.5 | 6.5 | dBm | 0.48 | PASS
LTE-FDD | 19 | 6.3.4.2.1 PRACH time mask-Off_Before;15MHZ; | 24075 | -55.5 | None | -48.5 | dBm | -56.95 | PASS
LTE-FDD | 19 | 6.3.4.2.1 PRACH time mask-Off_After;15MHZ; | 24075 | -55.5 | None | -48.5 | dBm | -56.90 | PASS
!LTE-FDD | 19 | 6.3.4.2.2 SRS time mask-On;15MHZ; | 24075 | -55.5 | -10.1 | 4.9 | dBm | 999999 | *FAIL
!LTE-FDD | 19 | 6.3.4.2.2 SRS time mask-Off_Before;15MHZ; | 24075 | -55.5 | None | -48.5 | dBm | 999999 | FAIL
!LTE-FDD | 19 | 6.3.4.2.2 SRS time mask-Off_After;15MHZ; | 24075 | -55.5 | None | -48.5 | dBm | 999999 | FAIL
LTE-FDD | 19 | 6.3.5.1 Absolute Power@TP1;15MHZ;QPSK-FRB | 24075 | -55.5 | -13.9 | 6.1 | dBm | -4.70 | PASS
LTE-FDD | 19 | 6.3.5.1 Absolute Power@TP2;15MHZ;QPSK-FRB | 24075 | -55.5 | -1.8 | 18.2 | dBm | 7.20 | PASS
LTE-FDD | 19 | 6.3.5.2 -RampingUp A RB Change;15MHZ; | 24075 | -55.5 | 11.29 | 24.69 | dBm | 18.15 | PASS
LTE-FDD | 19 | 6.3.5.2 Pwr Ctrl Rel Pwr-Ramping UpA;15MHZ; | 24075 | -55.5 | -0.7 | 2.7 | dBm | 1.26 | PASS
LTE-FDD | 19 | 6.3.5.2 -RampingUp B RB Change;15MHZ; | 24075 | -55.5 | 11.29 | 24.69 | dBm | 18.13 | PASS
LTE-FDD | 19 | 6.3.5.2 Pwr Ctrl Rel Pwr-Ramping UpB;15MHZ; | 24075 | -55.5 | -0.7 | 2.7 | dBm | 1.23 | PASS
LTE-FDD | 19 | 6.3.5.2 -RampingUp C RB Change;15MHZ; | 24075 | -55.5 | 11.29 | 24.69 | dBm | 18.84 | PASS
LTE-FDD | 19 | 6.3.5.2 Pwr Ctrl Rel Pwr-Ramping UpC;15MHZ; | 24075 | -55.5 | -0.7 | 2.7 | dBm | 0.75 | PASS
LTE-FDD | 19 | 6.3.5.2 -RampingDown A RB Change;15MHZ; | 24075 | -55.5 | 13.05 | 26.45 | dBm | 20.53 | PASS
LTE-FDD | 19 | 6.3.5.2 Pwr Ctrl Rel Pwr-Ramping DownA;15MHZ; | 24075 | -55.5 | -0.7 | 2.7 | dBm | 0.89 | PASS
LTE-FDD | 19 | 6.3.5.2 -RampingDown B RB Change;15MHZ; | 24075 | -55.5 | 13.05 | 26.45 | dBm | 19.98 | PASS
LTE-FDD | 19 | 6.3.5.2 Pwr Ctrl Rel Pwr-Ramping DownB;15MHZ; | 24075 | -55.5 | -0.7 | 2.7 | dBm | 0.88 | PASS
LTE-FDD | 19 | 6.3.5.2 -RampingDown C RB Change;15MHZ; | 24075 | -55.5 | 13.05 | 26.45 | dBm | 19.81 | PASS
LTE-FDD | 19 | 6.3.5.2 Pwr Ctrl Rel Pwr-Ramping DownC;15MHZ; | 24075 | -55.5 | -0.7 | 2.7 | dBm | 0.87 | PASS
LTE-FDD | 19 | 6.3.5.2 Pwr Ctrl Rel Pwr-Alternating;15MHZ; | 24075 | -55.5 | 12.05 | 25.45 | dBm | 19.21 | PASS
LTE-FDD | 19 | 6.3.5.3 PUSCH Aggregate Power Control;15MHZ;QPSK-PRB@0 | 24075 | -55.5 | -4.2 | 4.2 | dB | 0.02 | PASS
LTE-FDD | 19 | 6.3.5.3 PUCCH Aggregate Power Control;15MHZ;DL_QPSK(25) | 24075 | -55.5 | -3.2 | 3.2 | dB | 0.04 | PASS
LTE-FDD | 19 | 6.5.1 Frequency Error;15MHZ;QPSK-FRB | 24075 | -94.5 | -0.1 | 0.1 | PPM | 0.00 | PASS
LTE-FDD | 19 | 6.5.2.1 PUSCH EVM@Max Pwr;15MHZ;QPSK-PRB@0 | 24075 | -55.3 | None | 17.5 | %_rms | 0.89 | PASS
LTE-FDD | 19 | 6.5.2.1 PUSCH Ref.Sig. EVM@Max Pwr;15MHZ;QPSK-PRB@0 | 24075 | -55.3 | None | 17.5 | %_rms | 0.94 | PASS
LTE-FDD | 19 | 6.5.2.1 PUSCH EVM@Max Pwr;15MHZ;QPSK-PRB@Max | 24075 | -55.3 | None | 17.5 | %_rms | 1.44 | PASS
LTE-FDD | 19 | 6.5.2.1 PUSCH Ref.Sig. EVM@Max Pwr;15MHZ;QPSK-PRB@Max | 24075 | -55.3 | None | 17.5 | %_rms | 2.32 | PASS
LTE-FDD | 19 | 6.5.2.1 PUSCH EVM@Max Pwr;15MHZ;QPSK-FRB | 24075 | -55.5 | None | 17.5 | %_rms | 0.99 | PASS
LTE-FDD | 19 | 6.5.2.1 PUSCH Ref.Sig. EVM@Max Pwr;15MHZ;QPSK-FRB | 24075 | -55.5 | None | 17.5 | %_rms | 0.95 | PASS
LTE-FDD | 19 | 6.5.2.1 PUSCH EVM@Max Pwr;15MHZ;16QAM-PRB@0 | 24075 | -55.5 | None | 12.5 | %_rms | 1.51 | PASS
LTE-FDD | 19 | 6.5.2.1 PUSCH Ref.Sig. EVM@Max Pwr;15MHZ;16QAM-PRB@0 | 24075 | -55.5 | None | 12.5 | %_rms | 1.08 | PASS
LTE-FDD | 19 | 6.5.2.1 PUSCH EVM@Max Pwr;15MHZ;16QAM-PRB@Max | 24075 | -55.5 | None | 12.5 | %_rms | 2.00 | PASS
LTE-FDD | 19 | 6.5.2.1 PUSCH Ref.Sig. EVM@Max Pwr;15MHZ;16QAM-PRB@Max | 24075 | -55.5 | None | 12.5 | %_rms | 1.23 | PASS
LTE-FDD | 19 | 6.5.2.1 PUSCH EVM@Max Pwr;15MHZ;16QAM-FRB | 24075 | -55.5 | None | 12.5 | %_rms | 1.07 | PASS
LTE-FDD | 19 | 6.5.2.1 PUSCH Ref.Sig. EVM@Max Pwr;15MHZ;16QAM-FRB | 24075 | -55.5 | None | 12.5 | %_rms | 0.81 | PASS
LTE-FDD | 19 | 6.5.2.1 PUSCH EVM@-36.8dBm;15MHZ;QPSK-PRB@0 | 24075 | -55.5 | None | 17.5 | %_rms | 0.92 | PASS
LTE-FDD | 19 | 6.5.2.1 PUSCH Ref.Sig. EVM@-36.8dBm;15MHZ;QPSK-PRB@0 | 24075 | -55.5 | None | 17.5 | %_rms | 0.95 | PASS
LTE-FDD | 19 | 6.5.2.1 PUSCH EVM@-36.8dBm;15MHZ;QPSK-PRB@Max | 24075 | -55.5 | None | 17.5 | %_rms | 0.98 | PASS
LTE-FDD | 19 | 6.5.2.1 PUSCH Ref.Sig. EVM@-36.8dBm;15MHZ;QPSK-PRB@Max | 24075 | -55.5 | None | 17.5 | %_rms | 1.10 | PASS
LTE-FDD | 19 | 6.5.2.1 PUSCH EVM@-36.8dBm;15MHZ;QPSK-FRB | 24075 | -55.5 | None | 17.5 | %_rms | 1.78 | PASS
LTE-FDD | 19 | 6.5.2.1 PUSCH Ref.Sig. EVM@-36.8dBm;15MHZ;QPSK-FRB | 24075 | -55.5 | None | 17.5 | %_rms | 1.70 | PASS
LTE-FDD | 19 | 6.5.2.1 PUSCH EVM@-36.8dBm;15MHZ;16QAM-PRB@0 | 24075 | -55.5 | None | 12.5 | %_rms | 0.93 | PASS
LTE-FDD | 19 | 6.5.2.1 PUSCH Ref.Sig. EVM@-36.8dBm;15MHZ;16QAM-PRB@0 | 24075 | -55.5 | None | 12.5 | %_rms | 0.95 | PASS
LTE-FDD | 19 | 6.5.2.1 PUSCH EVM@-36.8dBm;15MHZ;16QAM-PRB@Max | 24075 | -55.5 | None | 12.5 | %_rms | 0.97 | PASS
LTE-FDD | 19 | 6.5.2.1 PUSCH Ref.Sig. EVM@-36.8dBm;15MHZ;16QAM-PRB@Max | 24075 | -55.5 | None | 12.5 | %_rms | 0.96 | PASS
LTE-FDD | 19 | 6.5.2.1 PUSCH EVM@-36.8dBm;15MHZ;16QAM-FRB | 24075 | -55.5 | None | 12.5 | %_rms | 1.75 | PASS
LTE-FDD | 19 | 6.5.2.1 PUSCH Ref.Sig. EVM@-36.8dBm;15MHZ;16QAM-FRB | 24075 | -55.5 | None | 12.5 | %_rms | 1.78 | PASS
LTE-FDD | 19 | 6.5.2.1 PUCCH EVM@Max Pwr;15MHZ;DL_QPSK(25) | 24075 | -55.5 | None | 17.5 | %_rms | 0.31 | PASS
LTE-FDD | 19 | 6.5.2.1 PUCCH EVM@-36.8dBm;15MHZ;DL_QPSK(25) | 24075 | -55.5 | None | 17.5 | %_rms | 0.60 | PASS
LTE-FDD | 19 | 6.5.2.1 PRACH EVM@Test Point1;15MHZ; | 24075 | -41.5 | None | 17.5 | %_rms | 0.96 | PASS
LTE-FDD | 19 | 6.5.2.1 PRACH EVM@Test Point2;15MHZ; | 24075 | -56.5 | None | 17.5 | %_rms | 1.57 | PASS
LTE-FDD | 19 | 6.5.2.1_1 PUSCH EVM_64QAM@Max Pwr;15MHZ;64QAM-PRB@0 | 24075 | -56.5 | None | 8 | %_rms | 10.00 | -
LTE-FDD | 19 | 6.5.2.1_1 PUSCH Ref.Sig. EVM_64QAM@Max Pwr;15MHZ;64QAM-PRB@0 | 24075 | -56.5 | None | 8 | %_rms | 15.00 | -
LTE-FDD | 19 | 6.5.2.1_1 PUSCH EVM_64QAM@Max Pwr;15MHZ;64QAM-PRB@Max | 24075 | -56.5 | None | 8 | %_rms | 10.36 | -
LTE-FDD | 19 | 6.5.2.1_1 PUSCH Ref.Sig. EVM_64QAM@Max Pwr;15MHZ;64QAM-PRB@Max | 24075 | -56.5 | None | 8 | %_rms | 15.55 | -
LTE-FDD | 19 | 6.5.2.1_1 PUSCH EVM_64QAM@Max Pwr;15MHZ;64QAM-FRB | 24075 | -56.5 | None | 8 | %_rms | 9.78 | -
LTE-FDD | 19 | 6.5.2.1_1 PUSCH Ref.Sig. EVM_64QAM@Max Pwr;15MHZ;64QAM-FRB | 24075 | -56.5 | None | 8 | %_rms | 15.96 | -
LTE-FDD | 19 | 6.5.2.1_1 PUSCH EVM_64QAM@@-36.8dBm;15MHZ;64QAM-PRB@0 | 24075 | -56.5 | None | 8 | %_rms | 0.97 | PASS
LTE-FDD | 19 | 6.5.2.1_1 PUSCH Ref.Sig. EVM_64QAM@@-36.8dBm;15MHZ;64QAM-PRB@0 | 24075 | -56.5 | None | 8 | %_rms | 0.00 | PASS
LTE-FDD | 19 | 6.5.2.1_1 PUSCH EVM_64QAM@@-36.8dBm;15MHZ;64QAM-PRB@Max | 24075 | -56.5 | None | 8 | %_rms | 1.07 | PASS
LTE-FDD | 19 | 6.5.2.1_1 PUSCH Ref.Sig. EVM_64QAM@-36.8dBm;15MHZ;64QAM-PRB@Max | 24075 | -56.5 | None | 8 | %_rms | 0.00 | PASS
LTE-FDD | 19 | 6.5.2.1_1 PUSCH EVM_64QAM@-36.8dBm;15MHZ;64QAM-FRB | 24075 | -56.5 | None | 8 | %_rms | 2.16 | PASS
LTE-FDD | 19 | 6.5.2.1_1 PUSCH Ref.Sig. EVM_64QAM@-36.8dBm;15MHZ;64QAM-FRB | 24075 | -56.5 | None | 8 | %_rms | 0.00 | PASS
LTE-FDD | 19 | 6.5.2.2 Carrier leakage@3.2dBm;15MHZ;QPSK-PRB@0 | 24075 | -55.5 | None | -24.2 | dBc | -44.16 | PASS
LTE-FDD | 19 | 6.5.2.2 Carrier leakage@3.2dBm;15MHZ;QPSK-PRB@Max | 24075 | -55.5 | None | -24.2 | dBc | -45.48 | PASS
LTE-FDD | 19 | 6.5.2.2 Carrier leakage@-26.8dBm;15MHZ;QPSK-PRB@0 | 24075 | -55.5 | None | -19.2 | dBc | -54.56 | PASS
LTE-FDD | 19 | 6.5.2.2 Carrier leakage@-26.8dBm;15MHZ;QPSK-PRB@Max | 24075 | -55.5 | None | -19.2 | dBc | -58.09 | PASS
LTE-FDD | 19 | 6.5.2.2 Carrier leakage@-36.8dBm;15MHZ;QPSK-PRB@0 | 24075 | -55.5 | None | -9.2 | dBc | -48.03 | PASS
LTE-FDD | 19 | 6.5.2.2 Carrier leakage@-36.8dBm;15MHZ;QPSK-PRB@Max | 24075 | -55.5 | None | -9.2 | dBc | -48.22 | PASS
LTE-FDD | 19 | 6.5.2.3 PUSCH General IBE@3.2dBm;15MHZ;QPSK-PRB@0 | 24075 | -55.5 | None | -17.7 | dB | -44.41 | PASS
LTE-FDD | 19 | 6.5.2.3 PUSCH IQ Image IBE@3.2dBm;15MHZ;QPSK-PRB@0 | 24075 | -55.5 | None | -23.4 | dB | -52.53 | PASS
LTE-FDD | 19 | 6.5.2.3 PUSCH DC IBE@3.2dBm;15MHZ;QPSK-PRB@0 | 24075 | -55.5 | None | -23.9 | dBc | -56.38 | PASS
LTE-FDD | 19 | 6.5.2.3 PUSCH General IBE@3.2dBm;15MHZ;QPSK-PRB@Max | 24075 | -55.5 | None | -17.7 | dB | -43.42 | PASS
LTE-FDD | 19 | 6.5.2.3 PUSCH IQ Image IBE@3.2dBm;15MHZ;QPSK-PRB@Max | 24075 | -55.5 | None | -23.4 | dB | -49.47 | PASS
LTE-FDD | 19 | 6.5.2.3 PUSCH DC IBE@3.2dBm;15MHZ;QPSK-PRB@Max | 24075 | -55.5 | None | -23.9 | dBc | -58.54 | PASS
LTE-FDD | 19 | 6.5.2.3 PUSCH General IBE@-26.8dBm;15MHZ;QPSK-PRB@0 | 24075 | -55.5 | None | -17.5 | dB | -45.45 | PASS
LTE-FDD | 19 | 6.5.2.3 PUSCH IQ Image IBE@-26.8dBm;15MHZ;QPSK-PRB@0 | 24075 | -55.5 | None | -16.6 | dB | -50.04 | PASS
LTE-FDD | 19 | 6.5.2.3 PUSCH DC IBE@-26.8dBm;15MHZ;QPSK-PRB@0 | 24075 | -55.5 | None | -18.8 | dBc | -61.56 | PASS
LTE-FDD | 19 | 6.5.2.3 PUSCH General IBE@-26.8dBm;15MHZ;QPSK-PRB@Max | 24075 | -55.5 | None | -17.5 | dB | -45.22 | PASS
LTE-FDD | 19 | 6.5.2.3 PUSCH IQ Image IBE@-26.8dBm;15MHZ;QPSK-PRB@Max | 24075 | -55.5 | None | -16.6 | dB | -46.88 | PASS
LTE-FDD | 19 | 6.5.2.3 PUSCH DC IBE@-26.8dBm;15MHZ;QPSK-PRB@Max | 24075 | -55.5 | None | -18.8 | dBc | -60.15 | PASS
LTE-FDD | 19 | 6.5.2.3 PUSCH General IBE@-36.8dBm;15MHZ;QPSK-PRB@0 | 24075 | -55.5 | None | -7.5 | dB | -41.15 | PASS
LTE-FDD | 19 | 6.5.2.3 PUSCH IQ Image IBE@-36.8dBm;15MHZ;QPSK-PRB@0 | 24075 | -55.5 | None | -7.4 | dB | -41.57 | PASS
LTE-FDD | 19 | 6.5.2.3 PUSCH DC IBE@-36.8dBm;15MHZ;QPSK-PRB@0 | 24075 | -55.5 | None | -8.8 | dBc | -52.94 | PASS
LTE-FDD | 19 | 6.5.2.3 PUSCH General IBE@-36.8dBm;15MHZ;QPSK-PRB@Max | 24075 | -55.5 | None | -7.5 | dB | -41.03 | PASS
LTE-FDD | 19 | 6.5.2.3 PUSCH IQ Image IBE@-36.8dBm;15MHZ;QPSK-PRB@Max | 24075 | -55.5 | None | -7.4 | dB | -40.64 | PASS
LTE-FDD | 19 | 6.5.2.3 PUSCH DC IBE@-36.8dBm;15MHZ;QPSK-PRB@Max | 24075 | -55.5 | None | -8.8 | dBc | -53.61 | PASS
LTE-FDD | 19 | 6.5.2.3 PUCCH General IBE@3.2dBm;15MHZ;DL_QPSK(25) | 24075 | -55.5 | None | -29.2 | dB | -57.26 | PASS
LTE-FDD | 19 | 6.5.2.3 PUCCH IQ Image IBE@3.2dBm;15MHZ;DL_QPSK(25) | 24075 | -55.5 | None | -24.1 | dB | -53.57 | PASS
LTE-FDD | 19 | 6.5.2.3 PUCCH DC IBE@3.2dBm;15MHZ;DL_QPSK(25) | 24075 | -55.5 | None | -24.1 | dBc | -57.19 | PASS
LTE-FDD | 19 | 6.5.2.3 PUCCH General IBE@-26.8dBm;15MHZ;DL_QPSK(25) | 24075 | -55.5 | None | -29.2 | dB | -51.98 | PASS
LTE-FDD | 19 | 6.5.2.3 PUCCH IQ Image IBE@-26.8dBm;15MHZ;DL_QPSK(25) | 24075 | -55.5 | None | -23.3 | dB | -50.01 | PASS
LTE-FDD | 19 | 6.5.2.3 PUCCH DC IBE@-26.8dBm;15MHZ;DL_QPSK(25) | 24075 | -55.5 | None | -18.9 | dBc | -58.08 | PASS
LTE-FDD | 19 | 6.5.2.3 PUCCH General IBE@-36.8dBm;15MHZ;QPSK-PRB | 24075 | -55.5 | None | -21.4 | dB | -51.33 | PASS
LTE-FDD | 19 | 6.5.2.3 PUCCH IQ Image IBE@-36.8dBm;15MHZ;DL_QPSK(25) | 24075 | -55.5 | None | -19.6 | dB | -52.59 | PASS
LTE-FDD | 19 | 6.5.2.3 PUCCH DC IBE@-36.8dBm;15MHZ;DL_QPSK(25) | 24075 | -55.5 | None | -8.9 | dBc | -54.05 | PASS
LTE-FDD | 19 | 6.5.2.4 EVM Spectrum Flatness>=3MHz_RP1;15MHZ;QPSK-FRB | 24075 | -55.5 | None | 5.4 | dB | 0.37 | PASS
LTE-FDD | 19 | 6.5.2.4 EVM Spectrum Flatness<3MHz_RP2;15MHZ;QPSK-FRB | 24075 | -55.5 | None | 9.4 | dB | 2.05 | PASS
LTE-FDD | 19 | 6.5.2.4 EVM Spectrum Flatness_RP12;15MHZ;QPSK-FRB | 24075 | -55.5 | None | 6.4 | dB | 0.24 | PASS
LTE-FDD | 19 | 6.5.2.4 EVM Spectrum Flatness_RP21;15MHZ;QPSK-FRB | 24075 | -55.5 | None | 8.4 | dB | 2.19 | PASS
LTE-FDD | 19 | 6.6.1 Occupied bandwidth;15MHZ;QPSK-FRB | 24075 | -55.5 | None | 15 | MHz | 13.34 | PASS
LTE-FDD | 19 | 6.6.2.1 Spectrum Emission Mask;15MHZ;QPSK-PRB@0 | 24075 | -55.5 | None | None | dBm | None | PASS
LTE-FDD | 19 | 6.6.2.1-Lower Level@-0.02MHz;15MHZ;QPSK-PRB@0 | 24075 | -55.5 | None | -18.5 | dBm | -30.63 | PASS | Margin(-12.13)
LTE-FDD | 19 | 6.6.2.1-Lower Level@-1.50MHz;15MHZ;QPSK-PRB@0 | 24075 | -55.5 | None | -8.5 | dBm | -27.06 | PASS | Margin(-18.56)
LTE-FDD | 19 | 6.6.2.1-Lower Level@-5.50MHz;15MHZ;QPSK-PRB@0 | 24075 | -55.5 | None | -11.5 | dBm | -33.60 | PASS | Margin(-22.10)
LTE-FDD | 19 | 6.6.2.1-Lower Level@-16.50MHz;15MHZ;QPSK-PRB@0 | 24075 | -55.5 | None | -23.5 | dBm | -37.46 | PASS | Margin(-13.96)
LTE-FDD | 19 | 6.6.2.1-Upper Level@0.95MHz;15MHZ;QPSK-PRB@0 | 24075 | -55.5 | None | -18.5 | dBm | -49.40 | PASS | Margin(-30.90)
LTE-FDD | 19 | 6.6.2.1-Upper Level@3.00MHz;15MHZ;QPSK-PRB@0 | 24075 | -55.5 | None | -8.5 | dBm | -34.58 | PASS | Margin(-26.08)
LTE-FDD | 19 | 6.6.2.1-Upper Level@5.50MHz;15MHZ;QPSK-PRB@0 | 24075 | -55.5 | None | -11.5 | dBm | -36.85 | PASS | Margin(-25.35)
LTE-FDD | 19 | 6.6.2.1-Upper Level@15.50MHz;15MHZ;QPSK-PRB@0 | 24075 | -55.5 | None | -23.5 | dBm | -37.80 | PASS | Margin(-14.30)
LTE-FDD | 19 | 6.6.2.1 Spectrum Emission Mask;15MHZ;QPSK-PRB@Max | 24075 | -55.5 | None | None | dBm | None | PASS
LTE-FDD | 19 | 6.6.2.1-Lower Level@-0.08MHz;15MHZ;QPSK-PRB@Max | 24075 | -55.5 | None | -18.5 | dBm | -48.45 | PASS | Margin(-29.95)
LTE-FDD | 19 | 6.6.2.1-Lower Level@-1.50MHz;15MHZ;QPSK-PRB@Max | 24075 | -55.5 | None | -8.5 | dBm | -34.84 | PASS | Margin(-26.34)
LTE-FDD | 19 | 6.6.2.1-Lower Level@-5.50MHz;15MHZ;QPSK-PRB@Max | 24075 | -55.5 | None | -11.5 | dBm | -34.64 | PASS | Margin(-23.14)
LTE-FDD | 19 | 6.6.2.1-Lower Level@-16.50MHz;15MHZ;QPSK-PRB@Max | 24075 | -55.5 | None | -23.5 | dBm | -37.56 | PASS | Margin(-14.06)
LTE-FDD | 19 | 6.6.2.1-Upper Level@0.05MHz;15MHZ;QPSK-PRB@Max | 24075 | -55.5 | None | -18.5 | dBm | -28.61 | PASS | Margin(-10.11)
LTE-FDD | 19 | 6.6.2.1-Upper Level@1.50MHz;15MHZ;QPSK-PRB@Max | 24075 | -55.5 | None | -8.5 | dBm | -22.03 | PASS | Margin(-13.53)
LTE-FDD | 19 | 6.6.2.1-Upper Level@5.50MHz;15MHZ;QPSK-PRB@Max | 24075 | -55.5 | None | -11.5 | dBm | -36.91 | PASS | Margin(-25.41)
LTE-FDD | 19 | 6.6.2.1-Upper Level@15.50MHz;15MHZ;QPSK-PRB@Max | 24075 | -55.5 | None | -23.5 | dBm | -37.78 | PASS | Margin(-14.28)
LTE-FDD | 19 | 6.6.2.1 Spectrum Emission Mask;15MHZ;QPSK-FRB | 24075 | -55.5 | None | None | dBm | None | PASS
LTE-FDD | 19 | 6.6.2.1-Lower Level@-0.11MHz;15MHZ;QPSK-FRB | 24075 | -55.5 | None | -18.5 | dBm | -38.47 | PASS | Margin(-19.97)
LTE-FDD | 19 | 6.6.2.1-Lower Level@-1.50MHz;15MHZ;QPSK-FRB | 24075 | -55.5 | None | -8.5 | dBm | -29.67 | PASS | Margin(-21.17)
LTE-FDD | 19 | 6.6.2.1-Lower Level@-11.50MHz;15MHZ;QPSK-FRB | 24075 | -55.5 | None | -11.5 | dBm | -30.86 | PASS | Margin(-19.36)
LTE-FDD | 19 | 6.6.2.1-Lower Level@-15.50MHz;15MHZ;QPSK-FRB | 24075 | -55.5 | None | -23.5 | dBm | -33.47 | PASS | Margin(-9.97)
LTE-FDD | 19 | 6.6.2.1-Upper Level@0.05MHz;15MHZ;QPSK-FRB | 24075 | -55.5 | None | -18.5 | dBm | -38.98 | PASS | Margin(-20.48)
LTE-FDD | 19 | 6.6.2.1-Upper Level@1.50MHz;15MHZ;QPSK-FRB | 24075 | -55.5 | None | -8.5 | dBm | -31.31 | PASS | Margin(-22.81)
LTE-FDD | 19 | 6.6.2.1-Upper Level@5.50MHz;15MHZ;QPSK-FRB | 24075 | -55.5 | None | -11.5 | dBm | -37.17 | PASS | Margin(-25.67)
LTE-FDD | 19 | 6.6.2.1-Upper Level@17.50MHz;15MHZ;QPSK-FRB | 24075 | -55.5 | None | -23.5 | dBm | -37.87 | PASS | Margin(-14.37)
LTE-FDD | 19 | 6.6.2.1 Spectrum Emission Mask;15MHZ;16QAM-PRB@0 | 24075 | -55.5 | None | None | dBm | None | PASS
LTE-FDD | 19 | 6.6.2.1-Lower Level@-0.02MHz;15MHZ;16QAM-PRB@0 | 24075 | -55.5 | None | -18.5 | dBm | -28.50 | PASS | Margin(-10.00)
LTE-FDD | 19 | 6.6.2.1-Lower Level@-1.50MHz;15MHZ;16QAM-PRB@0 | 24075 | -55.5 | None | -8.5 | dBm | -22.41 | PASS | Margin(-13.91)
LTE-FDD | 19 | 6.6.2.1-Lower Level@-5.50MHz;15MHZ;16QAM-PRB@0 | 24075 | -55.5 | None | -11.5 | dBm | -33.50 | PASS | Margin(-22.00)
LTE-FDD | 19 | 6.6.2.1-Lower Level@-15.50MHz;15MHZ;16QAM-PRB@0 | 24075 | -55.5 | None | -23.5 | dBm | -37.49 | PASS | Margin(-13.99)
LTE-FDD | 19 | 6.6.2.1-Upper Level@0.95MHz;15MHZ;16QAM-PRB@0 | 24075 | -55.5 | None | -18.5 | dBm | -49.89 | PASS | Margin(-31.39)
LTE-FDD | 19 | 6.6.2.1-Upper Level@3.00MHz;15MHZ;16QAM-PRB@0 | 24075 | -55.5 | None | -8.5 | dBm | -34.65 | PASS | Margin(-26.15)
LTE-FDD | 19 | 6.6.2.1-Upper Level@5.50MHz;15MHZ;16QAM-PRB@0 | 24075 | -55.5 | None | -11.5 | dBm | -36.87 | PASS | Margin(-25.37)
LTE-FDD | 19 | 6.6.2.1-Upper Level@15.50MHz;15MHZ;16QAM-PRB@0 | 24075 | -55.5 | None | -23.5 | dBm | -37.89 | PASS | Margin(-14.39)
LTE-FDD | 19 | 6.6.2.1 Spectrum Emission Mask;15MHZ;16QAM-PRB@Max | 24075 | -55.5 | None | None | dBm | None | PASS
LTE-FDD | 19 | 6.6.2.1-Lower Level@-0.41MHz;15MHZ;16QAM-PRB@Max | 24075 | -55.5 | None | -18.5 | dBm | -48.09 | PASS | Margin(-29.59)
LTE-FDD | 19 | 6.6.2.1-Lower Level@-2.00MHz;15MHZ;16QAM-PRB@Max | 24075 | -55.5 | None | -8.5 | dBm | -34.97 | PASS | Margin(-26.47)
LTE-FDD | 19 | 6.6.2.1-Lower Level@-5.50MHz;15MHZ;16QAM-PRB@Max | 24075 | -55.5 | None | -11.5 | dBm | -34.67 | PASS | Margin(-23.17)
LTE-FDD | 19 | 6.6.2.1-Lower Level@-15.50MHz;15MHZ;16QAM-PRB@Max | 24075 | -55.5 | None | -23.5 | dBm | -37.52 | PASS | Margin(-14.02)
LTE-FDD | 19 | 6.6.2.1-Upper Level@0.02MHz;15MHZ;16QAM-PRB@Max | 24075 | -55.5 | None | -18.5 | dBm | -28.53 | PASS | Margin(-10.03)
LTE-FDD | 19 | 6.6.2.1-Upper Level@1.50MHz;15MHZ;16QAM-PRB@Max | 24075 | -55.5 | None | -8.5 | dBm | -20.90 | PASS | Margin(-12.40)
LTE-FDD | 19 | 6.6.2.1-Upper Level@5.50MHz;15MHZ;16QAM-PRB@Max | 24075 | -55.5 | None | -11.5 | dBm | -36.65 | PASS | Margin(-25.15)
LTE-FDD | 19 | 6.6.2.1-Upper Level@17.50MHz;15MHZ;16QAM-PRB@Max | 24075 | -55.5 | None | -23.5 | dBm | -37.80 | PASS | Margin(-14.30)
LTE-FDD | 19 | 6.6.2.1 Spectrum Emission Mask;15MHZ;16QAM-FRB | 24075 | -55.5 | None | None | dBm | None | PASS
LTE-FDD | 19 | 6.6.2.1-Lower Level@-0.05MHz;15MHZ;16QAM-FRB | 24075 | -55.5 | None | -18.5 | dBm | -38.89 | PASS | Margin(-20.39)
LTE-FDD | 19 | 6.6.2.1-Lower Level@-1.50MHz;15MHZ;16QAM-FRB | 24075 | -55.5 | None | -8.5 | dBm | -28.75 | PASS | Margin(-20.25)
LTE-FDD | 19 | 6.6.2.1-Lower Level@-5.50MHz;15MHZ;16QAM-FRB | 24075 | -55.5 | None | -11.5 | dBm | -28.89 | PASS | Margin(-17.39)
LTE-FDD | 19 | 6.6.2.1-Lower Level@-15.50MHz;15MHZ;16QAM-FRB | 24075 | -55.5 | None | -23.5 | dBm | -34.62 | PASS | Margin(-11.12)
LTE-FDD | 19 | 6.6.2.1-Upper Level@0.14MHz;15MHZ;16QAM-FRB | 24075 | -55.5 | None | -18.5 | dBm | -38.72 | PASS | Margin(-20.22)
LTE-FDD | 19 | 6.6.2.1-Upper Level@1.50MHz;15MHZ;16QAM-FRB | 24075 | -55.5 | None | -8.5 | dBm | -28.98 | PASS | Margin(-20.48)
LTE-FDD | 19 | 6.6.2.1-Upper Level@5.50MHz;15MHZ;16QAM-FRB | 24075 | -55.5 | None | -11.5 | dBm | -36.83 | PASS | Margin(-25.33)
LTE-FDD | 19 | 6.6.2.1-Upper Level@16.50MHz;15MHZ;16QAM-FRB | 24075 | -55.5 | None | -23.5 | dBm | -37.77 | PASS | Margin(-14.27)
LTE-FDD | 19 | 6.2.4 Additional MPR NS_08;15MHZ;QPSK-1RB@0;Conf_ID=9 | 24075 | -55.5 | 20.3 | 25.7 | dBm | 24.77 | PASS
LTE-FDD | 19 | 6.2.4 Additional MPR NS_08;15MHZ;QPSK-1RB@Max;Conf_ID=9 | 24075 | -55.5 | 20.3 | 25.7 | dBm | 24.74 | PASS
LTE-FDD | 19 | 6.2.4 Additional MPR NS_08;15MHZ;QPSK-PRB@0;Conf_ID=10 | 24075 | -55.5 | 20.3 | 25.7 | dBm | 24.82 | PASS
LTE-FDD | 19 | 6.2.4 Additional MPR NS_08;15MHZ;QPSK-PRB@Max;Conf_ID=10 | 24075 | -55.5 | 20.3 | 25.7 | dBm | 24.76 | PASS
LTE-FDD | 19 | 6.2.4 Additional MPR NS_08;15MHZ;QPSK-PRB@0;Conf_ID=11 | 24075 | -55.5 | 19.3 | 25.7 | dBm | 24.01 | PASS
LTE-FDD | 19 | 6.2.4 Additional MPR NS_08;15MHZ;QPSK-PRB@Max;Conf_ID=11 | 24075 | -55.5 | 19.3 | 25.7 | dBm | 24.06 | PASS
LTE-FDD | 19 | 6.2.4 Additional MPR NS_08;15MHZ;QPSK-FRB;Conf_ID=12 | 24075 | -55.5 | 14.8 | 25.7 | dBm | 21.06 | PASS
LTE-FDD | 19 | 6.2.4 Additional MPR NS_08;15MHZ;16QAM-FRB;Conf_ID=13 | 24075 | -55.5 | 13.3 | 25.7 | dBm | 20.03 | PASS
LTE-FDD | 19 | 6.6.2.3 Adjacent Channel Power;15MHZ;QPSK-PRB@0 | 24075 | -55.5 | None | None | dB | 24.93 | PASS
LTE-FDD | 19 | 6.6.2.3-EUTRA @-15MHZ;15MHZ;QPSK-PRB@0 | 24075 | -55.5 | None | -29.2 | dB | -47.13 | PASS
LTE-FDD | 19 | 6.6.2.3-EUTRA @ 15MHZ;15MHZ;QPSK-PRB@0 | 24075 | -55.5 | None | -29.2 | dB | -54.69 | PASS
LTE-FDD | 19 | 6.6.2.3 -UTRA @-15MHZ;15MHZ;QPSK-PRB@0 | 24075 | -55.5 | None | -35.2 | dB | -56.48 | PASS
LTE-FDD | 19 | 6.6.2.3 -UTRA @-10MHZ;15MHZ;QPSK-PRB@0 | 24075 | -55.5 | None | -32.2 | dB | -47.33 | PASS
LTE-FDD | 19 | 6.6.2.3 -UTRA @ 10MHZ;15MHZ;QPSK-PRB@0 | 24075 | -55.5 | None | -32.2 | dB | -56.89 | PASS
LTE-FDD | 19 | 6.6.2.3 -UTRA @ 15MHZ;15MHZ;QPSK-PRB@0 | 24075 | -55.5 | None | -35.2 | dB | -62.44 | PASS
LTE-FDD | 19 | 6.6.2.3 Adjacent Channel Power;15MHZ;QPSK-PRB@Max | 24075 | -55.5 | None | None | dB | 24.84 | PASS
LTE-FDD | 19 | 6.6.2.3-EUTRA @-15MHZ;15MHZ;QPSK-PRB@Max | 24075 | -55.5 | None | -29.2 | dB | -52.88 | PASS
LTE-FDD | 19 | 6.6.2.3-EUTRA @ 15MHZ;15MHZ;QPSK-PRB@Max | 24075 | -55.5 | None | -29.2 | dB | -43.95 | PASS
LTE-FDD | 19 | 6.6.2.3 -UTRA @-15MHZ;15MHZ;QPSK-PRB@Max | 24075 | -55.5 | None | -35.2 | dB | -57.68 | PASS
LTE-FDD | 19 | 6.6.2.3 -UTRA @-10MHZ;15MHZ;QPSK-PRB@Max | 24075 | -55.5 | None | -32.2 | dB | -57.38 | PASS
LTE-FDD | 19 | 6.6.2.3 -UTRA @ 10MHZ;15MHZ;QPSK-PRB@Max | 24075 | -55.5 | None | -32.2 | dB | -43.33 | PASS
LTE-FDD | 19 | 6.6.2.3 -UTRA @ 15MHZ;15MHZ;QPSK-PRB@Max | 24075 | -55.5 | None | -35.2 | dB | -62.73 | PASS
LTE-FDD | 19 | 6.6.2.3 Adjacent Channel Power;15MHZ;QPSK-FRB | 24075 | -55.5 | None | None | dB | 24.20 | PASS
LTE-FDD | 19 | 6.6.2.3-EUTRA @-15MHZ;15MHZ;QPSK-FRB | 24075 | -55.5 | None | -29.2 | dB | -44.82 | PASS
LTE-FDD | 19 | 6.6.2.3-EUTRA @ 15MHZ;15MHZ;QPSK-FRB | 24075 | -55.5 | None | -29.2 | dB | -51.40 | PASS
LTE-FDD | 19 | 6.6.2.3 -UTRA @-15MHZ;15MHZ;QPSK-FRB | 24075 | -55.5 | None | -35.2 | dB | -50.84 | PASS
LTE-FDD | 19 | 6.6.2.3 -UTRA @-10MHZ;15MHZ;QPSK-FRB | 24075 | -55.5 | None | -32.2 | dB | -49.11 | PASS
LTE-FDD | 19 | 6.6.2.3 -UTRA @ 10MHZ;15MHZ;QPSK-FRB | 24075 | -55.5 | None | -32.2 | dB | -51.81 | PASS
LTE-FDD | 19 | 6.6.2.3 -UTRA @ 15MHZ;15MHZ;QPSK-FRB | 24075 | -55.5 | None | -35.2 | dB | -62.11 | PASS
LTE-FDD | 19 | 6.6.2.3 Adjacent Channel Power;15MHZ;16QAM-PRB@0 | 24075 | -55.5 | None | None | dB | 24.24 | PASS
LTE-FDD | 19 | 6.6.2.3-EUTRA @-15MHZ;15MHZ;16QAM-PRB@0 | 24075 | -55.5 | None | -29.2 | dB | -42.92 | PASS
LTE-FDD | 19 | 6.6.2.3-EUTRA @ 15MHZ;15MHZ;16QAM-PRB@0 | 24075 | -55.5 | None | -29.2 | dB | -54.26 | PASS
LTE-FDD | 19 | 6.6.2.3 -UTRA @-15MHZ;15MHZ;16QAM-PRB@0 | 24075 | -55.5 | None | -35.2 | dB | -55.76 | PASS
LTE-FDD | 19 | 6.6.2.3 -UTRA @-10MHZ;15MHZ;16QAM-PRB@0 | 24075 | -55.5 | None | -32.2 | dB | -42.62 | PASS
LTE-FDD | 19 | 6.6.2.3 -UTRA @ 10MHZ;15MHZ;16QAM-PRB@0 | 24075 | -55.5 | None | -32.2 | dB | -56.50 | PASS
LTE-FDD | 19 | 6.6.2.3 -UTRA @ 15MHZ;15MHZ;16QAM-PRB@0 | 24075 | -55.5 | None | -35.2 | dB | -62.29 | PASS
LTE-FDD | 19 | 6.6.2.3 Adjacent Channel Power;15MHZ;16QAM-PRB@Max | 24075 | -55.5 | None | None | dB | 24.12 | PASS
LTE-FDD | 19 | 6.6.2.3-EUTRA @-15MHZ;15MHZ;16QAM-PRB@Max | 24075 | -55.5 | None | -29.2 | dB | -52.38 | PASS
LTE-FDD | 19 | 6.6.2.3-EUTRA @ 15MHZ;15MHZ;16QAM-PRB@Max | 24075 | -55.5 | None | -29.2 | dB | -42.33 | PASS
LTE-FDD | 19 | 6.6.2.3 -UTRA @-15MHZ;15MHZ;16QAM-PRB@Max | 24075 | -55.5 | None | -35.2 | dB | -57.27 | PASS
LTE-FDD | 19 | 6.6.2.3 -UTRA @-10MHZ;15MHZ;16QAM-PRB@Max | 24075 | -55.5 | None | -32.2 | dB | -56.85 | PASS
LTE-FDD | 19 | 6.6.2.3 -UTRA @ 10MHZ;15MHZ;16QAM-PRB@Max | 24075 | -55.5 | None | -32.2 | dB | -41.59 | PASS
LTE-FDD | 19 | 6.6.2.3 -UTRA @ 15MHZ;15MHZ;16QAM-PRB@Max | 24075 | -55.5 | None | -35.2 | dB | -62.31 | PASS
LTE-FDD | 19 | 6.6.2.3 Adjacent Channel Power;15MHZ;16QAM-FRB | 24075 | -55.5 | None | None | dB | 23.23 | PASS
LTE-FDD | 19 | 6.6.2.3-EUTRA @-15MHZ;15MHZ;16QAM-FRB | 24075 | -55.5 | None | -29.2 | dB | -42.59 | PASS
LTE-FDD | 19 | 6.6.2.3-EUTRA @ 15MHZ;15MHZ;16QAM-FRB | 24075 | -55.5 | None | -29.2 | dB | -47.99 | PASS
LTE-FDD | 19 | 6.6.2.3 -UTRA @-15MHZ;15MHZ;16QAM-FRB | 24075 | -55.5 | None | -35.2 | dB | -47.49 | PASS
LTE-FDD | 19 | 6.6.2.3 -UTRA @-10MHZ;15MHZ;16QAM-FRB | 24075 | -55.5 | None | -32.2 | dB | -46.80 | PASS
LTE-FDD | 19 | 6.6.2.3 -UTRA @ 10MHZ;15MHZ;16QAM-FRB | 24075 | -55.5 | None | -32.2 | dB | -48.10 | PASS
LTE-FDD | 19 | 6.6.2.3 -UTRA @ 15MHZ;15MHZ;16QAM-FRB | 24075 | -55.5 | None | -35.2 | dB | -61.31 | PASS
LTE-FDD | 19 | 6.6.2.3_3 Adjacent Channel Power for UL 64QAM;15MHZ;64QAM-PRB@0 | 24075 | -55.5 | None | None | dB | 24.08 | -
LTE-FDD | 19 | 6.6.2.3_3-EUTRA @-15MHZ;15MHZ;64QAM-PRB@0 | 24075 | -55.5 | None | -29.2 | dB | -43.28 | PASS
LTE-FDD | 19 | 6.6.2.3_3-EUTRA @ 15MHZ;15MHZ;64QAM-PRB@0 | 24075 | -55.5 | None | -29.2 | dB | -54.24 | PASS
LTE-FDD | 19 | 6.6.2.3_3 -UTRA @-15MHZ;15MHZ;64QAM-PRB@0 | 24075 | -55.5 | None | -35.2 | dB | -55.52 | PASS
LTE-FDD | 19 | 6.6.2.3_3 -UTRA @-10MHZ;15MHZ;64QAM-PRB@0 | 24075 | -55.5 | None | -32.2 | dB | -43.12 | PASS
LTE-FDD | 19 | 6.6.2.3_3 -UTRA @ 10MHZ;15MHZ;64QAM-PRB@0 | 24075 | -55.5 | None | -32.2 | dB | -56.69 | PASS
LTE-FDD | 19 | 6.6.2.3_3 -UTRA @ 15MHZ;15MHZ;64QAM-PRB@0 | 24075 | -55.5 | None | -35.2 | dB | -61.66 | PASS
LTE-FDD | 19 | 6.6.2.3_3 Adjacent Channel Power for UL 64QAM;15MHZ;64QAM-PRB@Max | 24075 | -55.5 | None | None | dB | 24.18 | -
LTE-FDD | 19 | 6.6.2.3_3-EUTRA @-15MHZ;15MHZ;64QAM-PRB@Max | 24075 | -55.5 | None | -29.2 | dB | -52.45 | PASS
LTE-FDD | 19 | 6.6.2.3_3-EUTRA @ 15MHZ;15MHZ;64QAM-PRB@Max | 24075 | -55.5 | None | -29.2 | dB | -41.66 | PASS
LTE-FDD | 19 | 6.6.2.3_3 -UTRA @-15MHZ;15MHZ;64QAM-PRB@Max | 24075 | -55.5 | None | -35.2 | dB | -57.06 | PASS
LTE-FDD | 19 | 6.6.2.3_3 -UTRA @-10MHZ;15MHZ;64QAM-PRB@Max | 24075 | -55.5 | None | -32.2 | dB | -57.00 | PASS
LTE-FDD | 19 | 6.6.2.3_3 -UTRA @ 10MHZ;15MHZ;64QAM-PRB@Max | 24075 | -55.5 | None | -32.2 | dB | -40.86 | PASS
LTE-FDD | 19 | 6.6.2.3_3 -UTRA @ 15MHZ;15MHZ;64QAM-PRB@Max | 24075 | -55.5 | None | -35.2 | dB | -62.21 | PASS
LTE-FDD | 19 | 6.6.2.3_3 Adjacent Channel Power for UL 64QAM;15MHZ;64QAM-FRB | 24075 | -55.5 | None | None | dB | 23.24 | -
LTE-FDD | 19 | 6.6.2.3_3-EUTRA @-15MHZ;15MHZ;64QAM-FRB | 24075 | -55.5 | None | -29.2 | dB | -42.64 | PASS
LTE-FDD | 19 | 6.6.2.3_3-EUTRA @ 15MHZ;15MHZ;64QAM-FRB | 24075 | -55.5 | None | -29.2 | dB | -47.91 | PASS
LTE-FDD | 19 | 6.6.2.3_3 -UTRA @-15MHZ;15MHZ;64QAM-FRB | 24075 | -55.5 | None | -35.2 | dB | -48.31 | PASS
LTE-FDD | 19 | 6.6.2.3_3 -UTRA @-10MHZ;15MHZ;64QAM-FRB | 24075 | -55.5 | None | -32.2 | dB | -46.07 | PASS
LTE-FDD | 19 | 6.6.2.3_3 -UTRA @ 10MHZ;15MHZ;64QAM-FRB | 24075 | -55.5 | None | -32.2 | dB | -48.02 | PASS
LTE-FDD | 19 | 6.6.2.3_3 -UTRA @ 15MHZ;15MHZ;64QAM-FRB | 24075 | -55.5 | None | -35.2 | dB | -61.60 | PASS
LTE-FDD | 19 | 7.3 Reference sensitivity level NS_08;15MHZ;DL_QPSK(75);UL_QPSK(25@50) | 24075 | -94.5 | 95 | None | % | 100.00 | PASS
LTE-FDD | 19 | RSRP;15MHZ; | 24075 | -94.5 | None | None | None | 18 | None
LTE-FDD | 19 | RSRQ;15MHZ; | 24075 | -94.5 | None | None | None | 15 | None
LTE-FDD | 19 | 7.4 Maximum input level;15MHZ;DL_64QAM(75);UL_QPSK(25@50) | 24075 | -25.7 | 95 | None | % | 100.00 | PASS
LTE-FDD | 19 | 6.2.2 UE Maximum Output Power;15MHZ;QPSK-1RB@0 | 24075 | -55.5 | 20.3 | 25.7 | dBm | 24.88 | PASS
LTE-FDD | 19 | 6.2.2 UE Maximum Output Power;15MHZ;QPSK-1RB@Max | 24075 | -55.5 | 20.3 | 25.7 | dBm | 24.86 | PASS
LTE-FDD | 19 | 6.2.2 UE Maximum Output Power;15MHZ;QPSK-PRB@0 | 24075 | -55.5 | 20.3 | 25.7 | dBm | 24.97 | PASS
LTE-FDD | 19 | 6.2.2 UE Maximum Output Power;15MHZ;QPSK-PRB@Max | 24075 | -55.5 | 20.3 | 25.7 | dBm | 25.00 | PASS
LTE-FDD | 19 | 6.2.3 Maximum Power Reduction (MPR);15MHZ;QPSK-PRB@0 | 24075 | -55.5 | 20.3 | 25.7 | dBm | 24.97 | PASS
LTE-FDD | 19 | 6.2.3 Maximum Power Reduction (MPR);15MHZ;QPSK-PRB@Max | 24075 | -55.5 | 20.3 | 25.7 | dBm | 25.00 | PASS
LTE-FDD | 19 | 6.2.3 Maximum Power Reduction (MPR);15MHZ;QPSK-FRB | 24075 | -55.5 | 19.3 | 25.7 | dBm | 24.16 | PASS
LTE-FDD | 19 | 6.2.3 Maximum Power Reduction (MPR);15MHZ;16QAM-PRB@0 | 24075 | -55.5 | 19.3 | 25.7 | dBm | 24.18 | PASS
LTE-FDD | 19 | 6.2.3 Maximum Power Reduction (MPR);15MHZ;16QAM-PRB@Max | 24075 | -55.5 | 19.3 | 25.7 | dBm | 24.37 | PASS
LTE-FDD | 19 | 6.2.3 Maximum Power Reduction (MPR);15MHZ;16QAM-FRB | 24075 | -55.5 | 18.3 | 25.7 | dBm | 23.28 | PASS
LTE-FDD | 19 | 6.2.3_3 MPR for UL 64QAM;15MHZ;64QAM-PRB@0 | 24075 | -55.5 | 18.3 | 25.7 | dBm | 24.37 | PASS
LTE-FDD | 19 | 6.2.3_3 MPR for UL 64QAM;15MHZ;64QAM-PRB@Max | 24075 | -55.5 | 18.3 | 25.7 | dBm | 24.35 | PASS
LTE-FDD | 19 | 6.2.3_3 MPR for UL 64QAM;15MHZ;64QAM-FRB | 24075 | -55.5 | 16.8 | 25.7 | dBm | 23.30 | PASS
LTE-FDD | 19 | 6.2.4_2 Additional MPR for UL 64QAM NS_08;15MHZ;64QAM-FRB;Conf_ID=3 | 24075 | -55.5 | 11.3 | 25.7 | dBm | 20.27 | -
LTE-FDD | 19 | 6.2.5 Configured UE TXP@TP1;15MHZ;QPSK-PRB@0 | 24075 | -55.5 | -17.7 | -2.3 | dBm | -8.10 | PASS
LTE-FDD | 19 | 6.2.5 Configured UE TXP@TP2;15MHZ;QPSK-PRB@0 | 24075 | -55.5 | 3.3 | 16.7 | dBm | 12.15 | PASS
LTE-FDD | 19 | 6.2.5 Configured UE TXP@TP3;15MHZ;QPSK-PRB@0 | 24075 | -55.5 | 9.3 | 20.7 | dBm | 17.18 | PASS
LTE-FDD | 19 | 6.3.2 Minimum Output Power;15MHZ;QPSK-FRB | 24075 | -55.5 | None | -39 | dBm | -46.13 | PASS
LTE-FDD | 19 | 6.3.4.1 General ON Power;15MHZ;QPSK-FRB | 24075 | -55.5 | -11.4 | 3.6 | dBm | -4.43 | PASS
LTE-FDD | 19 | 6.3.4.1 General OFF Power-Before;15MHZ;QPSK-FRB | 24075 | -55.5 | None | -48.5 | dBm | -75.89 | PASS
LTE-FDD | 19 | 6.3.4.1 General OFF Power-After;15MHZ;QPSK-FRB | 24075 | -55.5 | None | -48.5 | dBm | -75.89 | PASS
LTE-FDD | 19 | 6.3.4.2.1 PRACH time mask-On;15MHZ; | 24075 | -55.5 | -8.5 | 6.5 | dBm | 0.46 | PASS
LTE-FDD | 19 | 6.3.4.2.1 PRACH time mask-Off_Before;15MHZ; | 24075 | -55.5 | None | -48.5 | dBm | -56.91 | PASS
LTE-FDD | 19 | 6.3.4.2.1 PRACH time mask-Off_After;15MHZ; | 24075 | -55.5 | None | -48.5 | dBm | -56.90 | PASS
!LTE-FDD | 19 | 6.3.4.2.2 SRS time mask-On;15MHZ; | 24075 | -55.5 | -10.1 | 4.9 | dBm | 999999 | *FAIL
!LTE-FDD | 19 | 6.3.4.2.2 SRS time mask-Off_Before;15MHZ; | 24075 | -55.5 | None | -48.5 | dBm | 999999 | FAIL
!LTE-FDD | 19 | 6.3.4.2.2 SRS time mask-Off_After;15MHZ; | 24075 | -55.5 | None | -48.5 | dBm | 999999 | FAIL
LTE-FDD | 19 | 6.3.5.1 Absolute Power@TP1;15MHZ;QPSK-FRB | 24075 | -55.5 | -13.9 | 6.1 | dBm | -4.44 | PASS
LTE-FDD | 19 | 6.3.5.1 Absolute Power@TP2;15MHZ;QPSK-FRB | 24075 | -55.5 | -1.8 | 18.2 | dBm | 7.28 | PASS
LTE-FDD | 19 | 6.3.5.2 -RampingUp A RB Change;15MHZ; | 24075 | -55.5 | 11.29 | 24.69 | dBm | 18.09 | PASS
LTE-FDD | 19 | 6.3.5.2 Pwr Ctrl Rel Pwr-Ramping UpA;15MHZ; | 24075 | -55.5 | -0.7 | 2.7 | dBm | 1.27 | PASS
LTE-FDD | 19 | 6.3.5.2 -RampingUp B RB Change;15MHZ; | 24075 | -55.5 | 11.29 | 24.69 | dBm | 18.15 | PASS
LTE-FDD | 19 | 6.3.5.2 Pwr Ctrl Rel Pwr-Ramping UpB;15MHZ; | 24075 | -55.5 | -0.7 | 2.7 | dBm | 1.16 | PASS
LTE-FDD | 19 | 6.3.5.2 -RampingUp C RB Change;15MHZ; | 24075 | -55.5 | 11.29 | 24.69 | dBm | 18.61 | PASS
LTE-FDD | 19 | 6.3.5.2 Pwr Ctrl Rel Pwr-Ramping UpC;15MHZ; | 24075 | -55.5 | -0.7 | 2.7 | dBm | 0.83 | PASS
LTE-FDD | 19 | 6.3.5.2 -RampingDown A RB Change;15MHZ; | 24075 | -55.5 | 13.05 | 26.45 | dBm | 20.42 | PASS
LTE-FDD | 19 | 6.3.5.2 Pwr Ctrl Rel Pwr-Ramping DownA;15MHZ; | 24075 | -55.5 | -0.7 | 2.7 | dBm | 0.88 | PASS
LTE-FDD | 19 | 6.3.5.2 -RampingDown B RB Change;15MHZ; | 24075 | -55.5 | 13.05 | 26.45 | dBm | 20.06 | PASS
LTE-FDD | 19 | 6.3.5.2 Pwr Ctrl Rel Pwr-Ramping DownB;15MHZ; | 24075 | -55.5 | -0.7 | 2.7 | dBm | 0.88 | PASS
LTE-FDD | 19 | 6.3.5.2 -RampingDown C RB Change;15MHZ; | 24075 | -55.5 | 13.05 | 26.45 | dBm | 19.90 | PASS
LTE-FDD | 19 | 6.3.5.2 Pwr Ctrl Rel Pwr-Ramping DownC;15MHZ; | 24075 | -55.5 | -0.7 | 2.7 | dBm | 1.08 | PASS
LTE-FDD | 19 | 6.3.5.2 Pwr Ctrl Rel Pwr-Alternating;15MHZ; | 24075 | -55.5 | 12.05 | 25.45 | dBm | 19.32 | PASS
LTE-FDD | 19 | 6.3.5.3 PUSCH Aggregate Power Control;15MHZ;QPSK-PRB@0 | 24075 | -55.5 | -4.2 | 4.2 | dB | 0.01 | PASS
LTE-FDD | 19 | 6.3.5.3 PUCCH Aggregate Power Control;15MHZ;DL_QPSK(25) | 24075 | -55.5 | -3.2 | 3.2 | dB | 0.04 | PASS
LTE-FDD | 19 | 6.5.1 Frequency Error;15MHZ;QPSK-FRB | 24075 | -94.5 | -0.1 | 0.1 | PPM | 0.00 | PASS
LTE-FDD | 19 | 6.5.2.1 PUSCH EVM@Max Pwr;15MHZ;QPSK-PRB@0 | 24075 | -60.0 | None | 17.5 | %_rms | 0.87 | PASS
LTE-FDD | 19 | 6.5.2.1 PUSCH Ref.Sig. EVM@Max Pwr;15MHZ;QPSK-PRB@0 | 24075 | -60.0 | None | 17.5 | %_rms | 0.75 | PASS
LTE-FDD | 19 | 6.5.2.1 PUSCH EVM@Max Pwr;15MHZ;QPSK-PRB@Max | 24075 | -60.0 | None | 17.5 | %_rms | 1.06 | PASS
LTE-FDD | 19 | 6.5.2.1 PUSCH Ref.Sig. EVM@Max Pwr;15MHZ;QPSK-PRB@Max | 24075 | -60.0 | None | 17.5 | %_rms | 0.84 | PASS
LTE-FDD | 19 | 6.5.2.1 PUSCH EVM@Max Pwr;15MHZ;QPSK-FRB | 24075 | -55.5 | None | 17.5 | %_rms | 0.93 | PASS
LTE-FDD | 19 | 6.5.2.1 PUSCH Ref.Sig. EVM@Max Pwr;15MHZ;QPSK-FRB | 24075 | -55.5 | None | 17.5 | %_rms | 0.81 | PASS
LTE-FDD | 19 | 6.5.2.1 PUSCH EVM@Max Pwr;15MHZ;16QAM-PRB@0 | 24075 | -55.5 | None | 12.5 | %_rms | 1.28 | PASS
LTE-FDD | 19 | 6.5.2.1 PUSCH Ref.Sig. EVM@Max Pwr;15MHZ;16QAM-PRB@0 | 24075 | -55.5 | None | 12.5 | %_rms | 0.86 | PASS
LTE-FDD | 19 | 6.5.2.1 PUSCH EVM@Max Pwr;15MHZ;16QAM-PRB@Max | 24075 | -55.5 | None | 12.5 | %_rms | 1.63 | PASS
LTE-FDD | 19 | 6.5.2.1 PUSCH Ref.Sig. EVM@Max Pwr;15MHZ;16QAM-PRB@Max | 24075 | -55.5 | None | 12.5 | %_rms | 2.09 | PASS
LTE-FDD | 19 | 6.5.2.1 PUSCH EVM@Max Pwr;15MHZ;16QAM-FRB | 24075 | -55.5 | None | 12.5 | %_rms | 1.08 | PASS
LTE-FDD | 19 | 6.5.2.1 PUSCH Ref.Sig. EVM@Max Pwr;15MHZ;16QAM-FRB | 24075 | -55.5 | None | 12.5 | %_rms | 0.76 | PASS
LTE-FDD | 19 | 6.5.2.1 PUSCH EVM@-36.8dBm;15MHZ;QPSK-PRB@0 | 24075 | -55.5 | None | 17.5 | %_rms | 0.95 | PASS
LTE-FDD | 19 | 6.5.2.1 PUSCH Ref.Sig. EVM@-36.8dBm;15MHZ;QPSK-PRB@0 | 24075 | -55.5 | None | 17.5 | %_rms | 1.04 | PASS
LTE-FDD | 19 | 6.5.2.1 PUSCH EVM@-36.8dBm;15MHZ;QPSK-PRB@Max | 24075 | -55.5 | None | 17.5 | %_rms | 0.97 | PASS
LTE-FDD | 19 | 6.5.2.1 PUSCH Ref.Sig. EVM@-36.8dBm;15MHZ;QPSK-PRB@Max | 24075 | -55.5 | None | 17.5 | %_rms | 1.00 | PASS
LTE-FDD | 19 | 6.5.2.1 PUSCH EVM@-36.8dBm;15MHZ;QPSK-FRB | 24075 | -55.5 | None | 17.5 | %_rms | 1.74 | PASS
LTE-FDD | 19 | 6.5.2.1 PUSCH Ref.Sig. EVM@-36.8dBm;15MHZ;QPSK-FRB | 24075 | -55.5 | None | 17.5 | %_rms | 1.71 | PASS
LTE-FDD | 19 | 6.5.2.1 PUSCH EVM@-36.8dBm;15MHZ;16QAM-PRB@0 | 24075 | -55.5 | None | 12.5 | %_rms | 1.00 | PASS
LTE-FDD | 19 | 6.5.2.1 PUSCH Ref.Sig. EVM@-36.8dBm;15MHZ;16QAM-PRB@0 | 24075 | -55.5 | None | 12.5 | %_rms | 0.99 | PASS
LTE-FDD | 19 | 6.5.2.1 PUSCH EVM@-36.8dBm;15MHZ;16QAM-PRB@Max | 24075 | -55.5 | None | 12.5 | %_rms | 0.97 | PASS
LTE-FDD | 19 | 6.5.2.1 PUSCH Ref.Sig. EVM@-36.8dBm;15MHZ;16QAM-PRB@Max | 24075 | -55.5 | None | 12.5 | %_rms | 1.02 | PASS
LTE-FDD | 19 | 6.5.2.1 PUSCH EVM@-36.8dBm;15MHZ;16QAM-FRB | 24075 | -55.5 | None | 12.5 | %_rms | 1.70 | PASS
LTE-FDD | 19 | 6.5.2.1 PUSCH Ref.Sig. EVM@-36.8dBm;15MHZ;16QAM-FRB | 24075 | -55.5 | None | 12.5 | %_rms | 1.72 | PASS
LTE-FDD | 19 | 6.5.2.1 PUCCH EVM@Max Pwr;15MHZ;DL_QPSK(25) | 24075 | -55.5 | None | 17.5 | %_rms | 0.23 | PASS
LTE-FDD | 19 | 6.5.2.1 PUCCH EVM@-36.8dBm;15MHZ;DL_QPSK(25) | 24075 | -55.5 | None | 17.5 | %_rms | 0.53 | PASS
LTE-FDD | 19 | 6.5.2.1 PRACH EVM@Test Point1;15MHZ; | 24075 | -41.5 | None | 17.5 | %_rms | 3.22 | PASS
LTE-FDD | 19 | 6.5.2.1 PRACH EVM@Test Point2;15MHZ; | 24075 | -56.5 | None | 17.5 | %_rms | 1.48 | PASS
LTE-FDD | 19 | 6.5.2.1_1 PUSCH EVM_64QAM@Max Pwr;15MHZ;64QAM-PRB@0 | 24075 | -56.5 | None | 8 | %_rms | 10.21 | -
LTE-FDD | 19 | 6.5.2.1_1 PUSCH Ref.Sig. EVM_64QAM@Max Pwr;15MHZ;64QAM-PRB@0 | 24075 | -56.5 | None | 8 | %_rms | 15.38 | -
LTE-FDD | 19 | 6.5.2.1_1 PUSCH EVM_64QAM@Max Pwr;15MHZ;64QAM-PRB@Max | 24075 | -56.5 | None | 8 | %_rms | 10.84 | -
LTE-FDD | 19 | 6.5.2.1_1 PUSCH Ref.Sig. EVM_64QAM@Max Pwr;15MHZ;64QAM-PRB@Max | 24075 | -56.5 | None | 8 | %_rms | 15.04 | -
LTE-FDD | 19 | 6.5.2.1_1 PUSCH EVM_64QAM@Max Pwr;15MHZ;64QAM-FRB | 24075 | -56.5 | None | 8 | %_rms | 9.39 | -
LTE-FDD | 19 | 6.5.2.1_1 PUSCH Ref.Sig. EVM_64QAM@Max Pwr;15MHZ;64QAM-FRB | 24075 | -56.5 | None | 8 | %_rms | 15.99 | -
LTE-FDD | 19 | 6.5.2.1_1 PUSCH EVM_64QAM@@-36.8dBm;15MHZ;64QAM-PRB@0 | 24075 | -56.5 | None | 8 | %_rms | 0.91 | PASS
LTE-FDD | 19 | 6.5.2.1_1 PUSCH Ref.Sig. EVM_64QAM@@-36.8dBm;15MHZ;64QAM-PRB@0 | 24075 | -56.5 | None | 8 | %_rms | 0.00 | PASS
LTE-FDD | 19 | 6.5.2.1_1 PUSCH EVM_64QAM@@-36.8dBm;15MHZ;64QAM-PRB@Max | 24075 | -56.5 | None | 8 | %_rms | 1.79 | PASS
LTE-FDD | 19 | 6.5.2.1_1 PUSCH Ref.Sig. EVM_64QAM@-36.8dBm;15MHZ;64QAM-PRB@Max | 24075 | -56.5 | None | 8 | %_rms | 0.00 | PASS
LTE-FDD | 19 | 6.5.2.1_1 PUSCH EVM_64QAM@-36.8dBm;15MHZ;64QAM-FRB | 24075 | -56.5 | None | 8 | %_rms | 2.71 | PASS
LTE-FDD | 19 | 6.5.2.1_1 PUSCH Ref.Sig. EVM_64QAM@-36.8dBm;15MHZ;64QAM-FRB | 24075 | -56.5 | None | 8 | %_rms | 0.00 | PASS
LTE-FDD | 19 | 6.5.2.2 Carrier leakage@3.2dBm;15MHZ;QPSK-PRB@0 | 24075 | -55.5 | None | -24.2 | dBc | -46.96 | PASS
LTE-FDD | 19 | 6.5.2.2 Carrier leakage@3.2dBm;15MHZ;QPSK-PRB@Max | 24075 | -55.5 | None | -24.2 | dBc | -45.69 | PASS
LTE-FDD | 19 | 6.5.2.2 Carrier leakage@-26.8dBm;15MHZ;QPSK-PRB@0 | 24075 | -55.5 | None | -19.2 | dBc | -55.63 | PASS
LTE-FDD | 19 | 6.5.2.2 Carrier leakage@-26.8dBm;15MHZ;QPSK-PRB@Max | 24075 | -55.5 | None | -19.2 | dBc | -53.64 | PASS
LTE-FDD | 19 | 6.5.2.2 Carrier leakage@-36.8dBm;15MHZ;QPSK-PRB@0 | 24075 | -55.5 | None | -9.2 | dBc | -47.52 | PASS
LTE-FDD | 19 | 6.5.2.2 Carrier leakage@-36.8dBm;15MHZ;QPSK-PRB@Max | 24075 | -55.5 | None | -9.2 | dBc | -49.17 | PASS
LTE-FDD | 19 | 6.5.2.3 PUSCH General IBE@3.2dBm;15MHZ;QPSK-PRB@0 | 24075 | -55.5 | None | -17.3 | dB | -43.91 | PASS
LTE-FDD | 19 | 6.5.2.3 PUSCH IQ Image IBE@3.2dBm;15MHZ;QPSK-PRB@0 | 24075 | -55.5 | None | -23.4 | dB | -51.80 | PASS
LTE-FDD | 19 | 6.5.2.3 PUSCH DC IBE@3.2dBm;15MHZ;QPSK-PRB@0 | 24075 | -55.5 | None | -23.9 | dBc | -57.90 | PASS
LTE-FDD | 19 | 6.5.2.3 PUSCH General IBE@3.2dBm;15MHZ;QPSK-PRB@Max | 24075 | -55.5 | None | -17.3 | dB | -42.60 | PASS
LTE-FDD | 19 | 6.5.2.3 PUSCH IQ Image IBE@3.2dBm;15MHZ;QPSK-PRB@Max | 24075 | -55.5 | None | -23.4 | dB | -49.66 | PASS
LTE-FDD | 19 | 6.5.2.3 PUSCH DC IBE@3.2dBm;15MHZ;QPSK-PRB@Max | 24075 | -55.5 | None | -23.9 | dBc | -59.82 | PASS
LTE-FDD | 19 | 6.5.2.3 PUSCH General IBE@-26.8dBm;15MHZ;QPSK-PRB@0 | 24075 | -55.5 | None | -17.5 | dB | -45.91 | PASS
LTE-FDD | 19 | 6.5.2.3 PUSCH IQ Image IBE@-26.8dBm;15MHZ;QPSK-PRB@0 | 24075 | -55.5 | None | -16.7 | dB | -49.13 | PASS
LTE-FDD | 19 | 6.5.2.3 PUSCH DC IBE@-26.8dBm;15MHZ;QPSK-PRB@0 | 24075 | -55.5 | None | -18.8 | dBc | -62.14 | PASS
LTE-FDD | 19 | 6.5.2.3 PUSCH General IBE@-26.8dBm;15MHZ;QPSK-PRB@Max | 24075 | -55.5 | None | -17.5 | dB | -46.32 | PASS
LTE-FDD | 19 | 6.5.2.3 PUSCH IQ Image IBE@-26.8dBm;15MHZ;QPSK-PRB@Max | 24075 | -55.5 | None | -16.7 | dB | -46.96 | PASS
LTE-FDD | 19 | 6.5.2.3 PUSCH DC IBE@-26.8dBm;15MHZ;QPSK-PRB@Max | 24075 | -55.5 | None | -18.8 | dBc | -59.66 | PASS
LTE-FDD | 19 | 6.5.2.3 PUSCH General IBE@-36.8dBm;15MHZ;QPSK-PRB@0 | 24075 | -55.5 | None | -7.6 | dB | -40.70 | PASS
LTE-FDD | 19 | 6.5.2.3 PUSCH IQ Image IBE@-36.8dBm;15MHZ;QPSK-PRB@0 | 24075 | -55.5 | None | -7.5 | dB | -40.75 | PASS
LTE-FDD | 19 | 6.5.2.3 PUSCH DC IBE@-36.8dBm;15MHZ;QPSK-PRB@0 | 24075 | -55.5 | None | -8.8 | dBc | -52.53 | PASS
LTE-FDD | 19 | 6.5.2.3 PUSCH General IBE@-36.8dBm;15MHZ;QPSK-PRB@Max | 24075 | -55.5 | None | -7.6 | dB | -40.99 | PASS
LTE-FDD | 19 | 6.5.2.3 PUSCH IQ Image IBE@-36.8dBm;15MHZ;QPSK-PRB@Max | 24075 | -55.5 | None | -7.5 | dB | -40.97 | PASS
LTE-FDD | 19 | 6.5.2.3 PUSCH DC IBE@-36.8dBm;15MHZ;QPSK-PRB@Max | 24075 | -55.5 | None | -8.8 | dBc | -53.84 | PASS
LTE-FDD | 19 | 6.5.2.3 PUCCH General IBE@3.2dBm;15MHZ;DL_QPSK(25) | 24075 | -55.5 | None | -29.2 | dB | -57.69 | PASS
LTE-FDD | 19 | 6.5.2.3 PUCCH IQ Image IBE@3.2dBm;15MHZ;DL_QPSK(25) | 24075 | -55.5 | None | -24.1 | dB | -51.13 | PASS
LTE-FDD | 19 | 6.5.2.3 PUCCH DC IBE@3.2dBm;15MHZ;DL_QPSK(25) | 24075 | -55.5 | None | -24.1 | dBc | -57.64 | PASS
LTE-FDD | 19 | 6.5.2.3 PUCCH General IBE@-26.8dBm;15MHZ;DL_QPSK(25) | 24075 | -55.5 | None | -29.2 | dB | -53.37 | PASS
LTE-FDD | 19 | 6.5.2.3 PUCCH IQ Image IBE@-26.8dBm;15MHZ;DL_QPSK(25) | 24075 | -55.5 | None | -23.7 | dB | -54.54 | PASS
LTE-FDD | 19 | 6.5.2.3 PUCCH DC IBE@-26.8dBm;15MHZ;DL_QPSK(25) | 24075 | -55.5 | None | -19.0 | dBc | -61.90 | PASS
LTE-FDD | 19 | 6.5.2.3 PUCCH General IBE@-36.8dBm;15MHZ;QPSK-PRB | 24075 | -55.5 | None | -22.1 | dB | -51.48 | PASS
LTE-FDD | 19 | 6.5.2.3 PUCCH IQ Image IBE@-36.8dBm;15MHZ;DL_QPSK(25) | 24075 | -55.5 | None | -20.0 | dB | -50.16 | PASS
LTE-FDD | 19 | 6.5.2.3 PUCCH DC IBE@-36.8dBm;15MHZ;DL_QPSK(25) | 24075 | -55.5 | None | -9.0 | dBc | -55.55 | PASS
LTE-FDD | 19 | 6.5.2.4 EVM Spectrum Flatness>=3MHz_RP1;15MHZ;QPSK-FRB | 24075 | -55.5 | None | 5.4 | dB | 0.96 | PASS
LTE-FDD | 19 | 6.5.2.4 EVM Spectrum Flatness<3MHz_RP2;15MHZ;QPSK-FRB | 24075 | -55.5 | None | 9.4 | dB | 1.53 | PASS
LTE-FDD | 19 | 6.5.2.4 EVM Spectrum Flatness_RP12;15MHZ;QPSK-FRB | 24075 | -55.5 | None | 6.4 | dB | 0.86 | PASS
LTE-FDD | 19 | 6.5.2.4 EVM Spectrum Flatness_RP21;15MHZ;QPSK-FRB | 24075 | -55.5 | None | 8.4 | dB | 1.62 | PASS
LTE-FDD | 19 | 6.6.1 Occupied bandwidth;15MHZ;QPSK-FRB | 24075 | -55.5 | None | 15 | MHz | 13.33 | PASS
LTE-FDD | 19 | 6.6.2.1 Spectrum Emission Mask;15MHZ;QPSK-PRB@0 | 24075 | -55.5 | None | None | dBm | None | PASS
LTE-FDD | 19 | 6.6.2.1-Lower Level@-0.05MHz;15MHZ;QPSK-PRB@0 | 24075 | -55.5 | None | -18.5 | dBm | -30.20 | PASS | Margin(-11.70)
LTE-FDD | 19 | 6.6.2.1-Lower Level@-1.50MHz;15MHZ;QPSK-PRB@0 | 24075 | -55.5 | None | -8.5 | dBm | -24.30 | PASS | Margin(-15.80)
LTE-FDD | 19 | 6.6.2.1-Lower Level@-5.50MHz;15MHZ;QPSK-PRB@0 | 24075 | -55.5 | None | -11.5 | dBm | -33.00 | PASS | Margin(-21.50)
LTE-FDD | 19 | 6.6.2.1-Lower Level@-16.50MHz;15MHZ;QPSK-PRB@0 | 24075 | -55.5 | None | -23.5 | dBm | -37.52 | PASS | Margin(-14.02)
LTE-FDD | 19 | 6.6.2.1-Upper Level@0.05MHz;15MHZ;QPSK-PRB@0 | 24075 | -55.5 | None | -18.5 | dBm | -49.24 | PASS | Margin(-30.74)
LTE-FDD | 19 | 6.6.2.1-Upper Level@4.30MHz;15MHZ;QPSK-PRB@0 | 24075 | -55.5 | None | -8.5 | dBm | -33.73 | PASS | Margin(-25.23)
LTE-FDD | 19 | 6.6.2.1-Upper Level@5.50MHz;15MHZ;QPSK-PRB@0 | 24075 | -55.5 | None | -11.5 | dBm | -35.96 | PASS | Margin(-24.46)
LTE-FDD | 19 | 6.6.2.1-Upper Level@15.50MHz;15MHZ;QPSK-PRB@0 | 24075 | -55.5 | None | -23.5 | dBm | -38.00 | PASS | Margin(-14.50)
LTE-FDD | 19 | 6.6.2.1 Spectrum Emission Mask;15MHZ;QPSK-PRB@Max | 24075 | -55.5 | None | None | dBm | None | PASS
LTE-FDD | 19 | 6.6.2.1-Lower Level@-0.71MHz;15MHZ;QPSK-PRB@Max | 24075 | -55.5 | None | -18.5 | dBm | -48.84 | PASS | Margin(-30.34)
LTE-FDD | 19 | 6.6.2.1-Lower Level@-2.00MHz;15MHZ;QPSK-PRB@Max | 24075 | -55.5 | None | -8.5 | dBm | -34.67 | PASS | Margin(-26.17)
LTE-FDD | 19 | 6.6.2.1-Lower Level@-5.50MHz;15MHZ;QPSK-PRB@Max | 24075 | -55.5 | None | -11.5 | dBm | -34.69 | PASS | Margin(-23.19)
LTE-FDD | 19 | 6.6.2.1-Lower Level@-16.50MHz;15MHZ;QPSK-PRB@Max | 24075 | -55.5 | None | -23.5 | dBm | -37.42 | PASS | Margin(-13.92)
LTE-FDD | 19 | 6.6.2.1-Upper Level@0.02MHz;15MHZ;QPSK-PRB@Max | 24075 | -55.5 | None | -18.5 | dBm | -27.74 | PASS | Margin(-9.24)
LTE-FDD | 19 | 6.6.2.1-Upper Level@1.50MHz;15MHZ;QPSK-PRB@Max | 24075 | -55.5 | None | -8.5 | dBm | -21.62 | PASS | Margin(-13.12)
LTE-FDD | 19 | 6.6.2.1-Upper Level@5.50MHz;15MHZ;QPSK-PRB@Max | 24075 | -55.5 | None | -11.5 | dBm | -33.57 | PASS | Margin(-22.07)
LTE-FDD | 19 | 6.6.2.1-Upper Level@15.50MHz;15MHZ;QPSK-PRB@Max | 24075 | -55.5 | None | -23.5 | dBm | -37.74 | PASS | Margin(-14.24)
LTE-FDD | 19 | 6.6.2.1 Spectrum Emission Mask;15MHZ;QPSK-FRB | 24075 | -55.5 | None | None | dBm | None | PASS
LTE-FDD | 19 | 6.6.2.1-Lower Level@-0.02MHz;15MHZ;QPSK-FRB | 24075 | -55.5 | None | -18.5 | dBm | -37.11 | PASS | Margin(-18.61)
LTE-FDD | 19 | 6.6.2.1-Lower Level@-1.50MHz;15MHZ;QPSK-FRB | 24075 | -55.5 | None | -8.5 | dBm | -27.87 | PASS | Margin(-19.37)
LTE-FDD | 19 | 6.6.2.1-Lower Level@-5.50MHz;15MHZ;QPSK-FRB | 24075 | -55.5 | None | -11.5 | dBm | -30.88 | PASS | Margin(-19.38)
LTE-FDD | 19 | 6.6.2.1-Lower Level@-15.50MHz;15MHZ;QPSK-FRB | 24075 | -55.5 | None | -23.5 | dBm | -34.26 | PASS | Margin(-10.76)
LTE-FDD | 19 | 6.6.2.1-Upper Level@0.02MHz;15MHZ;QPSK-FRB | 24075 | -55.5 | None | -18.5 | dBm | -37.76 | PASS | Margin(-19.26)
LTE-FDD | 19 | 6.6.2.1-Upper Level@1.50MHz;15MHZ;QPSK-FRB | 24075 | -55.5 | None | -8.5 | dBm | -28.65 | PASS | Margin(-20.15)
LTE-FDD | 19 | 6.6.2.1-Upper Level@5.50MHz;15MHZ;QPSK-FRB | 24075 | -55.5 | None | -11.5 | dBm | -31.27 | PASS | Margin(-19.77)
LTE-FDD | 19 | 6.6.2.1-Upper Level@15.50MHz;15MHZ;QPSK-FRB | 24075 | -55.5 | None | -23.5 | dBm | -37.91 | PASS | Margin(-14.41)
LTE-FDD | 19 | 6.6.2.1 Spectrum Emission Mask;15MHZ;16QAM-PRB@0 | 24075 | -55.5 | None | None | dBm | None | PASS
LTE-FDD | 19 | 6.6.2.1-Lower Level@-0.14MHz;15MHZ;16QAM-PRB@0 | 24075 | -55.5 | None | -18.5 | dBm | -28.22 | PASS | Margin(-9.72)
LTE-FDD | 19 | 6.6.2.1-Lower Level@-1.50MHz;15MHZ;16QAM-PRB@0 | 24075 | -55.5 | None | -8.5 | dBm | -21.62 | PASS | Margin(-13.12)
LTE-FDD | 19 | 6.6.2.1-Lower Level@-5.50MHz;15MHZ;16QAM-PRB@0 | 24075 | -55.5 | None | -11.5 | dBm | -32.70 | PASS | Margin(-21.20)
LTE-FDD | 19 | 6.6.2.1-Lower Level@-15.50MHz;15MHZ;16QAM-PRB@0 | 24075 | -55.5 | None | -23.5 | dBm | -37.41 | PASS | Margin(-13.91)
LTE-FDD | 19 | 6.6.2.1-Upper Level@0.14MHz;15MHZ;16QAM-PRB@0 | 24075 | -55.5 | None | -18.5 | dBm | -48.39 | PASS | Margin(-29.89)
LTE-FDD | 19 | 6.6.2.1-Upper Level@4.50MHz;15MHZ;16QAM-PRB@0 | 24075 | -55.5 | None | -8.5 | dBm | -34.11 | PASS | Margin(-25.61)
LTE-FDD | 19 | 6.6.2.1-Upper Level@5.50MHz;15MHZ;16QAM-PRB@0 | 24075 | -55.5 | None | -11.5 | dBm | -35.88 | PASS | Margin(-24.38)
LTE-FDD | 19 | 6.6.2.1-Upper Level@16.50MHz;15MHZ;16QAM-PRB@0 | 24075 | -55.5 | None | -23.5 | dBm | -37.88 | PASS | Margin(-14.38)
LTE-FDD | 19 | 6.6.2.1 Spectrum Emission Mask;15MHZ;16QAM-PRB@Max | 24075 | -55.5 | None | None | dBm | None | PASS
LTE-FDD | 19 | 6.6.2.1-Lower Level@-0.26MHz;15MHZ;16QAM-PRB@Max | 24075 | -55.5 | None | -18.5 | dBm | -49.05 | PASS | Margin(-30.55)
LTE-FDD | 19 | 6.6.2.1-Lower Level@-2.00MHz;15MHZ;16QAM-PRB@Max | 24075 | -55.5 | None | -8.5 | dBm | -35.07 | PASS | Margin(-26.57)
LTE-FDD | 19 | 6.6.2.1-Lower Level@-5.50MHz;15MHZ;16QAM-PRB@Max | 24075 | -55.5 | None | -11.5 | dBm | -34.48 | PASS | Margin(-22.98)
LTE-FDD | 19 | 6.6.2.1-Lower Level@-15.50MHz;15MHZ;16QAM-PRB@Max | 24075 | -55.5 | None | -23.5 | dBm | -37.64 | PASS | Margin(-14.14)
LTE-FDD | 19 | 6.6.2.1-Upper Level@0.02MHz;15MHZ;16QAM-PRB@Max | 24075 | -55.5 | None | -18.5 | dBm | -26.95 | PASS | Margin(-8.45)
LTE-FDD | 19 | 6.6.2.1-Upper Level@1.50MHz;15MHZ;16QAM-PRB@Max | 24075 | -55.5 | None | -8.5 | dBm | -18.66 | PASS | Margin(-10.16)
LTE-FDD | 19 | 6.6.2.1-Upper Level@5.50MHz;15MHZ;16QAM-PRB@Max | 24075 | -55.5 | None | -11.5 | dBm | -32.80 | PASS | Margin(-21.30)
LTE-FDD | 19 | 6.6.2.1-Upper Level@15.50MHz;15MHZ;16QAM-PRB@Max | 24075 | -55.5 | None | -23.5 | dBm | -37.74 | PASS | Margin(-14.24)
LTE-FDD | 19 | 6.6.2.1 Spectrum Emission Mask;15MHZ;16QAM-FRB | 24075 | -55.5 | None | None | dBm | None | PASS
LTE-FDD | 19 | 6.6.2.1-Lower Level@-0.08MHz;15MHZ;16QAM-FRB | 24075 | -55.5 | None | -18.5 | dBm | -36.38 | PASS | Margin(-17.88)
LTE-FDD | 19 | 6.6.2.1-Lower Level@-1.50MHz;15MHZ;16QAM-FRB | 24075 | -55.5 | None | -8.5 | dBm | -28.63 | PASS | Margin(-20.13)
LTE-FDD | 19 | 6.6.2.1-Lower Level@-5.50MHz;15MHZ;16QAM-FRB | 24075 | -55.5 | None | -11.5 | dBm | -27.81 | PASS | Margin(-16.31)
LTE-FDD | 19 | 6.6.2.1-Lower Level@-15.50MHz;15MHZ;16QAM-FRB | 24075 | -55.5 | None | -23.5 | dBm | -34.02 | PASS | Margin(-10.52)
LTE-FDD | 19 | 6.6.2.1-Upper Level@0.05MHz;15MHZ;16QAM-FRB | 24075 | -55.5 | None | -18.5 | dBm | -37.47 | PASS | Margin(-18.97)
LTE-FDD | 19 | 6.6.2.1-Upper Level@1.50MHz;15MHZ;16QAM-FRB | 24075 | -55.5 | None | -8.5 | dBm | -28.01 | PASS | Margin(-19.51)
LTE-FDD | 19 | 6.6.2.1-Upper Level@5.50MHz;15MHZ;16QAM-FRB | 24075 | -55.5 | None | -11.5 | dBm | -28.98 | PASS | Margin(-17.48)
LTE-FDD | 19 | 6.6.2.1-Upper Level@18.50MHz;15MHZ;16QAM-FRB | 24075 | -55.5 | None | -23.5 | dBm | -37.52 | PASS | Margin(-14.02)
LTE-FDD | 19 | 6.2.4 Additional MPR NS_08;15MHZ;QPSK-1RB@0;Conf_ID=9 | 24075 | -55.5 | 20.3 | 25.7 | dBm | 24.76 | PASS
LTE-FDD | 19 | 6.2.4 Additional MPR NS_08;15MHZ;QPSK-1RB@Max;Conf_ID=9 | 24075 | -55.5 | 20.3 | 25.7 | dBm | 24.90 | PASS
LTE-FDD | 19 | 6.2.4 Additional MPR NS_08;15MHZ;QPSK-PRB@0;Conf_ID=10 | 24075 | -55.5 | 20.3 | 25.7 | dBm | 24.93 | PASS
LTE-FDD | 19 | 6.2.4 Additional MPR NS_08;15MHZ;QPSK-PRB@Max;Conf_ID=10 | 24075 | -55.5 | 20.3 | 25.7 | dBm | 24.94 | PASS
LTE-FDD | 19 | 6.2.4 Additional MPR NS_08;15MHZ;QPSK-PRB@0;Conf_ID=11 | 24075 | -55.5 | 19.3 | 25.7 | dBm | 24.15 | PASS
LTE-FDD | 19 | 6.2.4 Additional MPR NS_08;15MHZ;QPSK-PRB@Max;Conf_ID=11 | 24075 | -55.5 | 19.3 | 25.7 | dBm | 24.20 | PASS
LTE-FDD | 19 | 6.2.4 Additional MPR NS_08;15MHZ;QPSK-FRB;Conf_ID=12 | 24075 | -55.5 | 14.8 | 25.7 | dBm | 21.16 | PASS
LTE-FDD | 19 | 6.2.4 Additional MPR NS_08;15MHZ;16QAM-FRB;Conf_ID=13 | 24075 | -55.5 | 13.3 | 25.7 | dBm | 20.15 | PASS
LTE-FDD | 19 | 6.6.2.3 Adjacent Channel Power;15MHZ;QPSK-PRB@0 | 24075 | -55.5 | None | None | dB | 24.97 | PASS
LTE-FDD | 19 | 6.6.2.3-EUTRA @-15MHZ;15MHZ;QPSK-PRB@0 | 24075 | -55.5 | None | -29.2 | dB | -45.03 | PASS
LTE-FDD | 19 | 6.6.2.3-EUTRA @ 15MHZ;15MHZ;QPSK-PRB@0 | 24075 | -55.5 | None | -29.2 | dB | -53.65 | PASS
LTE-FDD | 19 | 6.6.2.3 -UTRA @-15MHZ;15MHZ;QPSK-PRB@0 | 24075 | -55.5 | None | -35.2 | dB | -56.15 | PASS
LTE-FDD | 19 | 6.6.2.3 -UTRA @-10MHZ;15MHZ;QPSK-PRB@0 | 24075 | -55.5 | None | -32.2 | dB | -45.03 | PASS
LTE-FDD | 19 | 6.6.2.3 -UTRA @ 10MHZ;15MHZ;QPSK-PRB@0 | 24075 | -55.5 | None | -32.2 | dB | -56.13 | PASS
LTE-FDD | 19 | 6.6.2.3 -UTRA @ 15MHZ;15MHZ;QPSK-PRB@0 | 24075 | -55.5 | None | -35.2 | dB | -60.72 | PASS
LTE-FDD | 19 | 6.6.2.3 Adjacent Channel Power;15MHZ;QPSK-PRB@Max | 24075 | -55.5 | None | None | dB | 25.00 | PASS
LTE-FDD | 19 | 6.6.2.3-EUTRA @-15MHZ;15MHZ;QPSK-PRB@Max | 24075 | -55.5 | None | -29.2 | dB | -52.93 | PASS
LTE-FDD | 19 | 6.6.2.3-EUTRA @ 15MHZ;15MHZ;QPSK-PRB@Max | 24075 | -55.5 | None | -29.2 | dB | -42.85 | PASS
LTE-FDD | 19 | 6.6.2.3 -UTRA @-15MHZ;15MHZ;QPSK-PRB@Max | 24075 | -55.5 | None | -35.2 | dB | -57.58 | PASS
LTE-FDD | 19 | 6.6.2.3 -UTRA @-10MHZ;15MHZ;QPSK-PRB@Max | 24075 | -55.5 | None | -32.2 | dB | -57.11 | PASS
LTE-FDD | 19 | 6.6.2.3 -UTRA @ 10MHZ;15MHZ;QPSK-PRB@Max | 24075 | -55.5 | None | -32.2 | dB | -42.51 | PASS
LTE-FDD | 19 | 6.6.2.3 -UTRA @ 15MHZ;15MHZ;QPSK-PRB@Max | 24075 | -55.5 | None | -35.2 | dB | -57.35 | PASS
LTE-FDD | 19 | 6.6.2.3 Adjacent Channel Power;15MHZ;QPSK-FRB | 24075 | -55.5 | None | None | dB | 24.16 | PASS
LTE-FDD | 19 | 6.6.2.3-EUTRA @-15MHZ;15MHZ;QPSK-FRB | 24075 | -55.5 | None | -29.2 | dB | -44.10 | PASS
LTE-FDD | 19 | 6.6.2.3-EUTRA @ 15MHZ;15MHZ;QPSK-FRB | 24075 | -55.5 | None | -29.2 | dB | -45.92 | PASS
LTE-FDD | 19 | 6.6.2.3 -UTRA @-15MHZ;15MHZ;QPSK-FRB | 24075 | -55.5 | None | -35.2 | dB | -50.90 | PASS
LTE-FDD | 19 | 6.6.2.3 -UTRA @-10MHZ;15MHZ;QPSK-FRB | 24075 | -55.5 | None | -32.2 | dB | -47.14 | PASS
LTE-FDD | 19 | 6.6.2.3 -UTRA @ 10MHZ;15MHZ;QPSK-FRB | 24075 | -55.5 | None | -32.2 | dB | -47.83 | PASS
LTE-FDD | 19 | 6.6.2.3 -UTRA @ 15MHZ;15MHZ;QPSK-FRB | 24075 | -55.5 | None | -35.2 | dB | -52.17 | PASS
LTE-FDD | 19 | 6.6.2.3 Adjacent Channel Power;15MHZ;16QAM-PRB@0 | 24075 | -55.5 | None | None | dB | 24.18 | PASS
LTE-FDD | 19 | 6.6.2.3-EUTRA @-15MHZ;15MHZ;16QAM-PRB@0 | 24075 | -55.5 | None | -29.2 | dB | -42.07 | PASS
LTE-FDD | 19 | 6.6.2.3-EUTRA @ 15MHZ;15MHZ;16QAM-PRB@0 | 24075 | -55.5 | None | -29.2 | dB | -53.10 | PASS
LTE-FDD | 19 | 6.6.2.3 -UTRA @-15MHZ;15MHZ;16QAM-PRB@0 | 24075 | -55.5 | None | -35.2 | dB | -55.03 | PASS
LTE-FDD | 19 | 6.6.2.3 -UTRA @-10MHZ;15MHZ;16QAM-PRB@0 | 24075 | -55.5 | None | -32.2 | dB | -41.75 | PASS
LTE-FDD | 19 | 6.6.2.3 -UTRA @ 10MHZ;15MHZ;16QAM-PRB@0 | 24075 | -55.5 | None | -32.2 | dB | -56.05 | PASS
LTE-FDD | 19 | 6.6.2.3 -UTRA @ 15MHZ;15MHZ;16QAM-PRB@0 | 24075 | -55.5 | None | -35.2 | dB | -59.55 | PASS
LTE-FDD | 19 | 6.6.2.3 Adjacent Channel Power;15MHZ;16QAM-PRB@Max | 24075 | -55.5 | None | None | dB | 24.37 | PASS
LTE-FDD | 19 | 6.6.2.3-EUTRA @-15MHZ;15MHZ;16QAM-PRB@Max | 24075 | -55.5 | None | -29.2 | dB | -52.53 | PASS
LTE-FDD | 19 | 6.6.2.3-EUTRA @ 15MHZ;15MHZ;16QAM-PRB@Max | 24075 | -55.5 | None | -29.2 | dB | -39.85 | PASS
LTE-FDD | 19 | 6.6.2.3 -UTRA @-15MHZ;15MHZ;16QAM-PRB@Max | 24075 | -55.5 | None | -35.2 | dB | -57.05 | PASS
LTE-FDD | 19 | 6.6.2.3 -UTRA @-10MHZ;15MHZ;16QAM-PRB@Max | 24075 | -55.5 | None | -32.2 | dB | -56.92 | PASS
LTE-FDD | 19 | 6.6.2.3 -UTRA @ 10MHZ;15MHZ;16QAM-PRB@Max | 24075 | -55.5 | None | -32.2 | dB | -39.36 | PASS
LTE-FDD | 19 | 6.6.2.3 -UTRA @ 15MHZ;15MHZ;16QAM-PRB@Max | 24075 | -55.5 | None | -35.2 | dB | -56.52 | PASS
LTE-FDD | 19 | 6.6.2.3 Adjacent Channel Power;15MHZ;16QAM-FRB | 24075 | -55.5 | None | None | dB | 23.28 | PASS
LTE-FDD | 19 | 6.6.2.3-EUTRA @-15MHZ;15MHZ;16QAM-FRB | 24075 | -55.5 | None | -29.2 | dB | -41.66 | PASS
LTE-FDD | 19 | 6.6.2.3-EUTRA @ 15MHZ;15MHZ;16QAM-FRB | 24075 | -55.5 | None | -29.2 | dB | -43.65 | PASS
LTE-FDD | 19 | 6.6.2.3 -UTRA @-15MHZ;15MHZ;16QAM-FRB | 24075 | -55.5 | None | -35.2 | dB | -46.17 | PASS
LTE-FDD | 19 | 6.6.2.3 -UTRA @-10MHZ;15MHZ;16QAM-FRB | 24075 | -55.5 | None | -32.2 | dB | -46.34 | PASS
LTE-FDD | 19 | 6.6.2.3 -UTRA @ 10MHZ;15MHZ;16QAM-FRB | 24075 | -55.5 | None | -32.2 | dB | -45.89 | PASS
LTE-FDD | 19 | 6.6.2.3 -UTRA @ 15MHZ;15MHZ;16QAM-FRB | 24075 | -55.5 | None | -35.2 | dB | -49.17 | PASS
LTE-FDD | 19 | 6.6.2.3_3 Adjacent Channel Power for UL 64QAM;15MHZ;64QAM-PRB@0 | 24075 | -55.5 | None | None | dB | 24.37 | -
LTE-FDD | 19 | 6.6.2.3_3-EUTRA @-15MHZ;15MHZ;64QAM-PRB@0 | 24075 | -55.5 | None | -29.2 | dB | -42.16 | PASS
LTE-FDD | 19 | 6.6.2.3_3-EUTRA @ 15MHZ;15MHZ;64QAM-PRB@0 | 24075 | -55.5 | None | -29.2 | dB | -52.99 | PASS
LTE-FDD | 19 | 6.6.2.3_3 -UTRA @-15MHZ;15MHZ;64QAM-PRB@0 | 24075 | -55.5 | None | -35.2 | dB | -55.79 | PASS
LTE-FDD | 19 | 6.6.2.3_3 -UTRA @-10MHZ;15MHZ;64QAM-PRB@0 | 24075 | -55.5 | None | -32.2 | dB | -41.74 | PASS
LTE-FDD | 19 | 6.6.2.3_3 -UTRA @ 10MHZ;15MHZ;64QAM-PRB@0 | 24075 | -55.5 | None | -32.2 | dB | -55.72 | PASS
LTE-FDD | 19 | 6.6.2.3_3 -UTRA @ 15MHZ;15MHZ;64QAM-PRB@0 | 24075 | -55.5 | None | -35.2 | dB | -59.65 | PASS
LTE-FDD | 19 | 6.6.2.3_3 Adjacent Channel Power for UL 64QAM;15MHZ;64QAM-PRB@Max | 24075 | -55.5 | None | None | dB | 24.35 | -
LTE-FDD | 19 | 6.6.2.3_3-EUTRA @-15MHZ;15MHZ;64QAM-PRB@Max | 24075 | -55.5 | None | -29.2 | dB | -52.43 | PASS
LTE-FDD | 19 | 6.6.2.3_3-EUTRA @ 15MHZ;15MHZ;64QAM-PRB@Max | 24075 | -55.5 | None | -29.2 | dB | -40.59 | PASS
LTE-FDD | 19 | 6.6.2.3_3 -UTRA @-15MHZ;15MHZ;64QAM-PRB@Max | 24075 | -55.5 | None | -35.2 | dB | -57.04 | PASS
LTE-FDD | 19 | 6.6.2.3_3 -UTRA @-10MHZ;15MHZ;64QAM-PRB@Max | 24075 | -55.5 | None | -32.2 | dB | -56.91 | PASS
LTE-FDD | 19 | 6.6.2.3_3 -UTRA @ 10MHZ;15MHZ;64QAM-PRB@Max | 24075 | -55.5 | None | -32.2 | dB | -40.27 | PASS
LTE-FDD | 19 | 6.6.2.3_3 -UTRA @ 15MHZ;15MHZ;64QAM-PRB@Max | 24075 | -55.5 | None | -35.2 | dB | -56.48 | PASS
LTE-FDD | 19 | 6.6.2.3_3 Adjacent Channel Power for UL 64QAM;15MHZ;64QAM-FRB | 24075 | -55.5 | None | None | dB | 23.30 | -
LTE-FDD | 19 | 6.6.2.3_3-EUTRA @-15MHZ;15MHZ;64QAM-FRB | 24075 | -55.5 | None | -29.2 | dB | -41.45 | PASS
LTE-FDD | 19 | 6.6.2.3_3-EUTRA @ 15MHZ;15MHZ;64QAM-FRB | 24075 | -55.5 | None | -29.2 | dB | -43.25 | PASS
LTE-FDD | 19 | 6.6.2.3_3 -UTRA @-15MHZ;15MHZ;64QAM-FRB | 24075 | -55.5 | None | -35.2 | dB | -46.46 | PASS
LTE-FDD | 19 | 6.6.2.3_3 -UTRA @-10MHZ;15MHZ;64QAM-FRB | 24075 | -55.5 | None | -32.2 | dB | -45.41 | PASS
LTE-FDD | 19 | 6.6.2.3_3 -UTRA @ 10MHZ;15MHZ;64QAM-FRB | 24075 | -55.5 | None | -32.2 | dB | -45.16 | PASS
LTE-FDD | 19 | 6.6.2.3_3 -UTRA @ 15MHZ;15MHZ;64QAM-FRB | 24075 | -55.5 | None | -35.2 | dB | -49.53 | PASS
LTE-FDD | 19 | 7.3 Reference sensitivity level NS_08;15MHZ;DL_QPSK(75);UL_QPSK(25@50) | 24075 | -94.5 | 95 | None | % | 100.00 | PASS
LTE-FDD | 19 | RSRP;15MHZ; | 24075 | -94.5 | None | None | None | 17 | None
LTE-FDD | 19 | RSRQ;15MHZ; | 24075 | -94.5 | None | None | None | 14 | None
LTE-FDD | 19 | 7.4 Maximum input level;15MHZ;DL_64QAM(75);UL_QPSK(25@50) | 24075 | -25.7 | 95 | None | % | 100.00 | PASS
LTE-FDD | 19 | 6.2.2 UE Maximum Output Power;15MHZ;QPSK-1RB@0 | 24075 | -55.5 | 20.3 | 25.7 | dBm | 24.96 | PASS
LTE-FDD | 19 | 6.2.2 UE Maximum Output Power;15MHZ;QPSK-1RB@Max | 24075 | -55.5 | 20.3 | 25.7 | dBm | 24.89 | PASS
LTE-FDD | 19 | 6.2.2 UE Maximum Output Power;15MHZ;QPSK-PRB@0 | 24075 | -55.5 | 20.3 | 25.7 | dBm | 25.11 | PASS
LTE-FDD | 19 | 6.2.2 UE Maximum Output Power;15MHZ;QPSK-PRB@Max | 24075 | -55.5 | 20.3 | 25.7 | dBm | 25.14 | PASS
LTE-FDD | 19 | 6.2.3 Maximum Power Reduction (MPR);15MHZ;QPSK-PRB@0 | 24075 | -55.5 | 20.3 | 25.7 | dBm | 25.11 | PASS
LTE-FDD | 19 | 6.2.3 Maximum Power Reduction (MPR);15MHZ;QPSK-PRB@Max | 24075 | -55.5 | 20.3 | 25.7 | dBm | 25.14 | PASS
LTE-FDD | 19 | 6.2.3 Maximum Power Reduction (MPR);15MHZ;QPSK-FRB | 24075 | -55.5 | 19.3 | 25.7 | dBm | 24.23 | PASS
LTE-FDD | 19 | 6.2.3 Maximum Power Reduction (MPR);15MHZ;16QAM-PRB@0 | 24075 | -55.5 | 19.3 | 25.7 | dBm | 24.24 | PASS
LTE-FDD | 19 | 6.2.3 Maximum Power Reduction (MPR);15MHZ;16QAM-PRB@Max | 24075 | -55.5 | 19.3 | 25.7 | dBm | 24.36 | PASS
LTE-FDD | 19 | 6.2.3 Maximum Power Reduction (MPR);15MHZ;16QAM-FRB | 24075 | -55.5 | 18.3 | 25.7 | dBm | 23.31 | PASS
LTE-FDD | 19 | 6.2.3_3 MPR for UL 64QAM;15MHZ;64QAM-PRB@0 | 24075 | -55.5 | 18.3 | 25.7 | dBm | 24.28 | PASS
LTE-FDD | 19 | 6.2.3_3 MPR for UL 64QAM;15MHZ;64QAM-PRB@Max | 24075 | -55.5 | 18.3 | 25.7 | dBm | 24.36 | PASS
LTE-FDD | 19 | 6.2.3_3 MPR for UL 64QAM;15MHZ;64QAM-FRB | 24075 | -55.5 | 16.8 | 25.7 | dBm | 23.39 | PASS
LTE-FDD | 19 | 6.2.4_2 Additional MPR for UL 64QAM NS_08;15MHZ;64QAM-FRB;Conf_ID=3 | 24075 | -55.5 | 11.3 | 25.7 | dBm | 20.29 | -
LTE-FDD | 19 | 6.2.5 Configured UE TXP@TP1;15MHZ;QPSK-PRB@0 | 24075 | -55.5 | -17.7 | -2.3 | dBm | -8.04 | PASS
LTE-FDD | 19 | 6.2.5 Configured UE TXP@TP2;15MHZ;QPSK-PRB@0 | 24075 | -55.5 | 3.3 | 16.7 | dBm | 12.20 | PASS
LTE-FDD | 19 | 6.2.5 Configured UE TXP@TP3;15MHZ;QPSK-PRB@0 | 24075 | -55.5 | 9.3 | 20.7 | dBm | 17.24 | PASS
LTE-FDD | 19 | 6.3.2 Minimum Output Power;15MHZ;QPSK-FRB | 24075 | -55.5 | None | -39 | dBm | -46.14 | PASS
LTE-FDD | 19 | 6.3.4.1 General ON Power;15MHZ;QPSK-FRB | 24075 | -55.5 | -11.4 | 3.6 | dBm | -4.45 | PASS
LTE-FDD | 19 | 6.3.4.1 General OFF Power-Before;15MHZ;QPSK-FRB | 24075 | -55.5 | None | -48.5 | dBm | -75.90 | PASS
LTE-FDD | 19 | 6.3.4.1 General OFF Power-After;15MHZ;QPSK-FRB | 24075 | -55.5 | None | -48.5 | dBm | -75.90 | PASS
LTE-FDD | 19 | 6.3.4.2.1 PRACH time mask-On;15MHZ; | 24075 | -55.5 | -8.5 | 6.5 | dBm | 0.41 | PASS
LTE-FDD | 19 | 6.3.4.2.1 PRACH time mask-Off_Before;15MHZ; | 24075 | -55.5 | None | -48.5 | dBm | -56.98 | PASS
LTE-FDD | 19 | 6.3.4.2.1 PRACH time mask-Off_After;15MHZ; | 24075 | -55.5 | None | -48.5 | dBm | -56.89 | PASS
!LTE-FDD | 19 | 6.3.4.2.2 SRS time mask-On;15MHZ; | 24075 | -55.5 | -10.1 | 4.9 | dBm | 999999 | *FAIL
!LTE-FDD | 19 | 6.3.4.2.2 SRS time mask-Off_Before;15MHZ; | 24075 | -55.5 | None | -48.5 | dBm | 999999 | FAIL
!LTE-FDD | 19 | 6.3.4.2.2 SRS time mask-Off_After;15MHZ; | 24075 | -55.5 | None | -48.5 | dBm | 999999 | FAIL
LTE-FDD | 19 | 6.3.5.1 Absolute Power@TP1;15MHZ;QPSK-FRB | 24075 | -55.5 | -13.9 | 6.1 | dBm | -4.54 | PASS
LTE-FDD | 19 | 6.3.5.1 Absolute Power@TP2;15MHZ;QPSK-FRB | 24075 | -55.5 | -1.8 | 18.2 | dBm | 7.29 | PASS
LTE-FDD | 19 | 6.3.5.2 -RampingUp A RB Change;15MHZ; | 24075 | -55.5 | 11.29 | 24.69 | dBm | 18.10 | PASS
LTE-FDD | 19 | 6.3.5.2 Pwr Ctrl Rel Pwr-Ramping UpA;15MHZ; | 24075 | -55.5 | -0.7 | 2.7 | dBm | 1.26 | PASS
LTE-FDD | 19 | 6.3.5.2 -RampingUp B RB Change;15MHZ; | 24075 | -55.5 | 11.29 | 24.69 | dBm | 18.03 | PASS
LTE-FDD | 19 | 6.3.5.2 Pwr Ctrl Rel Pwr-Ramping UpB;15MHZ; | 24075 | -55.5 | -0.7 | 2.7 | dBm | 0.81 | PASS
LTE-FDD | 19 | 6.3.5.2 -RampingUp C RB Change;15MHZ; | 24075 | -55.5 | 11.29 | 24.69 | dBm | 18.60 | PASS
LTE-FDD | 19 | 6.3.5.2 Pwr Ctrl Rel Pwr-Ramping UpC;15MHZ; | 24075 | -55.5 | -0.7 | 2.7 | dBm | 0.88 | PASS
LTE-FDD | 19 | 6.3.5.2 -RampingDown A RB Change;15MHZ; | 24075 | -55.5 | 13.05 | 26.45 | dBm | 20.42 | PASS
LTE-FDD | 19 | 6.3.5.2 Pwr Ctrl Rel Pwr-Ramping DownA;15MHZ; | 24075 | -55.5 | -0.7 | 2.7 | dBm | 0.88 | PASS
LTE-FDD | 19 | 6.3.5.2 -RampingDown B RB Change;15MHZ; | 24075 | -55.5 | 13.05 | 26.45 | dBm | 20.06 | PASS
LTE-FDD | 19 | 6.3.5.2 Pwr Ctrl Rel Pwr-Ramping DownB;15MHZ; | 24075 | -55.5 | -0.7 | 2.7 | dBm | 0.88 | PASS
LTE-FDD | 19 | 6.3.5.2 -RampingDown C RB Change;15MHZ; | 24075 | -55.5 | 13.05 | 26.45 | dBm | 19.88 | PASS
LTE-FDD | 19 | 6.3.5.2 Pwr Ctrl Rel Pwr-Ramping DownC;15MHZ; | 24075 | -55.5 | -0.7 | 2.7 | dBm | 1.10 | PASS
LTE-FDD | 19 | 6.3.5.2 Pwr Ctrl Rel Pwr-Alternating;15MHZ; | 24075 | -55.5 | 12.05 | 25.45 | dBm | 19.23 | PASS
LTE-FDD | 19 | 6.3.5.3 PUSCH Aggregate Power Control;15MHZ;QPSK-PRB@0 | 24075 | -55.5 | -4.2 | 4.2 | dB | 0.02 | PASS
LTE-FDD | 19 | 6.3.5.3 PUCCH Aggregate Power Control;15MHZ;DL_QPSK(25) | 24075 | -55.5 | -3.2 | 3.2 | dB | 0.04 | PASS
LTE-FDD | 19 | 6.5.1 Frequency Error;15MHZ;QPSK-FRB | 24075 | -94.5 | -0.1 | 0.1 | PPM | 0.00 | PASS
LTE-FDD | 19 | 6.5.2.1 PUSCH EVM@Max Pwr;15MHZ;QPSK-PRB@0 | 24075 | -60.0 | None | 17.5 | %_rms | 0.83 | PASS
LTE-FDD | 19 | 6.5.2.1 PUSCH Ref.Sig. EVM@Max Pwr;15MHZ;QPSK-PRB@0 | 24075 | -60.0 | None | 17.5 | %_rms | 0.62 | PASS
LTE-FDD | 19 | 6.5.2.1 PUSCH EVM@Max Pwr;15MHZ;QPSK-PRB@Max | 24075 | -60.0 | None | 17.5 | %_rms | 1.28 | PASS
LTE-FDD | 19 | 6.5.2.1 PUSCH Ref.Sig. EVM@Max Pwr;15MHZ;QPSK-PRB@Max | 24075 | -60.0 | None | 17.5 | %_rms | 0.82 | PASS
LTE-FDD | 19 | 6.5.2.1 PUSCH EVM@Max Pwr;15MHZ;QPSK-FRB | 24075 | -55.5 | None | 17.5 | %_rms | 1.01 | PASS
LTE-FDD | 19 | 6.5.2.1 PUSCH Ref.Sig. EVM@Max Pwr;15MHZ;QPSK-FRB | 24075 | -55.5 | None | 17.5 | %_rms | 0.85 | PASS
LTE-FDD | 19 | 6.5.2.1 PUSCH EVM@Max Pwr;15MHZ;16QAM-PRB@0 | 24075 | -55.5 | None | 12.5 | %_rms | 1.37 | PASS
LTE-FDD | 19 | 6.5.2.1 PUSCH Ref.Sig. EVM@Max Pwr;15MHZ;16QAM-PRB@0 | 24075 | -55.5 | None | 12.5 | %_rms | 1.00 | PASS
LTE-FDD | 19 | 6.5.2.1 PUSCH EVM@Max Pwr;15MHZ;16QAM-PRB@Max | 24075 | -55.5 | None | 12.5 | %_rms | 2.13 | PASS
LTE-FDD | 19 | 6.5.2.1 PUSCH Ref.Sig. EVM@Max Pwr;15MHZ;16QAM-PRB@Max | 24075 | -55.5 | None | 12.5 | %_rms | 2.09 | PASS
LTE-FDD | 19 | 6.5.2.1 PUSCH EVM@Max Pwr;15MHZ;16QAM-FRB | 24075 | -55.5 | None | 12.5 | %_rms | 1.32 | PASS
LTE-FDD | 19 | 6.5.2.1 PUSCH Ref.Sig. EVM@Max Pwr;15MHZ;16QAM-FRB | 24075 | -55.5 | None | 12.5 | %_rms | 0.87 | PASS
LTE-FDD | 19 | 6.5.2.1 PUSCH EVM@-36.8dBm;15MHZ;QPSK-PRB@0 | 24075 | -55.5 | None | 17.5 | %_rms | 0.92 | PASS
LTE-FDD | 19 | 6.5.2.1 PUSCH Ref.Sig. EVM@-36.8dBm;15MHZ;QPSK-PRB@0 | 24075 | -55.5 | None | 17.5 | %_rms | 0.91 | PASS
LTE-FDD | 19 | 6.5.2.1 PUSCH EVM@-36.8dBm;15MHZ;QPSK-PRB@Max | 24075 | -55.5 | None | 17.5 | %_rms | 0.98 | PASS
LTE-FDD | 19 | 6.5.2.1 PUSCH Ref.Sig. EVM@-36.8dBm;15MHZ;QPSK-PRB@Max | 24075 | -55.5 | None | 17.5 | %_rms | 0.96 | PASS
LTE-FDD | 19 | 6.5.2.1 PUSCH EVM@-36.8dBm;15MHZ;QPSK-FRB | 24075 | -55.5 | None | 17.5 | %_rms | 1.76 | PASS
LTE-FDD | 19 | 6.5.2.1 PUSCH Ref.Sig. EVM@-36.8dBm;15MHZ;QPSK-FRB | 24075 | -55.5 | None | 17.5 | %_rms | 1.77 | PASS
LTE-FDD | 19 | 6.5.2.1 PUSCH EVM@-36.8dBm;15MHZ;16QAM-PRB@0 | 24075 | -55.5 | None | 12.5 | %_rms | 0.92 | PASS
LTE-FDD | 19 | 6.5.2.1 PUSCH Ref.Sig. EVM@-36.8dBm;15MHZ;16QAM-PRB@0 | 24075 | -55.5 | None | 12.5 | %_rms | 1.01 | PASS
LTE-FDD | 19 | 6.5.2.1 PUSCH EVM@-36.8dBm;15MHZ;16QAM-PRB@Max | 24075 | -55.5 | None | 12.5 | %_rms | 0.98 | PASS
LTE-FDD | 19 | 6.5.2.1 PUSCH Ref.Sig. EVM@-36.8dBm;15MHZ;16QAM-PRB@Max | 24075 | -55.5 | None | 12.5 | %_rms | 1.03 | PASS
LTE-FDD | 19 | 6.5.2.1 PUSCH EVM@-36.8dBm;15MHZ;16QAM-FRB | 24075 | -55.5 | None | 12.5 | %_rms | 1.77 | PASS
LTE-FDD | 19 | 6.5.2.1 PUSCH Ref.Sig. EVM@-36.8dBm;15MHZ;16QAM-FRB | 24075 | -55.5 | None | 12.5 | %_rms | 1.76 | PASS
LTE-FDD | 19 | 6.5.2.1 PUCCH EVM@Max Pwr;15MHZ;DL_QPSK(25) | 24075 | -55.5 | None | 17.5 | %_rms | 0.26 | PASS
LTE-FDD | 19 | 6.5.2.1 PUCCH EVM@-36.8dBm;15MHZ;DL_QPSK(25) | 24075 | -55.5 | None | 17.5 | %_rms | 0.63 | PASS
LTE-FDD | 19 | 6.5.2.1 PRACH EVM@Test Point1;15MHZ; | 24075 | -41.5 | None | 17.5 | %_rms | 2.18 | PASS
LTE-FDD | 19 | 6.5.2.1 PRACH EVM@Test Point2;15MHZ; | 24075 | -56.5 | None | 17.5 | %_rms | 1.97 | PASS
LTE-FDD | 19 | 6.5.2.1_1 PUSCH EVM_64QAM@Max Pwr;15MHZ;64QAM-PRB@0 | 24075 | -56.5 | None | 8 | %_rms | 9.97 | -
LTE-FDD | 19 | 6.5.2.1_1 PUSCH Ref.Sig. EVM_64QAM@Max Pwr;15MHZ;64QAM-PRB@0 | 24075 | -56.5 | None | 8 | %_rms | 15.68 | -
LTE-FDD | 19 | 6.5.2.1_1 PUSCH EVM_64QAM@Max Pwr;15MHZ;64QAM-PRB@Max | 24075 | -56.5 | None | 8 | %_rms | 10.39 | -
LTE-FDD | 19 | 6.5.2.1_1 PUSCH Ref.Sig. EVM_64QAM@Max Pwr;15MHZ;64QAM-PRB@Max | 24075 | -56.5 | None | 8 | %_rms | 15.78 | -
LTE-FDD | 19 | 6.5.2.1_1 PUSCH EVM_64QAM@Max Pwr;15MHZ;64QAM-FRB | 24075 | -56.5 | None | 8 | %_rms | 9.78 | -
LTE-FDD | 19 | 6.5.2.1_1 PUSCH Ref.Sig. EVM_64QAM@Max Pwr;15MHZ;64QAM-FRB | 24075 | -56.5 | None | 8 | %_rms | 15.49 | -
LTE-FDD | 19 | 6.5.2.1_1 PUSCH EVM_64QAM@@-36.8dBm;15MHZ;64QAM-PRB@0 | 24075 | -56.5 | None | 8 | %_rms | 2.67 | PASS
LTE-FDD | 19 | 6.5.2.1_1 PUSCH Ref.Sig. EVM_64QAM@@-36.8dBm;15MHZ;64QAM-PRB@0 | 24075 | -56.5 | None | 8 | %_rms | 0.00 | PASS
LTE-FDD | 19 | 6.5.2.1_1 PUSCH EVM_64QAM@@-36.8dBm;15MHZ;64QAM-PRB@Max | 24075 | -56.5 | None | 8 | %_rms | 3.07 | PASS
LTE-FDD | 19 | 6.5.2.1_1 PUSCH Ref.Sig. EVM_64QAM@-36.8dBm;15MHZ;64QAM-PRB@Max | 24075 | -56.5 | None | 8 | %_rms | 0.00 | PASS
LTE-FDD | 19 | 6.5.2.1_1 PUSCH EVM_64QAM@-36.8dBm;15MHZ;64QAM-FRB | 24075 | -56.5 | None | 8 | %_rms | 2.05 | PASS
LTE-FDD | 19 | 6.5.2.1_1 PUSCH Ref.Sig. EVM_64QAM@-36.8dBm;15MHZ;64QAM-FRB | 24075 | -56.5 | None | 8 | %_rms | 0.00 | PASS
LTE-FDD | 19 | 6.5.2.2 Carrier leakage@3.2dBm;15MHZ;QPSK-PRB@0 | 24075 | -55.5 | None | -24.2 | dBc | -45.69 | PASS
LTE-FDD | 19 | 6.5.2.2 Carrier leakage@3.2dBm;15MHZ;QPSK-PRB@Max | 24075 | -55.5 | None | -24.2 | dBc | -45.25 | PASS
LTE-FDD | 19 | 6.5.2.2 Carrier leakage@-26.8dBm;15MHZ;QPSK-PRB@0 | 24075 | -55.5 | None | -19.2 | dBc | -52.39 | PASS
LTE-FDD | 19 | 6.5.2.2 Carrier leakage@-26.8dBm;15MHZ;QPSK-PRB@Max | 24075 | -55.5 | None | -19.2 | dBc | -55.92 | PASS
LTE-FDD | 19 | 6.5.2.2 Carrier leakage@-36.8dBm;15MHZ;QPSK-PRB@0 | 24075 | -55.5 | None | -9.2 | dBc | -46.49 | PASS
LTE-FDD | 19 | 6.5.2.2 Carrier leakage@-36.8dBm;15MHZ;QPSK-PRB@Max | 24075 | -55.5 | None | -9.2 | dBc | -46.23 | PASS
LTE-FDD | 19 | 6.5.2.3 PUSCH General IBE@3.2dBm;15MHZ;QPSK-PRB@0 | 24075 | -55.5 | None | -17.7 | dB | -43.92 | PASS
LTE-FDD | 19 | 6.5.2.3 PUSCH IQ Image IBE@3.2dBm;15MHZ;QPSK-PRB@0 | 24075 | -55.5 | None | -23.4 | dB | -51.57 | PASS
LTE-FDD | 19 | 6.5.2.3 PUSCH DC IBE@3.2dBm;15MHZ;QPSK-PRB@0 | 24075 | -55.5 | None | -23.9 | dBc | -59.33 | PASS
LTE-FDD | 19 | 6.5.2.3 PUSCH General IBE@3.2dBm;15MHZ;QPSK-PRB@Max | 24075 | -55.5 | None | -17.7 | dB | -42.91 | PASS
LTE-FDD | 19 | 6.5.2.3 PUSCH IQ Image IBE@3.2dBm;15MHZ;QPSK-PRB@Max | 24075 | -55.5 | None | -23.4 | dB | -50.21 | PASS
LTE-FDD | 19 | 6.5.2.3 PUSCH DC IBE@3.2dBm;15MHZ;QPSK-PRB@Max | 24075 | -55.5 | None | -23.9 | dBc | -59.35 | PASS
LTE-FDD | 19 | 6.5.2.3 PUSCH General IBE@-26.8dBm;15MHZ;QPSK-PRB@0 | 24075 | -55.5 | None | -17.3 | dB | -46.07 | PASS
LTE-FDD | 19 | 6.5.2.3 PUSCH IQ Image IBE@-26.8dBm;15MHZ;QPSK-PRB@0 | 24075 | -55.5 | None | -16.7 | dB | -48.90 | PASS
LTE-FDD | 19 | 6.5.2.3 PUSCH DC IBE@-26.8dBm;15MHZ;QPSK-PRB@0 | 24075 | -55.5 | None | -18.8 | dBc | -61.18 | PASS
LTE-FDD | 19 | 6.5.2.3 PUSCH General IBE@-26.8dBm;15MHZ;QPSK-PRB@Max | 24075 | -55.5 | None | -17.3 | dB | -46.02 | PASS
LTE-FDD | 19 | 6.5.2.3 PUSCH IQ Image IBE@-26.8dBm;15MHZ;QPSK-PRB@Max | 24075 | -55.5 | None | -16.7 | dB | -46.48 | PASS
LTE-FDD | 19 | 6.5.2.3 PUSCH DC IBE@-26.8dBm;15MHZ;QPSK-PRB@Max | 24075 | -55.5 | None | -18.8 | dBc | -61.20 | PASS
LTE-FDD | 19 | 6.5.2.3 PUSCH General IBE@-36.8dBm;15MHZ;QPSK-PRB@0 | 24075 | -55.5 | None | -7.6 | dB | -40.96 | PASS
LTE-FDD | 19 | 6.5.2.3 PUSCH IQ Image IBE@-36.8dBm;15MHZ;QPSK-PRB@0 | 24075 | -55.5 | None | -7.5 | dB | -41.00 | PASS
LTE-FDD | 19 | 6.5.2.3 PUSCH DC IBE@-36.8dBm;15MHZ;QPSK-PRB@0 | 24075 | -55.5 | None | -8.8 | dBc | -53.68 | PASS
LTE-FDD | 19 | 6.5.2.3 PUSCH General IBE@-36.8dBm;15MHZ;QPSK-PRB@Max | 24075 | -55.5 | None | -7.6 | dB | -40.88 | PASS
LTE-FDD | 19 | 6.5.2.3 PUSCH IQ Image IBE@-36.8dBm;15MHZ;QPSK-PRB@Max | 24075 | -55.5 | None | -7.5 | dB | -40.89 | PASS
LTE-FDD | 19 | 6.5.2.3 PUSCH DC IBE@-36.8dBm;15MHZ;QPSK-PRB@Max | 24075 | -55.5 | None | -8.8 | dBc | -53.02 | PASS
LTE-FDD | 19 | 6.5.2.3 PUCCH General IBE@3.2dBm;15MHZ;DL_QPSK(25) | 24075 | -55.5 | None | -29.2 | dB | -56.98 | PASS
LTE-FDD | 19 | 6.5.2.3 PUCCH IQ Image IBE@3.2dBm;15MHZ;DL_QPSK(25) | 24075 | -55.5 | None | -24.1 | dB | -51.34 | PASS
LTE-FDD | 19 | 6.5.2.3 PUCCH DC IBE@3.2dBm;15MHZ;DL_QPSK(25) | 24075 | -55.5 | None | -24.1 | dBc | -58.35 | PASS
LTE-FDD | 19 | 6.5.2.3 PUCCH General IBE@-26.8dBm;15MHZ;DL_QPSK(25) | 24075 | -55.5 | None | -29.2 | dB | -52.62 | PASS
LTE-FDD | 19 | 6.5.2.3 PUCCH IQ Image IBE@-26.8dBm;15MHZ;DL_QPSK(25) | 24075 | -55.5 | None | -23.2 | dB | -50.08 | PASS
LTE-FDD | 19 | 6.5.2.3 PUCCH DC IBE@-26.8dBm;15MHZ;DL_QPSK(25) | 24075 | -55.5 | None | -18.9 | dBc | -57.87 | PASS
LTE-FDD | 19 | 6.5.2.3 PUCCH General IBE@-36.8dBm;15MHZ;QPSK-PRB | 24075 | -55.5 | None | -20.4 | dB | -51.00 | PASS
LTE-FDD | 19 | 6.5.2.3 PUCCH IQ Image IBE@-36.8dBm;15MHZ;DL_QPSK(25) | 24075 | -55.5 | None | -18.9 | dB | -51.73 | PASS
LTE-FDD | 19 | 6.5.2.3 PUCCH DC IBE@-36.8dBm;15MHZ;DL_QPSK(25) | 24075 | -55.5 | None | -8.9 | dBc | -54.34 | PASS
LTE-FDD | 19 | 6.5.2.4 EVM Spectrum Flatness>=3MHz_RP1;15MHZ;QPSK-FRB | 24075 | -55.5 | None | 5.4 | dB | 0.96 | PASS
LTE-FDD | 19 | 6.5.2.4 EVM Spectrum Flatness<3MHz_RP2;15MHZ;QPSK-FRB | 24075 | -55.5 | None | 9.4 | dB | 1.55 | PASS
LTE-FDD | 19 | 6.5.2.4 EVM Spectrum Flatness_RP12;15MHZ;QPSK-FRB | 24075 | -55.5 | None | 6.4 | dB | 0.86 | PASS
LTE-FDD | 19 | 6.5.2.4 EVM Spectrum Flatness_RP21;15MHZ;QPSK-FRB | 24075 | -55.5 | None | 8.4 | dB | 1.65 | PASS
LTE-FDD | 19 | 6.6.1 Occupied bandwidth;15MHZ;QPSK-FRB | 24075 | -55.5 | None | 15 | MHz | 13.35 | PASS
LTE-FDD | 19 | 6.6.2.1 Spectrum Emission Mask;15MHZ;QPSK-PRB@0 | 24075 | -55.5 | None | None | dBm | None | PASS
LTE-FDD | 19 | 6.6.2.1-Lower Level@-0.02MHz;15MHZ;QPSK-PRB@0 | 24075 | -55.5 | None | -18.5 | dBm | -30.36 | PASS | Margin(-11.86)
LTE-FDD | 19 | 6.6.2.1-Lower Level@-1.50MHz;15MHZ;QPSK-PRB@0 | 24075 | -55.5 | None | -8.5 | dBm | -25.35 | PASS | Margin(-16.85)
LTE-FDD | 19 | 6.6.2.1-Lower Level@-5.50MHz;15MHZ;QPSK-PRB@0 | 24075 | -55.5 | None | -11.5 | dBm | -32.89 | PASS | Margin(-21.39)
LTE-FDD | 19 | 6.6.2.1-Lower Level@-17.50MHz;15MHZ;QPSK-PRB@0 | 24075 | -55.5 | None | -23.5 | dBm | -37.48 | PASS | Margin(-13.98)
LTE-FDD | 19 | 6.6.2.1-Upper Level@0.77MHz;15MHZ;QPSK-PRB@0 | 24075 | -55.5 | None | -18.5 | dBm | -49.68 | PASS | Margin(-31.18)
LTE-FDD | 19 | 6.6.2.1-Upper Level@4.30MHz;15MHZ;QPSK-PRB@0 | 24075 | -55.5 | None | -8.5 | dBm | -33.36 | PASS | Margin(-24.86)
LTE-FDD | 19 | 6.6.2.1-Upper Level@5.50MHz;15MHZ;QPSK-PRB@0 | 24075 | -55.5 | None | -11.5 | dBm | -35.69 | PASS | Margin(-24.19)
LTE-FDD | 19 | 6.6.2.1-Upper Level@16.50MHz;15MHZ;QPSK-PRB@0 | 24075 | -55.5 | None | -23.5 | dBm | -37.71 | PASS | Margin(-14.21)
LTE-FDD | 19 | 6.6.2.1 Spectrum Emission Mask;15MHZ;QPSK-PRB@Max | 24075 | -55.5 | None | None | dBm | None | PASS
LTE-FDD | 19 | 6.6.2.1-Lower Level@-0.11MHz;15MHZ;QPSK-PRB@Max | 24075 | -55.5 | None | -18.5 | dBm | -48.50 | PASS | Margin(-30.00)
LTE-FDD | 19 | 6.6.2.1-Lower Level@-3.30MHz;15MHZ;QPSK-PRB@Max | 24075 | -55.5 | None | -8.5 | dBm | -35.04 | PASS | Margin(-26.54)
LTE-FDD | 19 | 6.6.2.1-Lower Level@-5.50MHz;15MHZ;QPSK-PRB@Max | 24075 | -55.5 | None | -11.5 | dBm | -34.47 | PASS | Margin(-22.97)
LTE-FDD | 19 | 6.6.2.1-Lower Level@-15.50MHz;15MHZ;QPSK-PRB@Max | 24075 | -55.5 | None | -23.5 | dBm | -37.52 | PASS | Margin(-14.02)
LTE-FDD | 19 | 6.6.2.1-Upper Level@0.17MHz;15MHZ;QPSK-PRB@Max | 24075 | -55.5 | None | -18.5 | dBm | -27.83 | PASS | Margin(-9.33)
LTE-FDD | 19 | 6.6.2.1-Upper Level@1.50MHz;15MHZ;QPSK-PRB@Max | 24075 | -55.5 | None | -8.5 | dBm | -19.27 | PASS | Margin(-10.77)
LTE-FDD | 19 | 6.6.2.1-Upper Level@5.50MHz;15MHZ;QPSK-PRB@Max | 24075 | -55.5 | None | -11.5 | dBm | -33.12 | PASS | Margin(-21.62)
LTE-FDD | 19 | 6.6.2.1-Upper Level@16.50MHz;15MHZ;QPSK-PRB@Max | 24075 | -55.5 | None | -23.5 | dBm | -37.72 | PASS | Margin(-14.22)
LTE-FDD | 19 | 6.6.2.1 Spectrum Emission Mask;15MHZ;QPSK-FRB | 24075 | -55.5 | None | None | dBm | None | PASS
LTE-FDD | 19 | 6.6.2.1-Lower Level@-0.02MHz;15MHZ;QPSK-FRB | 24075 | -55.5 | None | -18.5 | dBm | -36.61 | PASS | Margin(-18.11)
LTE-FDD | 19 | 6.6.2.1-Lower Level@-2.00MHz;15MHZ;QPSK-FRB | 24075 | -55.5 | None | -8.5 | dBm | -27.88 | PASS | Margin(-19.38)
LTE-FDD | 19 | 6.6.2.1-Lower Level@-11.50MHz;15MHZ;QPSK-FRB | 24075 | -55.5 | None | -11.5 | dBm | -30.59 | PASS | Margin(-19.09)
LTE-FDD | 19 | 6.6.2.1-Lower Level@-15.50MHz;15MHZ;QPSK-FRB | 24075 | -55.5 | None | -23.5 | dBm | -33.77 | PASS | Margin(-10.27)
LTE-FDD | 19 | 6.6.2.1-Upper Level@0.02MHz;15MHZ;QPSK-FRB | 24075 | -55.5 | None | -18.5 | dBm | -37.79 | PASS | Margin(-19.29)
LTE-FDD | 19 | 6.6.2.1-Upper Level@1.50MHz;15MHZ;QPSK-FRB | 24075 | -55.5 | None | -8.5 | dBm | -28.69 | PASS | Margin(-20.19)
LTE-FDD | 19 | 6.6.2.1-Upper Level@5.50MHz;15MHZ;QPSK-FRB | 24075 | -55.5 | None | -11.5 | dBm | -30.87 | PASS | Margin(-19.37)
LTE-FDD | 19 | 6.6.2.1-Upper Level@17.50MHz;15MHZ;QPSK-FRB | 24075 | -55.5 | None | -23.5 | dBm | -37.80 | PASS | Margin(-14.30)
LTE-FDD | 19 | 6.6.2.1 Spectrum Emission Mask;15MHZ;16QAM-PRB@0 | 24075 | -55.5 | None | None | dBm | None | PASS
LTE-FDD | 19 | 6.6.2.1-Lower Level@-0.05MHz;15MHZ;16QAM-PRB@0 | 24075 | -55.5 | None | -18.5 | dBm | -28.77 | PASS | Margin(-10.27)
LTE-FDD | 19 | 6.6.2.1-Lower Level@-1.50MHz;15MHZ;16QAM-PRB@0 | 24075 | -55.5 | None | -8.5 | dBm | -22.04 | PASS | Margin(-13.54)
LTE-FDD | 19 | 6.6.2.1-Lower Level@-5.50MHz;15MHZ;16QAM-PRB@0 | 24075 | -55.5 | None | -11.5 | dBm | -33.28 | PASS | Margin(-21.78)
LTE-FDD | 19 | 6.6.2.1-Lower Level@-16.50MHz;15MHZ;16QAM-PRB@0 | 24075 | -55.5 | None | -23.5 | dBm | -37.32 | PASS | Margin(-13.82)
LTE-FDD | 19 | 6.6.2.1-Upper Level@0.89MHz;15MHZ;16QAM-PRB@0 | 24075 | -55.5 | None | -18.5 | dBm | -49.96 | PASS | Margin(-31.46)
LTE-FDD | 19 | 6.6.2.1-Upper Level@4.50MHz;15MHZ;16QAM-PRB@0 | 24075 | -55.5 | None | -8.5 | dBm | -34.10 | PASS | Margin(-25.60)
LTE-FDD | 19 | 6.6.2.1-Upper Level@5.50MHz;15MHZ;16QAM-PRB@0 | 24075 | -55.5 | None | -11.5 | dBm | -36.03 | PASS | Margin(-24.53)
LTE-FDD | 19 | 6.6.2.1-Upper Level@15.50MHz;15MHZ;16QAM-PRB@0 | 24075 | -55.5 | None | -23.5 | dBm | -37.64 | PASS | Margin(-14.14)
LTE-FDD | 19 | 6.6.2.1 Spectrum Emission Mask;15MHZ;16QAM-PRB@Max | 24075 | -55.5 | None | None | dBm | None | PASS
LTE-FDD | 19 | 6.6.2.1-Lower Level@-0.26MHz;15MHZ;16QAM-PRB@Max | 24075 | -55.5 | None | -18.5 | dBm | -48.90 | PASS | Margin(-30.40)
LTE-FDD | 19 | 6.6.2.1-Lower Level@-2.00MHz;15MHZ;16QAM-PRB@Max | 24075 | -55.5 | None | -8.5 | dBm | -34.92 | PASS | Margin(-26.42)
LTE-FDD | 19 | 6.6.2.1-Lower Level@-5.50MHz;15MHZ;16QAM-PRB@Max | 24075 | -55.5 | None | -11.5 | dBm | -34.82 | PASS | Margin(-23.32)
LTE-FDD | 19 | 6.6.2.1-Lower Level@-15.50MHz;15MHZ;16QAM-PRB@Max | 24075 | -55.5 | None | -23.5 | dBm | -37.53 | PASS | Margin(-14.03)
LTE-FDD | 19 | 6.6.2.1-Upper Level@0.02MHz;15MHZ;16QAM-PRB@Max | 24075 | -55.5 | None | -18.5 | dBm | -28.67 | PASS | Margin(-10.17)
LTE-FDD | 19 | 6.6.2.1-Upper Level@1.50MHz;15MHZ;16QAM-PRB@Max | 24075 | -55.5 | None | -8.5 | dBm | -19.08 | PASS | Margin(-10.58)
LTE-FDD | 19 | 6.6.2.1-Upper Level@5.50MHz;15MHZ;16QAM-PRB@Max | 24075 | -55.5 | None | -11.5 | dBm | -32.81 | PASS | Margin(-21.31)
LTE-FDD | 19 | 6.6.2.1-Upper Level@16.50MHz;15MHZ;16QAM-PRB@Max | 24075 | -55.5 | None | -23.5 | dBm | -37.86 | PASS | Margin(-14.36)
LTE-FDD | 19 | 6.6.2.1 Spectrum Emission Mask;15MHZ;16QAM-FRB | 24075 | -55.5 | None | None | dBm | None | PASS
LTE-FDD | 19 | 6.6.2.1-Lower Level@-0.05MHz;15MHZ;16QAM-FRB | 24075 | -55.5 | None | -18.5 | dBm | -36.69 | PASS | Margin(-18.19)
LTE-FDD | 19 | 6.6.2.1-Lower Level@-1.50MHz;15MHZ;16QAM-FRB | 24075 | -55.5 | None | -8.5 | dBm | -28.21 | PASS | Margin(-19.71)
LTE-FDD | 19 | 6.6.2.1-Lower Level@-5.50MHz;15MHZ;16QAM-FRB | 24075 | -55.5 | None | -11.5 | dBm | -28.20 | PASS | Margin(-16.70)
LTE-FDD | 19 | 6.6.2.1-Lower Level@-15.50MHz;15MHZ;16QAM-FRB | 24075 | -55.5 | None | -23.5 | dBm | -34.23 | PASS | Margin(-10.73)
LTE-FDD | 19 | 6.6.2.1-Upper Level@0.05MHz;15MHZ;16QAM-FRB | 24075 | -55.5 | None | -18.5 | dBm | -38.95 | PASS | Margin(-20.45)
LTE-FDD | 19 | 6.6.2.1-Upper Level@1.50MHz;15MHZ;16QAM-FRB | 24075 | -55.5 | None | -8.5 | dBm | -27.74 | PASS | Margin(-19.24)
LTE-FDD | 19 | 6.6.2.1-Upper Level@5.50MHz;15MHZ;16QAM-FRB | 24075 | -55.5 | None | -11.5 | dBm | -29.62 | PASS | Margin(-18.12)
LTE-FDD | 19 | 6.6.2.1-Upper Level@15.50MHz;15MHZ;16QAM-FRB | 24075 | -55.5 | None | -23.5 | dBm | -37.92 | PASS | Margin(-14.42)
LTE-FDD | 19 | 6.2.4 Additional MPR NS_08;15MHZ;QPSK-1RB@0;Conf_ID=9 | 24075 | -55.5 | 20.3 | 25.7 | dBm | 24.75 | PASS
LTE-FDD | 19 | 6.2.4 Additional MPR NS_08;15MHZ;QPSK-1RB@Max;Conf_ID=9 | 24075 | -55.5 | 20.3 | 25.7 | dBm | 24.82 | PASS
LTE-FDD | 19 | 6.2.4 Additional MPR NS_08;15MHZ;QPSK-PRB@0;Conf_ID=10 | 24075 | -55.5 | 20.3 | 25.7 | dBm | 24.93 | PASS
LTE-FDD | 19 | 6.2.4 Additional MPR NS_08;15MHZ;QPSK-PRB@Max;Conf_ID=10 | 24075 | -55.5 | 20.3 | 25.7 | dBm | 24.91 | PASS
LTE-FDD | 19 | 6.2.4 Additional MPR NS_08;15MHZ;QPSK-PRB@0;Conf_ID=11 | 24075 | -55.5 | 19.3 | 25.7 | dBm | 24.22 | PASS
LTE-FDD | 19 | 6.2.4 Additional MPR NS_08;15MHZ;QPSK-PRB@Max;Conf_ID=11 | 24075 | -55.5 | 19.3 | 25.7 | dBm | 24.19 | PASS
LTE-FDD | 19 | 6.2.4 Additional MPR NS_08;15MHZ;QPSK-FRB;Conf_ID=12 | 24075 | -55.5 | 14.8 | 25.7 | dBm | 21.12 | PASS
LTE-FDD | 19 | 6.2.4 Additional MPR NS_08;15MHZ;16QAM-FRB;Conf_ID=13 | 24075 | -55.5 | 13.3 | 25.7 | dBm | 20.28 | PASS
LTE-FDD | 19 | 6.6.2.3 Adjacent Channel Power;15MHZ;QPSK-PRB@0 | 24075 | -55.5 | None | None | dB | 25.11 | PASS
LTE-FDD | 19 | 6.6.2.3-EUTRA @-15MHZ;15MHZ;QPSK-PRB@0 | 24075 | -55.5 | None | -29.2 | dB | -45.73 | PASS
LTE-FDD | 19 | 6.6.2.3-EUTRA @ 15MHZ;15MHZ;QPSK-PRB@0 | 24075 | -55.5 | None | -29.2 | dB | -53.53 | PASS
LTE-FDD | 19 | 6.6.2.3 -UTRA @-15MHZ;15MHZ;QPSK-PRB@0 | 24075 | -55.5 | None | -35.2 | dB | -56.36 | PASS
LTE-FDD | 19 | 6.6.2.3 -UTRA @-10MHZ;15MHZ;QPSK-PRB@0 | 24075 | -55.5 | None | -32.2 | dB | -45.91 | PASS
LTE-FDD | 19 | 6.6.2.3 -UTRA @ 10MHZ;15MHZ;QPSK-PRB@0 | 24075 | -55.5 | None | -32.2 | dB | -56.10 | PASS
LTE-FDD | 19 | 6.6.2.3 -UTRA @ 15MHZ;15MHZ;QPSK-PRB@0 | 24075 | -55.5 | None | -35.2 | dB | -60.39 | PASS
LTE-FDD | 19 | 6.6.2.3 Adjacent Channel Power;15MHZ;QPSK-PRB@Max | 24075 | -55.5 | None | None | dB | 25.14 | PASS
LTE-FDD | 19 | 6.6.2.3-EUTRA @-15MHZ;15MHZ;QPSK-PRB@Max | 24075 | -55.5 | None | -29.2 | dB | -53.23 | PASS
LTE-FDD | 19 | 6.6.2.3-EUTRA @ 15MHZ;15MHZ;QPSK-PRB@Max | 24075 | -55.5 | None | -29.2 | dB | -41.08 | PASS
LTE-FDD | 19 | 6.6.2.3 -UTRA @-15MHZ;15MHZ;QPSK-PRB@Max | 24075 | -55.5 | None | -35.2 | dB | -58.03 | PASS
LTE-FDD | 19 | 6.6.2.3 -UTRA @-10MHZ;15MHZ;QPSK-PRB@Max | 24075 | -55.5 | None | -32.2 | dB | -57.64 | PASS
LTE-FDD | 19 | 6.6.2.3 -UTRA @ 10MHZ;15MHZ;QPSK-PRB@Max | 24075 | -55.5 | None | -32.2 | dB | -40.71 | PASS
LTE-FDD | 19 | 6.6.2.3 -UTRA @ 15MHZ;15MHZ;QPSK-PRB@Max | 24075 | -55.5 | None | -35.2 | dB | -56.85 | PASS
LTE-FDD | 19 | 6.6.2.3 Adjacent Channel Power;15MHZ;QPSK-FRB | 24075 | -55.5 | None | None | dB | 24.23 | PASS
LTE-FDD | 19 | 6.6.2.3-EUTRA @-15MHZ;15MHZ;QPSK-FRB | 24075 | -55.5 | None | -29.2 | dB | -43.85 | PASS
LTE-FDD | 19 | 6.6.2.3-EUTRA @ 15MHZ;15MHZ;QPSK-FRB | 24075 | -55.5 | None | -29.2 | dB | -46.01 | PASS
LTE-FDD | 19 | 6.6.2.3 -UTRA @-15MHZ;15MHZ;QPSK-FRB | 24075 | -55.5 | None | -35.2 | dB | -50.24 | PASS
LTE-FDD | 19 | 6.6.2.3 -UTRA @-10MHZ;15MHZ;QPSK-FRB | 24075 | -55.5 | None | -32.2 | dB | -47.30 | PASS
LTE-FDD | 19 | 6.6.2.3 -UTRA @ 10MHZ;15MHZ;QPSK-FRB | 24075 | -55.5 | None | -32.2 | dB | -47.96 | PASS
LTE-FDD | 19 | 6.6.2.3 -UTRA @ 15MHZ;15MHZ;QPSK-FRB | 24075 | -55.5 | None | -35.2 | dB | -52.15 | PASS
LTE-FDD | 19 | 6.6.2.3 Adjacent Channel Power;15MHZ;16QAM-PRB@0 | 24075 | -55.5 | None | None | dB | 24.24 | PASS
LTE-FDD | 19 | 6.6.2.3-EUTRA @-15MHZ;15MHZ;16QAM-PRB@0 | 24075 | -55.5 | None | -29.2 | dB | -42.64 | PASS
LTE-FDD | 19 | 6.6.2.3-EUTRA @ 15MHZ;15MHZ;16QAM-PRB@0 | 24075 | -55.5 | None | -29.2 | dB | -53.17 | PASS
LTE-FDD | 19 | 6.6.2.3 -UTRA @-15MHZ;15MHZ;16QAM-PRB@0 | 24075 | -55.5 | None | -35.2 | dB | -55.53 | PASS
LTE-FDD | 19 | 6.6.2.3 -UTRA @-10MHZ;15MHZ;16QAM-PRB@0 | 24075 | -55.5 | None | -32.2 | dB | -42.48 | PASS
LTE-FDD | 19 | 6.6.2.3 -UTRA @ 10MHZ;15MHZ;16QAM-PRB@0 | 24075 | -55.5 | None | -32.2 | dB | -55.80 | PASS
LTE-FDD | 19 | 6.6.2.3 -UTRA @ 15MHZ;15MHZ;16QAM-PRB@0 | 24075 | -55.5 | None | -35.2 | dB | -59.82 | PASS
LTE-FDD | 19 | 6.6.2.3 Adjacent Channel Power;15MHZ;16QAM-PRB@Max | 24075 | -55.5 | None | None | dB | 24.36 | PASS
LTE-FDD | 19 | 6.6.2.3-EUTRA @-15MHZ;15MHZ;16QAM-PRB@Max | 24075 | -55.5 | None | -29.2 | dB | -52.61 | PASS
LTE-FDD | 19 | 6.6.2.3-EUTRA @ 15MHZ;15MHZ;16QAM-PRB@Max | 24075 | -55.5 | None | -29.2 | dB | -40.44 | PASS
LTE-FDD | 19 | 6.6.2.3 -UTRA @-15MHZ;15MHZ;16QAM-PRB@Max | 24075 | -55.5 | None | -35.2 | dB | -57.43 | PASS
LTE-FDD | 19 | 6.6.2.3 -UTRA @-10MHZ;15MHZ;16QAM-PRB@Max | 24075 | -55.5 | None | -32.2 | dB | -56.99 | PASS
LTE-FDD | 19 | 6.6.2.3 -UTRA @ 10MHZ;15MHZ;16QAM-PRB@Max | 24075 | -55.5 | None | -32.2 | dB | -40.01 | PASS
LTE-FDD | 19 | 6.6.2.3 -UTRA @ 15MHZ;15MHZ;16QAM-PRB@Max | 24075 | -55.5 | None | -35.2 | dB | -56.38 | PASS
LTE-FDD | 19 | 6.6.2.3 Adjacent Channel Power;15MHZ;16QAM-FRB | 24075 | -55.5 | None | None | dB | 23.31 | PASS
LTE-FDD | 19 | 6.6.2.3-EUTRA @-15MHZ;15MHZ;16QAM-FRB | 24075 | -55.5 | None | -29.2 | dB | -41.90 | PASS
LTE-FDD | 19 | 6.6.2.3-EUTRA @ 15MHZ;15MHZ;16QAM-FRB | 24075 | -55.5 | None | -29.2 | dB | -43.77 | PASS
LTE-FDD | 19 | 6.6.2.3 -UTRA @-15MHZ;15MHZ;16QAM-FRB | 24075 | -55.5 | None | -35.2 | dB | -46.73 | PASS
LTE-FDD | 19 | 6.6.2.3 -UTRA @-10MHZ;15MHZ;16QAM-FRB | 24075 | -55.5 | None | -32.2 | dB | -46.08 | PASS
LTE-FDD | 19 | 6.6.2.3 -UTRA @ 10MHZ;15MHZ;16QAM-FRB | 24075 | -55.5 | None | -32.2 | dB | -45.74 | PASS
LTE-FDD | 19 | 6.6.2.3 -UTRA @ 15MHZ;15MHZ;16QAM-FRB | 24075 | -55.5 | None | -35.2 | dB | -49.89 | PASS
LTE-FDD | 19 | 6.6.2.3_3 Adjacent Channel Power for UL 64QAM;15MHZ;64QAM-PRB@0 | 24075 | -55.5 | None | None | dB | 24.28 | -
LTE-FDD | 19 | 6.6.2.3_3-EUTRA @-15MHZ;15MHZ;64QAM-PRB@0 | 24075 | -55.5 | None | -29.2 | dB | -42.66 | PASS
LTE-FDD | 19 | 6.6.2.3_3-EUTRA @ 15MHZ;15MHZ;64QAM-PRB@0 | 24075 | -55.5 | None | -29.2 | dB | -53.04 | PASS
LTE-FDD | 19 | 6.6.2.3_3 -UTRA @-15MHZ;15MHZ;64QAM-PRB@0 | 24075 | -55.5 | None | -35.2 | dB | -55.31 | PASS
LTE-FDD | 19 | 6.6.2.3_3 -UTRA @-10MHZ;15MHZ;64QAM-PRB@0 | 24075 | -55.5 | None | -32.2 | dB | -42.49 | PASS
LTE-FDD | 19 | 6.6.2.3_3 -UTRA @ 10MHZ;15MHZ;64QAM-PRB@0 | 24075 | -55.5 | None | -32.2 | dB | -55.74 | PASS
LTE-FDD | 19 | 6.6.2.3_3 -UTRA @ 15MHZ;15MHZ;64QAM-PRB@0 | 24075 | -55.5 | None | -35.2 | dB | -59.57 | PASS
LTE-FDD | 19 | 6.6.2.3_3 Adjacent Channel Power for UL 64QAM;15MHZ;64QAM-PRB@Max | 24075 | -55.5 | None | None | dB | 24.36 | -
LTE-FDD | 19 | 6.6.2.3_3-EUTRA @-15MHZ;15MHZ;64QAM-PRB@Max | 24075 | -55.5 | None | -29.2 | dB | -52.45 | PASS
LTE-FDD | 19 | 6.6.2.3_3-EUTRA @ 15MHZ;15MHZ;64QAM-PRB@Max | 24075 | -55.5 | None | -29.2 | dB | -40.40 | PASS
LTE-FDD | 19 | 6.6.2.3_3 -UTRA @-15MHZ;15MHZ;64QAM-PRB@Max | 24075 | -55.5 | None | -35.2 | dB | -57.30 | PASS
LTE-FDD | 19 | 6.6.2.3_3 -UTRA @-10MHZ;15MHZ;64QAM-PRB@Max | 24075 | -55.5 | None | -32.2 | dB | -56.79 | PASS
LTE-FDD | 19 | 6.6.2.3_3 -UTRA @ 10MHZ;15MHZ;64QAM-PRB@Max | 24075 | -55.5 | None | -32.2 | dB | -40.00 | PASS
LTE-FDD | 19 | 6.6.2.3_3 -UTRA @ 15MHZ;15MHZ;64QAM-PRB@Max | 24075 | -55.5 | None | -35.2 | dB | -56.39 | PASS
LTE-FDD | 19 | 6.6.2.3_3 Adjacent Channel Power for UL 64QAM;15MHZ;64QAM-FRB | 24075 | -55.5 | None | None | dB | 23.39 | -
LTE-FDD | 19 | 6.6.2.3_3-EUTRA @-15MHZ;15MHZ;64QAM-FRB | 24075 | -55.5 | None | -29.2 | dB | -41.06 | PASS
LTE-FDD | 19 | 6.6.2.3_3-EUTRA @ 15MHZ;15MHZ;64QAM-FRB | 24075 | -55.5 | None | -29.2 | dB | -42.34 | PASS
LTE-FDD | 19 | 6.6.2.3_3 -UTRA @-15MHZ;15MHZ;64QAM-FRB | 24075 | -55.5 | None | -35.2 | dB | -46.48 | PASS
LTE-FDD | 19 | 6.6.2.3_3 -UTRA @-10MHZ;15MHZ;64QAM-FRB | 24075 | -55.5 | None | -32.2 | dB | -44.56 | PASS
LTE-FDD | 19 | 6.6.2.3_3 -UTRA @ 10MHZ;15MHZ;64QAM-FRB | 24075 | -55.5 | None | -32.2 | dB | -43.94 | PASS
LTE-FDD | 19 | 6.6.2.3_3 -UTRA @ 15MHZ;15MHZ;64QAM-FRB | 24075 | -55.5 | None | -35.2 | dB | -49.21 | PASS
LTE-FDD | 19 | 7.3 Reference sensitivity level NS_08;15MHZ;DL_QPSK(75);UL_QPSK(25@50) | 24075 | -94.5 | 95 | None | % | 100.00 | PASS
LTE-FDD | 19 | RSRP;15MHZ; | 24075 | -94.5 | None | None | None | 18 | None
LTE-FDD | 19 | RSRQ;15MHZ; | 24075 | -94.5 | None | None | None | 15 | None
LTE-FDD | 19 | 7.4 Maximum input level;15MHZ;DL_64QAM(75);UL_QPSK(25@50) | 24075 | -25.7 | 95 | None | % | 100.00 | PASS
LTE-FDD | 20 | 6.2.2 UE Maximum Output Power;10MHZ;QPSK-1RB@0 | 24200 | -57.2 | 18.8 | 25.7 | dBm | 24.92 | PASS
LTE-FDD | 20 | 6.2.2 UE Maximum Output Power;10MHZ;QPSK-1RB@Max | 24200 | -57.2 | 18.8 | 25.7 | dBm | 24.97 | PASS
LTE-FDD | 20 | 6.2.3 Maximum Power Reduction (MPR);10MHZ;QPSK-PRB@0 | 24200 | -57.2 | 18.8 | 25.7 | dBm | 25.03 | PASS
LTE-FDD | 20 | 6.2.3 Maximum Power Reduction (MPR);10MHZ;QPSK-PRB@Max | 24200 | -57.2 | 18.8 | 25.7 | dBm | 25.06 | PASS
LTE-FDD | 20 | 6.2.3 Maximum Power Reduction (MPR);10MHZ;QPSK-FRB | 24200 | -57.2 | 17.8 | 25.7 | dBm | 24.27 | PASS
LTE-FDD | 20 | 6.2.3 Maximum Power Reduction (MPR);10MHZ;16QAM-PRB@0 | 24200 | -57.2 | 17.8 | 25.7 | dBm | 24.25 | PASS
LTE-FDD | 20 | 6.2.3 Maximum Power Reduction (MPR);10MHZ;16QAM-PRB@Max | 24200 | -57.2 | 17.8 | 25.7 | dBm | 24.40 | PASS
LTE-FDD | 20 | 6.2.3 Maximum Power Reduction (MPR);10MHZ;16QAM-FRB | 24200 | -57.2 | 16.8 | 25.7 | dBm | 23.37 | PASS
LTE-FDD | 20 | 6.2.3_3 MPR for UL 64QAM;10MHZ;64QAM-PRB@0 | 24200 | -57.2 | 18.3 | 25.7 | dBm | 24.38 | PASS
LTE-FDD | 20 | 6.2.3_3 MPR for UL 64QAM;10MHZ;64QAM-PRB@Max | 24200 | -57.2 | 18.3 | 25.7 | dBm | 24.26 | PASS
LTE-FDD | 20 | 6.2.3_3 MPR for UL 64QAM;10MHZ;64QAM-FRB | 24200 | -57.2 | 16.8 | 25.7 | dBm | 23.29 | PASS
LTE-FDD | 20 | 6.2.5 Configured UE TXP@TP1;10MHZ;QPSK-PRB@0 | 24200 | -57.2 | -17.7 | -2.3 | dBm | -7.33 | PASS
LTE-FDD | 20 | 6.2.5 Configured UE TXP@TP2;10MHZ;QPSK-PRB@0 | 24200 | -57.2 | 3.3 | 16.7 | dBm | 12.27 | PASS
LTE-FDD | 20 | 6.2.5 Configured UE TXP@TP3;10MHZ;QPSK-PRB@0 | 24200 | -57.2 | 9.3 | 20.7 | dBm | 17.24 | PASS
LTE-FDD | 20 | 6.3.2 Minimum Output Power;10MHZ;QPSK-FRB | 24200 | -57.2 | None | -39 | dBm | -46.41 | PASS
LTE-FDD | 20 | 6.3.4.1 General ON Power;10MHZ;QPSK-FRB | 24200 | -57.2 | -13.1 | 1.9 | dBm | -6.61 | PASS
LTE-FDD | 20 | 6.3.4.1 General OFF Power-Before;10MHZ;QPSK-FRB | 24200 | -57.2 | None | -48.5 | dBm | -77.58 | PASS
LTE-FDD | 20 | 6.3.4.1 General OFF Power-After;10MHZ;QPSK-FRB | 24200 | -57.2 | None | -48.5 | dBm | -77.58 | PASS
LTE-FDD | 20 | 6.3.4.2.1 PRACH time mask-On;10MHZ; | 24200 | -57.2 | -8.5 | 6.5 | dBm | 2.49 | PASS
LTE-FDD | 20 | 6.3.4.2.1 PRACH time mask-Off_Before;10MHZ; | 24200 | -57.2 | None | -48.5 | dBm | -58.76 | PASS
LTE-FDD | 20 | 6.3.4.2.1 PRACH time mask-Off_After;10MHZ; | 24200 | -57.2 | None | -48.5 | dBm | -58.75 | PASS
!LTE-FDD | 20 | 6.3.4.2.2 SRS time mask-On;10MHZ; | 24200 | -57.2 | -10.1 | 4.9 | dBm | 999999 | *FAIL
!LTE-FDD | 20 | 6.3.4.2.2 SRS time mask-Off_Before;10MHZ; | 24200 | -57.2 | None | -48.5 | dBm | 999999 | FAIL
!LTE-FDD | 20 | 6.3.4.2.2 SRS time mask-Off_After;10MHZ; | 24200 | -57.2 | None | -48.5 | dBm | 999999 | FAIL
LTE-FDD | 20 | 6.3.5.1 Absolute Power@TP1;10MHZ;QPSK-FRB | 24200 | -57.2 | -15.6 | 4.4 | dBm | -6.69 | PASS
LTE-FDD | 20 | 6.3.5.1 Absolute Power@TP2;10MHZ;QPSK-FRB | 24200 | -57.2 | -3.6 | 16.4 | dBm | 5.21 | PASS
LTE-FDD | 20 | 6.3.5.2 -RampingUp A RB Change;10MHZ; | 24200 | -57.2 | 9.28 | 20.68 | dBm | 14.71 | PASS
LTE-FDD | 20 | 6.3.5.2 Pwr Ctrl Rel Pwr-Ramping UpA;10MHZ; | 24200 | -57.2 | -0.7 | 2.7 | dBm | 1.11 | PASS
LTE-FDD | 20 | 6.3.5.2 -RampingUp B RB Change;10MHZ; | 24200 | -57.2 | 9.28 | 20.68 | dBm | 14.68 | PASS
LTE-FDD | 20 | 6.3.5.2 Pwr Ctrl Rel Pwr-Ramping UpB;10MHZ; | 24200 | -57.2 | -0.7 | 2.7 | dBm | 1.13 | PASS
LTE-FDD | 20 | 6.3.5.2 -RampingUp C RB Change;10MHZ; | 24200 | -57.2 | 9.28 | 20.68 | dBm | 14.79 | PASS
LTE-FDD | 20 | 6.3.5.2 Pwr Ctrl Rel Pwr-Ramping UpC;10MHZ; | 24200 | -57.2 | -0.7 | 2.7 | dBm | 0.79 | PASS
LTE-FDD | 20 | 6.3.5.2 -RampingDown A RB Change;10MHZ; | 24200 | -57.2 | 11.29 | 24.69 | dBm | 17.32 | PASS
LTE-FDD | 20 | 6.3.5.2 Pwr Ctrl Rel Pwr-Ramping DownA;10MHZ; | 24200 | -57.2 | -0.7 | 2.7 | dBm | 0.84 | PASS
LTE-FDD | 20 | 6.3.5.2 -RampingDown B RB Change;10MHZ; | 24200 | -57.2 | 11.29 | 24.69 | dBm | 16.78 | PASS
LTE-FDD | 20 | 6.3.5.2 Pwr Ctrl Rel Pwr-Ramping DownB;10MHZ; | 24200 | -57.2 | -0.7 | 2.7 | dBm | 0.84 | PASS
LTE-FDD | 20 | 6.3.5.2 -RampingDown C RB Change;10MHZ; | 24200 | -57.2 | 11.29 | 24.69 | dBm | 16.97 | PASS
LTE-FDD | 20 | 6.3.5.2 Pwr Ctrl Rel Pwr-Ramping DownC;10MHZ; | 24200 | -57.2 | -0.7 | 2.7 | dBm | 0.88 | PASS
LTE-FDD | 20 | 6.3.5.2 Pwr Ctrl Rel Pwr-Alternating;10MHZ; | 24200 | -57.2 | 10.29 | 23.69 | dBm | 15.91 | PASS
LTE-FDD | 20 | 6.3.5.3 PUSCH Aggregate Power Control;10MHZ;QPSK-PRB@0 | 24200 | -57.2 | -4.2 | 4.2 | dB | 0.02 | PASS
LTE-FDD | 20 | 6.3.5.3 PUCCH Aggregate Power Control;10MHZ;DL_QPSK(16) | 24200 | -57.2 | -3.2 | 3.2 | dB | 0.03 | PASS
LTE-FDD | 20 | 6.5.1 Frequency Error;10MHZ;QPSK-FRB | 24200 | -93.3 | -0.1 | 0.1 | PPM | 0.00 | PASS
LTE-FDD | 20 | 6.5.2.1 PUSCH EVM@Max Pwr;10MHZ;QPSK-PRB@0 | 24200 | -57.2 | None | 17.5 | %_rms | 0.99 | PASS
LTE-FDD | 20 | 6.5.2.1 PUSCH Ref.Sig. EVM@Max Pwr;10MHZ;QPSK-PRB@0 | 24200 | -57.2 | None | 17.5 | %_rms | 0.91 | PASS
LTE-FDD | 20 | 6.5.2.1 PUSCH EVM@Max Pwr;10MHZ;QPSK-PRB@Max | 24200 | -57.2 | None | 17.5 | %_rms | 1.45 | PASS
LTE-FDD | 20 | 6.5.2.1 PUSCH Ref.Sig. EVM@Max Pwr;10MHZ;QPSK-PRB@Max | 24200 | -57.2 | None | 17.5 | %_rms | 1.30 | PASS
LTE-FDD | 20 | 6.5.2.1 PUSCH EVM@Max Pwr;10MHZ;QPSK-FRB | 24200 | -57.2 | None | 17.5 | %_rms | 1.49 | PASS
LTE-FDD | 20 | 6.5.2.1 PUSCH Ref.Sig. EVM@Max Pwr;10MHZ;QPSK-FRB | 24200 | -57.2 | None | 17.5 | %_rms | 1.73 | PASS
LTE-FDD | 20 | 6.5.2.1 PUSCH EVM@Max Pwr;10MHZ;16QAM-PRB@0 | 24200 | -57.2 | None | 12.5 | %_rms | 2.20 | PASS
LTE-FDD | 20 | 6.5.2.1 PUSCH Ref.Sig. EVM@Max Pwr;10MHZ;16QAM-PRB@0 | 24200 | -57.2 | None | 12.5 | %_rms | 1.30 | PASS
LTE-FDD | 20 | 6.5.2.1 PUSCH EVM@Max Pwr;10MHZ;16QAM-PRB@Max | 24200 | -57.2 | None | 12.5 | %_rms | 1.84 | PASS
LTE-FDD | 20 | 6.5.2.1 PUSCH Ref.Sig. EVM@Max Pwr;10MHZ;16QAM-PRB@Max | 24200 | -57.2 | None | 12.5 | %_rms | 1.32 | PASS
LTE-FDD | 20 | 6.5.2.1 PUSCH EVM@Max Pwr;10MHZ;16QAM-FRB | 24200 | -57.2 | None | 12.5 | %_rms | 2.56 | PASS
LTE-FDD | 20 | 6.5.2.1 PUSCH Ref.Sig. EVM@Max Pwr;10MHZ;16QAM-FRB | 24200 | -57.2 | None | 12.5 | %_rms | 2.02 | PASS
LTE-FDD | 20 | 6.5.2.1 PUSCH EVM@-36.8dBm;10MHZ;QPSK-PRB@0 | 24200 | -57.2 | None | 17.5 | %_rms | 0.96 | PASS
LTE-FDD | 20 | 6.5.2.1 PUSCH Ref.Sig. EVM@-36.8dBm;10MHZ;QPSK-PRB@0 | 24200 | -57.2 | None | 17.5 | %_rms | 0.97 | PASS
LTE-FDD | 20 | 6.5.2.1 PUSCH EVM@-36.8dBm;10MHZ;QPSK-PRB@Max | 24200 | -57.2 | None | 17.5 | %_rms | 0.90 | PASS
LTE-FDD | 20 | 6.5.2.1 PUSCH Ref.Sig. EVM@-36.8dBm;10MHZ;QPSK-PRB@Max | 24200 | -57.2 | None | 17.5 | %_rms | 0.97 | PASS
LTE-FDD | 20 | 6.5.2.1 PUSCH EVM@-36.8dBm;10MHZ;QPSK-FRB | 24200 | -57.2 | None | 17.5 | %_rms | 1.32 | PASS
LTE-FDD | 20 | 6.5.2.1 PUSCH Ref.Sig. EVM@-36.8dBm;10MHZ;QPSK-FRB | 24200 | -57.2 | None | 17.5 | %_rms | 1.30 | PASS
LTE-FDD | 20 | 6.5.2.1 PUSCH EVM@-36.8dBm;10MHZ;16QAM-PRB@0 | 24200 | -57.2 | None | 12.5 | %_rms | 0.92 | PASS
LTE-FDD | 20 | 6.5.2.1 PUSCH Ref.Sig. EVM@-36.8dBm;10MHZ;16QAM-PRB@0 | 24200 | -57.2 | None | 12.5 | %_rms | 0.96 | PASS
LTE-FDD | 20 | 6.5.2.1 PUSCH EVM@-36.8dBm;10MHZ;16QAM-PRB@Max | 24200 | -57.2 | None | 12.5 | %_rms | 0.91 | PASS
LTE-FDD | 20 | 6.5.2.1 PUSCH Ref.Sig. EVM@-36.8dBm;10MHZ;16QAM-PRB@Max | 24200 | -57.2 | None | 12.5 | %_rms | 0.93 | PASS
LTE-FDD | 20 | 6.5.2.1 PUSCH EVM@-36.8dBm;10MHZ;16QAM-FRB | 24200 | -57.2 | None | 12.5 | %_rms | 1.29 | PASS
LTE-FDD | 20 | 6.5.2.1 PUSCH Ref.Sig. EVM@-36.8dBm;10MHZ;16QAM-FRB | 24200 | -57.2 | None | 12.5 | %_rms | 1.28 | PASS
LTE-FDD | 20 | 6.5.2.1 PUCCH EVM@Max Pwr;10MHZ;DL_QPSK(16) | 24200 | -57.2 | None | 17.5 | %_rms | 0.30 | PASS
LTE-FDD | 20 | 6.5.2.1 PUCCH EVM@-36.8dBm;10MHZ;DL_QPSK(16) | 24200 | -57.2 | None | 17.5 | %_rms | 0.92 | PASS
LTE-FDD | 20 | 6.5.2.1 PRACH EVM@Test Point1;10MHZ; | 24200 | -43.2 | None | 17.5 | %_rms | 2.74 | PASS
LTE-FDD | 20 | 6.5.2.1 PRACH EVM@Test Point2;10MHZ; | 24200 | -58.2 | None | 17.5 | %_rms | 3.67 | PASS
LTE-FDD | 20 | 6.5.2.1_1 PUSCH EVM_64QAM@Max Pwr;10MHZ;64QAM-PRB@0 | 24200 | -58.2 | None | 8 | %_rms | 9.87 | -
LTE-FDD | 20 | 6.5.2.1_1 PUSCH Ref.Sig. EVM_64QAM@Max Pwr;10MHZ;64QAM-PRB@0 | 24200 | -58.2 | None | 8 | %_rms | 15.70 | -
LTE-FDD | 20 | 6.5.2.1_1 PUSCH EVM_64QAM@Max Pwr;10MHZ;64QAM-PRB@Max | 24200 | -58.2 | None | 8 | %_rms | 10.78 | -
LTE-FDD | 20 | 6.5.2.1_1 PUSCH Ref.Sig. EVM_64QAM@Max Pwr;10MHZ;64QAM-PRB@Max | 24200 | -58.2 | None | 8 | %_rms | 14.90 | -
LTE-FDD | 20 | 6.5.2.1_1 PUSCH EVM_64QAM@Max Pwr;10MHZ;64QAM-FRB | 24200 | -58.2 | None | 8 | %_rms | 10.57 | -
LTE-FDD | 20 | 6.5.2.1_1 PUSCH Ref.Sig. EVM_64QAM@Max Pwr;10MHZ;64QAM-FRB | 24200 | -58.2 | None | 8 | %_rms | 14.64 | -
LTE-FDD | 20 | 6.5.2.1_1 PUSCH EVM_64QAM@@-36.8dBm;10MHZ;64QAM-PRB@0 | 24200 | -58.2 | None | 8 | %_rms | 2.04 | PASS
LTE-FDD | 20 | 6.5.2.1_1 PUSCH Ref.Sig. EVM_64QAM@@-36.8dBm;10MHZ;64QAM-PRB@0 | 24200 | -58.2 | None | 8 | %_rms | 0.00 | PASS
LTE-FDD | 20 | 6.5.2.1_1 PUSCH EVM_64QAM@@-36.8dBm;10MHZ;64QAM-PRB@Max | 24200 | -58.2 | None | 8 | %_rms | 3.22 | PASS
LTE-FDD | 20 | 6.5.2.1_1 PUSCH Ref.Sig. EVM_64QAM@-36.8dBm;10MHZ;64QAM-PRB@Max | 24200 | -58.2 | None | 8 | %_rms | 0.00 | PASS
LTE-FDD | 20 | 6.5.2.1_1 PUSCH EVM_64QAM@-36.8dBm;10MHZ;64QAM-FRB | 24200 | -58.2 | None | 8 | %_rms | 2.22 | PASS
LTE-FDD | 20 | 6.5.2.1_1 PUSCH Ref.Sig. EVM_64QAM@-36.8dBm;10MHZ;64QAM-FRB | 24200 | -58.2 | None | 8 | %_rms | 0.00 | PASS
LTE-FDD | 20 | 6.5.2.1A PUSCH-EVM exclusion period;10MHZ;QPSK-PRB | 24200 | -57.2 | None | 17.5 | %_rms | 1.02 | PASS
LTE-FDD | 20 | 6.5.2.1A PUSCH-EVM exclusion period;10MHZ;16QAM-PRB | 24200 | -57.2 | None | 12.5 | %_rms | 1.10 | PASS
LTE-FDD | 20 | 6.5.2.2 Carrier leakage@3.2dBm;10MHZ;QPSK-PRB@0 | 24200 | -57.2 | None | -24.2 | dBc | -45.53 | PASS
LTE-FDD | 20 | 6.5.2.2 Carrier leakage@3.2dBm;10MHZ;QPSK-PRB@Max | 24200 | -57.2 | None | -24.2 | dBc | -45.72 | PASS
LTE-FDD | 20 | 6.5.2.2 Carrier leakage@-26.8dBm;10MHZ;QPSK-PRB@0 | 24200 | -57.2 | None | -19.2 | dBc | -67.73 | PASS
LTE-FDD | 20 | 6.5.2.2 Carrier leakage@-26.8dBm;10MHZ;QPSK-PRB@Max | 24200 | -57.2 | None | -19.2 | dBc | -58.80 | PASS
LTE-FDD | 20 | 6.5.2.2 Carrier leakage@-36.8dBm;10MHZ;QPSK-PRB@0 | 24200 | -57.2 | None | -9.2 | dBc | -67.17 | PASS
LTE-FDD | 20 | 6.5.2.2 Carrier leakage@-36.8dBm;10MHZ;QPSK-PRB@Max | 24200 | -57.2 | None | -9.2 | dBc | -64.93 | PASS
LTE-FDD | 20 | 6.5.2.3 PUSCH General IBE@3.2dBm;10MHZ;QPSK-PRB@0 | 24200 | -57.2 | None | -18.2 | dB | -42.79 | PASS
LTE-FDD | 20 | 6.5.2.3 PUSCH IQ Image IBE@3.2dBm;10MHZ;QPSK-PRB@0 | 24200 | -57.2 | None | -23.3 | dB | -53.39 | PASS
LTE-FDD | 20 | 6.5.2.3 PUSCH DC IBE@3.2dBm;10MHZ;QPSK-PRB@0 | 24200 | -57.2 | None | -23.7 | dBc | -60.77 | PASS
LTE-FDD | 20 | 6.5.2.3 PUSCH General IBE@3.2dBm;10MHZ;QPSK-PRB@Max | 24200 | -57.2 | None | -18.2 | dB | -44.97 | PASS
LTE-FDD | 20 | 6.5.2.3 PUSCH IQ Image IBE@3.2dBm;10MHZ;QPSK-PRB@Max | 24200 | -57.2 | None | -23.3 | dB | -46.80 | PASS
LTE-FDD | 20 | 6.5.2.3 PUSCH DC IBE@3.2dBm;10MHZ;QPSK-PRB@Max | 24200 | -57.2 | None | -23.7 | dBc | -59.69 | PASS
LTE-FDD | 20 | 6.5.2.3 PUSCH General IBE@-26.8dBm;10MHZ;QPSK-PRB@0 | 24200 | -57.2 | None | -17.3 | dB | -43.61 | PASS
LTE-FDD | 20 | 6.5.2.3 PUSCH IQ Image IBE@-26.8dBm;10MHZ;QPSK-PRB@0 | 24200 | -57.2 | None | -18.0 | dB | -49.89 | PASS
LTE-FDD | 20 | 6.5.2.3 PUSCH DC IBE@-26.8dBm;10MHZ;QPSK-PRB@0 | 24200 | -57.2 | None | -18.9 | dBc | -65.13 | PASS
LTE-FDD | 20 | 6.5.2.3 PUSCH General IBE@-26.8dBm;10MHZ;QPSK-PRB@Max | 24200 | -57.2 | None | -17.3 | dB | -45.22 | PASS
LTE-FDD | 20 | 6.5.2.3 PUSCH IQ Image IBE@-26.8dBm;10MHZ;QPSK-PRB@Max | 24200 | -57.2 | None | -18.0 | dB | -43.39 | PASS
LTE-FDD | 20 | 6.5.2.3 PUSCH DC IBE@-26.8dBm;10MHZ;QPSK-PRB@Max | 24200 | -57.2 | None | -18.9 | dBc | -62.62 | PASS
LTE-FDD | 20 | 6.5.2.3 PUSCH General IBE@-36.8dBm;10MHZ;QPSK-PRB@0 | 24200 | -57.2 | None | -9.3 | dB | -43.07 | PASS
LTE-FDD | 20 | 6.5.2.3 PUSCH IQ Image IBE@-36.8dBm;10MHZ;QPSK-PRB@0 | 24200 | -57.2 | None | -9.2 | dB | -45.60 | PASS
LTE-FDD | 20 | 6.5.2.3 PUSCH DC IBE@-36.8dBm;10MHZ;QPSK-PRB@0 | 24200 | -57.2 | None | -8.9 | dBc | -56.69 | PASS
LTE-FDD | 20 | 6.5.2.3 PUSCH General IBE@-36.8dBm;10MHZ;QPSK-PRB@Max | 24200 | -57.2 | None | -9.3 | dB | -42.08 | PASS
LTE-FDD | 20 | 6.5.2.3 PUSCH IQ Image IBE@-36.8dBm;10MHZ;QPSK-PRB@Max | 24200 | -57.2 | None | -9.2 | dB | -42.32 | PASS
LTE-FDD | 20 | 6.5.2.3 PUSCH DC IBE@-36.8dBm;10MHZ;QPSK-PRB@Max | 24200 | -57.2 | None | -8.9 | dBc | -57.90 | PASS
LTE-FDD | 20 | 6.5.2.3 PUCCH General IBE@3.2dBm;10MHZ;DL_QPSK(16) | 24200 | -57.2 | None | -29.2 | dB | -58.27 | PASS
LTE-FDD | 20 | 6.5.2.3 PUCCH IQ Image IBE@3.2dBm;10MHZ;DL_QPSK(16) | 24200 | -57.2 | None | -24.1 | dB | -54.51 | PASS
LTE-FDD | 20 | 6.5.2.3 PUCCH DC IBE@3.2dBm;10MHZ;DL_QPSK(16) | 24200 | -57.2 | None | -24.1 | dBc | -59.34 | PASS
LTE-FDD | 20 | 6.5.2.3 PUCCH General IBE@-26.8dBm;10MHZ;DL_QPSK(16) | 24200 | -57.2 | None | -27.3 | dB | -55.56 | PASS
LTE-FDD | 20 | 6.5.2.3 PUCCH IQ Image IBE@-26.8dBm;10MHZ;DL_QPSK(16) | 24200 | -57.2 | None | -23.1 | dB | -44.63 | PASS
LTE-FDD | 20 | 6.5.2.3 PUCCH DC IBE@-26.8dBm;10MHZ;DL_QPSK(16) | 24200 | -57.2 | None | -18.8 | dBc | -61.13 | PASS
LTE-FDD | 20 | 6.5.2.3 PUCCH General IBE@-36.8dBm;10MHZ;QPSK-PRB | 24200 | -57.2 | None | -22.3 | dB | -50.17 | PASS
LTE-FDD | 20 | 6.5.2.3 PUCCH IQ Image IBE@-36.8dBm;10MHZ;DL_QPSK(16) | 24200 | -57.2 | None | -20.2 | dB | -52.96 | PASS
LTE-FDD | 20 | 6.5.2.3 PUCCH DC IBE@-36.8dBm;10MHZ;DL_QPSK(16) | 24200 | -57.2 | None | -9.0 | dBc | -59.80 | PASS
LTE-FDD | 20 | 6.5.2.4 EVM Spectrum Flatness>=3MHz_RP1;10MHZ;QPSK-FRB | 24200 | -57.2 | None | 5.4 | dB | 1.81 | PASS
LTE-FDD | 20 | 6.6.1 Occupied bandwidth;10MHZ;QPSK-FRB | 24200 | -57.2 | None | 10 | MHz | 8.89 | PASS
LTE-FDD | 20 | 6.6.2.1 Spectrum Emission Mask;10MHZ;QPSK-PRB@0 | 24200 | -57.2 | None | None | dBm | None | PASS
LTE-FDD | 20 | 6.6.2.1-Lower Level@-0.05MHz;10MHZ;QPSK-PRB@0 | 24200 | -57.2 | None | -16.5 | dBm | -24.86 | PASS | Margin(-8.36)
LTE-FDD | 20 | 6.6.2.1-Lower Level@-1.50MHz;10MHZ;QPSK-PRB@0 | 24200 | -57.2 | None | -8.5 | dBm | -23.38 | PASS | Margin(-14.88)
LTE-FDD | 20 | 6.6.2.1-Lower Level@-5.50MHz;10MHZ;QPSK-PRB@0 | 24200 | -57.2 | None | -11.5 | dBm | -32.38 | PASS | Margin(-20.88)
LTE-FDD | 20 | 6.6.2.1-Lower Level@-10.50MHz;10MHZ;QPSK-PRB@0 | 24200 | -57.2 | None | -23.5 | dBm | -36.43 | PASS | Margin(-12.93)
LTE-FDD | 20 | 6.6.2.1-Upper Level@0.02MHz;10MHZ;QPSK-PRB@0 | 24200 | -57.2 | None | -16.5 | dBm | -49.65 | PASS | Margin(-33.15)
LTE-FDD | 20 | 6.6.2.1-Upper Level@4.30MHz;10MHZ;QPSK-PRB@0 | 24200 | -57.2 | None | -8.5 | dBm | -35.85 | PASS | Margin(-27.35)
LTE-FDD | 20 | 6.6.2.1-Upper Level@7.50MHz;10MHZ;QPSK-PRB@0 | 24200 | -57.2 | None | -11.5 | dBm | -36.59 | PASS | Margin(-25.09)
LTE-FDD | 20 | 6.6.2.1-Upper Level@10.50MHz;10MHZ;QPSK-PRB@0 | 24200 | -57.2 | None | -23.5 | dBm | -37.09 | PASS | Margin(-13.59)
LTE-FDD | 20 | 6.6.2.1 Spectrum Emission Mask;10MHZ;QPSK-PRB@Max | 24200 | -57.2 | None | None | dBm | None | PASS
LTE-FDD | 20 | 6.6.2.1-Lower Level@-0.08MHz;10MHZ;QPSK-PRB@Max | 24200 | -57.2 | None | -16.5 | dBm | -48.20 | PASS | Margin(-31.70)
LTE-FDD | 20 | 6.6.2.1-Lower Level@-4.30MHz;10MHZ;QPSK-PRB@Max | 24200 | -57.2 | None | -8.5 | dBm | -33.80 | PASS | Margin(-25.30)
LTE-FDD | 20 | 6.6.2.1-Lower Level@-6.50MHz;10MHZ;QPSK-PRB@Max | 24200 | -57.2 | None | -11.5 | dBm | -34.63 | PASS | Margin(-23.13)
LTE-FDD | 20 | 6.6.2.1-Lower Level@-10.50MHz;10MHZ;QPSK-PRB@Max | 24200 | -57.2 | None | -23.5 | dBm | -36.64 | PASS | Margin(-13.14)
LTE-FDD | 20 | 6.6.2.1-Upper Level@0.02MHz;10MHZ;QPSK-PRB@Max | 24200 | -57.2 | None | -16.5 | dBm | -24.57 | PASS | Margin(-8.07)
LTE-FDD | 20 | 6.6.2.1-Upper Level@1.50MHz;10MHZ;QPSK-PRB@Max | 24200 | -57.2 | None | -8.5 | dBm | -21.01 | PASS | Margin(-12.51)
LTE-FDD | 20 | 6.6.2.1-Upper Level@5.50MHz;10MHZ;QPSK-PRB@Max | 24200 | -57.2 | None | -11.5 | dBm | -33.40 | PASS | Margin(-21.90)
LTE-FDD | 20 | 6.6.2.1-Upper Level@11.50MHz;10MHZ;QPSK-PRB@Max | 24200 | -57.2 | None | -23.5 | dBm | -36.90 | PASS | Margin(-13.40)
LTE-FDD | 20 | 6.6.2.1 Spectrum Emission Mask;10MHZ;QPSK-FRB | 24200 | -57.2 | None | None | dBm | None | PASS
LTE-FDD | 20 | 6.6.2.1-Lower Level@-0.02MHz;10MHZ;QPSK-FRB | 24200 | -57.2 | None | -16.5 | dBm | -29.64 | PASS | Margin(-13.14)
LTE-FDD | 20 | 6.6.2.1-Lower Level@-1.50MHz;10MHZ;QPSK-FRB | 24200 | -57.2 | None | -8.5 | dBm | -21.40 | PASS | Margin(-12.90)
LTE-FDD | 20 | 6.6.2.1-Lower Level@-5.50MHz;10MHZ;QPSK-FRB | 24200 | -57.2 | None | -11.5 | dBm | -26.10 | PASS | Margin(-14.60)
LTE-FDD | 20 | 6.6.2.1-Lower Level@-10.50MHz;10MHZ;QPSK-FRB | 24200 | -57.2 | None | -23.5 | dBm | -31.65 | PASS | Margin(-8.15)
LTE-FDD | 20 | 6.6.2.1-Upper Level@0.02MHz;10MHZ;QPSK-FRB | 24200 | -57.2 | None | -16.5 | dBm | -32.70 | PASS | Margin(-16.20)
LTE-FDD | 20 | 6.6.2.1-Upper Level@1.50MHz;10MHZ;QPSK-FRB | 24200 | -57.2 | None | -8.5 | dBm | -24.39 | PASS | Margin(-15.89)
LTE-FDD | 20 | 6.6.2.1-Upper Level@5.50MHz;10MHZ;QPSK-FRB | 24200 | -57.2 | None | -11.5 | dBm | -27.13 | PASS | Margin(-15.63)
LTE-FDD | 20 | 6.6.2.1-Upper Level@10.50MHz;10MHZ;QPSK-FRB | 24200 | -57.2 | None | -23.5 | dBm | -32.34 | PASS | Margin(-8.84)
LTE-FDD | 20 | 6.6.2.1 Spectrum Emission Mask;10MHZ;16QAM-PRB@0 | 24200 | -57.2 | None | None | dBm | None | PASS
LTE-FDD | 20 | 6.6.2.1-Lower Level@-0.05MHz;10MHZ;16QAM-PRB@0 | 24200 | -57.2 | None | -16.5 | dBm | -25.57 | PASS | Margin(-9.07)
LTE-FDD | 20 | 6.6.2.1-Lower Level@-1.50MHz;10MHZ;16QAM-PRB@0 | 24200 | -57.2 | None | -8.5 | dBm | -20.52 | PASS | Margin(-12.02)
LTE-FDD | 20 | 6.6.2.1-Lower Level@-5.50MHz;10MHZ;16QAM-PRB@0 | 24200 | -57.2 | None | -11.5 | dBm | -32.54 | PASS | Margin(-21.04)
LTE-FDD | 20 | 6.6.2.1-Lower Level@-10.50MHz;10MHZ;16QAM-PRB@0 | 24200 | -57.2 | None | -23.5 | dBm | -36.82 | PASS | Margin(-13.32)
LTE-FDD | 20 | 6.6.2.1-Upper Level@0.29MHz;10MHZ;16QAM-PRB@0 | 24200 | -57.2 | None | -16.5 | dBm | -48.69 | PASS | Margin(-32.19)
LTE-FDD | 20 | 6.6.2.1-Upper Level@3.30MHz;10MHZ;16QAM-PRB@0 | 24200 | -57.2 | None | -8.5 | dBm | -35.99 | PASS | Margin(-27.49)
LTE-FDD | 20 | 6.6.2.1-Upper Level@8.50MHz;10MHZ;16QAM-PRB@0 | 24200 | -57.2 | None | -11.5 | dBm | -36.41 | PASS | Margin(-24.91)
LTE-FDD | 20 | 6.6.2.1-Upper Level@11.50MHz;10MHZ;16QAM-PRB@0 | 24200 | -57.2 | None | -23.5 | dBm | -37.35 | PASS | Margin(-13.85)
LTE-FDD | 20 | 6.6.2.1 Spectrum Emission Mask;10MHZ;16QAM-PRB@Max | 24200 | -57.2 | None | None | dBm | None | PASS
LTE-FDD | 20 | 6.6.2.1-Lower Level@-0.83MHz;10MHZ;16QAM-PRB@Max | 24200 | -57.2 | None | -16.5 | dBm | -48.14 | PASS | Margin(-31.64)
LTE-FDD | 20 | 6.6.2.1-Lower Level@-3.00MHz;10MHZ;16QAM-PRB@Max | 24200 | -57.2 | None | -8.5 | dBm | -34.19 | PASS | Margin(-25.69)
LTE-FDD | 20 | 6.6.2.1-Lower Level@-6.50MHz;10MHZ;16QAM-PRB@Max | 24200 | -57.2 | None | -11.5 | dBm | -34.89 | PASS | Margin(-23.39)
LTE-FDD | 20 | 6.6.2.1-Lower Level@-10.50MHz;10MHZ;16QAM-PRB@Max | 24200 | -57.2 | None | -23.5 | dBm | -36.98 | PASS | Margin(-13.48)
LTE-FDD | 20 | 6.6.2.1-Upper Level@0.02MHz;10MHZ;16QAM-PRB@Max | 24200 | -57.2 | None | -16.5 | dBm | -24.79 | PASS | Margin(-8.29)
LTE-FDD | 20 | 6.6.2.1-Upper Level@1.50MHz;10MHZ;16QAM-PRB@Max | 24200 | -57.2 | None | -8.5 | dBm | -19.70 | PASS | Margin(-11.20)
LTE-FDD | 20 | 6.6.2.1-Upper Level@5.50MHz;10MHZ;16QAM-PRB@Max | 24200 | -57.2 | None | -11.5 | dBm | -34.22 | PASS | Margin(-22.72)
LTE-FDD | 20 | 6.6.2.1-Upper Level@10.50MHz;10MHZ;16QAM-PRB@Max | 24200 | -57.2 | None | -23.5 | dBm | -36.72 | PASS | Margin(-13.22)
LTE-FDD | 20 | 6.6.2.1 Spectrum Emission Mask;10MHZ;16QAM-FRB | 24200 | -57.2 | None | None | dBm | None | PASS
LTE-FDD | 20 | 6.6.2.1-Lower Level@-0.08MHz;10MHZ;16QAM-FRB | 24200 | -57.2 | None | -16.5 | dBm | -29.88 | PASS | Margin(-13.38)
LTE-FDD | 20 | 6.6.2.1-Lower Level@-1.50MHz;10MHZ;16QAM-FRB | 24200 | -57.2 | None | -8.5 | dBm | -19.80 | PASS | Margin(-11.30)
LTE-FDD | 20 | 6.6.2.1-Lower Level@-5.50MHz;10MHZ;16QAM-FRB | 24200 | -57.2 | None | -11.5 | dBm | -22.99 | PASS | Margin(-11.49)
LTE-FDD | 20 | 6.6.2.1-Lower Level@-10.50MHz;10MHZ;16QAM-FRB | 24200 | -57.2 | None | -23.5 | dBm | -30.83 | PASS | Margin(-7.33)
LTE-FDD | 20 | 6.6.2.1-Upper Level@0.02MHz;10MHZ;16QAM-FRB | 24200 | -57.2 | None | -16.5 | dBm | -30.39 | PASS | Margin(-13.89)
LTE-FDD | 20 | 6.6.2.1-Upper Level@1.50MHz;10MHZ;16QAM-FRB | 24200 | -57.2 | None | -8.5 | dBm | -20.82 | PASS | Margin(-12.32)
LTE-FDD | 20 | 6.6.2.1-Upper Level@5.50MHz;10MHZ;16QAM-FRB | 24200 | -57.2 | None | -11.5 | dBm | -24.66 | PASS | Margin(-13.16)
LTE-FDD | 20 | 6.6.2.1-Upper Level@10.50MHz;10MHZ;16QAM-FRB | 24200 | -57.2 | None | -23.5 | dBm | -31.39 | PASS | Margin(-7.89)
LTE-FDD | 20 | 6.2.4 Additional MPR ;10MHZ;None | 24200 | -57.2 | None | None | dBm | None | Undefined
LTE-FDD | 20 | 6.6.2.2 Additional SEM ;10MHZ;None | 24200 | -57.2 | None | None | dBm | None | Undefined
LTE-FDD | 20 | 6.6.2.3 Adjacent Channel Power;10MHZ;QPSK-PRB@0 | 24200 | -57.2 | None | None | dB | 24.99 | PASS
LTE-FDD | 20 | 6.6.2.3-EUTRA @-10MHZ;10MHZ;QPSK-PRB@0 | 24200 | -57.2 | None | -29.2 | dB | -42.57 | PASS
LTE-FDD | 20 | 6.6.2.3-EUTRA @ 10MHZ;10MHZ;QPSK-PRB@0 | 24200 | -57.2 | None | -29.2 | dB | -56.54 | PASS
LTE-FDD | 20 | 6.6.2.3 -UTRA @-12.5MHZ;10MHZ;QPSK-PRB@0 | 24200 | -57.2 | None | -35.2 | dB | -56.60 | PASS
LTE-FDD | 20 | 6.6.2.3 -UTRA @-7.5MHZ;10MHZ;QPSK-PRB@0 | 24200 | -57.2 | None | -32.2 | dB | -43.23 | PASS
LTE-FDD | 20 | 6.6.2.3 -UTRA @ 7.5MHZ;10MHZ;QPSK-PRB@0 | 24200 | -57.2 | None | -32.2 | dB | -59.65 | PASS
LTE-FDD | 20 | 6.6.2.3 -UTRA @ 12.5MHZ;10MHZ;QPSK-PRB@0 | 24200 | -57.2 | None | -35.2 | dB | -61.06 | PASS
LTE-FDD | 20 | 6.6.2.3 Adjacent Channel Power;10MHZ;QPSK-PRB@Max | 24200 | -57.2 | None | None | dB | 25.06 | PASS
LTE-FDD | 20 | 6.6.2.3-EUTRA @-10MHZ;10MHZ;QPSK-PRB@Max | 24200 | -57.2 | None | -29.2 | dB | -52.75 | PASS
LTE-FDD | 20 | 6.6.2.3-EUTRA @ 10MHZ;10MHZ;QPSK-PRB@Max | 24200 | -57.2 | None | -29.2 | dB | -41.49 | PASS
LTE-FDD | 20 | 6.6.2.3 -UTRA @-12.5MHZ;10MHZ;QPSK-PRB@Max | 24200 | -57.2 | None | -35.2 | dB | -57.12 | PASS
LTE-FDD | 20 | 6.6.2.3 -UTRA @-7.5MHZ;10MHZ;QPSK-PRB@Max | 24200 | -57.2 | None | -32.2 | dB | -55.85 | PASS
LTE-FDD | 20 | 6.6.2.3 -UTRA @ 7.5MHZ;10MHZ;QPSK-PRB@Max | 24200 | -57.2 | None | -32.2 | dB | -41.98 | PASS
LTE-FDD | 20 | 6.6.2.3 -UTRA @ 12.5MHZ;10MHZ;QPSK-PRB@Max | 24200 | -57.2 | None | -35.2 | dB | -58.28 | PASS
LTE-FDD | 20 | 6.6.2.3 Adjacent Channel Power;10MHZ;QPSK-FRB | 24200 | -57.2 | None | None | dB | 24.27 | PASS
LTE-FDD | 20 | 6.6.2.3-EUTRA @-10MHZ;10MHZ;QPSK-FRB | 24200 | -57.2 | None | -29.2 | dB | -39.46 | PASS
LTE-FDD | 20 | 6.6.2.3-EUTRA @ 10MHZ;10MHZ;QPSK-FRB | 24200 | -57.2 | None | -29.2 | dB | -41.45 | PASS
LTE-FDD | 20 | 6.6.2.3 -UTRA @-12.5MHZ;10MHZ;QPSK-FRB | 24200 | -57.2 | None | -35.2 | dB | -46.24 | PASS
LTE-FDD | 20 | 6.6.2.3 -UTRA @-7.5MHZ;10MHZ;QPSK-FRB | 24200 | -57.2 | None | -32.2 | dB | -41.25 | PASS
LTE-FDD | 20 | 6.6.2.3 -UTRA @ 7.5MHZ;10MHZ;QPSK-FRB | 24200 | -57.2 | None | -32.2 | dB | -43.36 | PASS
LTE-FDD | 20 | 6.6.2.3 -UTRA @ 12.5MHZ;10MHZ;QPSK-FRB | 24200 | -57.2 | None | -35.2 | dB | -47.99 | PASS
LTE-FDD | 20 | 6.6.2.3 Adjacent Channel Power;10MHZ;16QAM-PRB@0 | 24200 | -57.2 | None | None | dB | 24.25 | PASS
LTE-FDD | 20 | 6.6.2.3-EUTRA @-10MHZ;10MHZ;16QAM-PRB@0 | 24200 | -57.2 | None | -29.2 | dB | -40.03 | PASS
LTE-FDD | 20 | 6.6.2.3-EUTRA @ 10MHZ;10MHZ;16QAM-PRB@0 | 24200 | -57.2 | None | -29.2 | dB | -55.46 | PASS
LTE-FDD | 20 | 6.6.2.3 -UTRA @-12.5MHZ;10MHZ;16QAM-PRB@0 | 24200 | -57.2 | None | -35.2 | dB | -55.75 | PASS
LTE-FDD | 20 | 6.6.2.3 -UTRA @-7.5MHZ;10MHZ;16QAM-PRB@0 | 24200 | -57.2 | None | -32.2 | dB | -40.60 | PASS
LTE-FDD | 20 | 6.6.2.3 -UTRA @ 7.5MHZ;10MHZ;16QAM-PRB@0 | 24200 | -57.2 | None | -32.2 | dB | -58.43 | PASS
LTE-FDD | 20 | 6.6.2.3 -UTRA @ 12.5MHZ;10MHZ;16QAM-PRB@0 | 24200 | -57.2 | None | -35.2 | dB | -59.76 | PASS
LTE-FDD | 20 | 6.6.2.3 Adjacent Channel Power;10MHZ;16QAM-PRB@Max | 24200 | -57.2 | None | None | dB | 24.40 | PASS
LTE-FDD | 20 | 6.6.2.3-EUTRA @-10MHZ;10MHZ;16QAM-PRB@Max | 24200 | -57.2 | None | -29.2 | dB | -52.50 | PASS
LTE-FDD | 20 | 6.6.2.3-EUTRA @ 10MHZ;10MHZ;16QAM-PRB@Max | 24200 | -57.2 | None | -29.2 | dB | -39.90 | PASS
LTE-FDD | 20 | 6.6.2.3 -UTRA @-12.5MHZ;10MHZ;16QAM-PRB@Max | 24200 | -57.2 | None | -35.2 | dB | -56.78 | PASS
LTE-FDD | 20 | 6.6.2.3 -UTRA @-7.5MHZ;10MHZ;16QAM-PRB@Max | 24200 | -57.2 | None | -32.2 | dB | -55.53 | PASS
LTE-FDD | 20 | 6.6.2.3 -UTRA @ 7.5MHZ;10MHZ;16QAM-PRB@Max | 24200 | -57.2 | None | -32.2 | dB | -40.39 | PASS
LTE-FDD | 20 | 6.6.2.3 -UTRA @ 12.5MHZ;10MHZ;16QAM-PRB@Max | 24200 | -57.2 | None | -35.2 | dB | -58.04 | PASS
LTE-FDD | 20 | 6.6.2.3 Adjacent Channel Power;10MHZ;16QAM-FRB | 24200 | -57.2 | None | None | dB | 23.37 | PASS
LTE-FDD | 20 | 6.6.2.3-EUTRA @-10MHZ;10MHZ;16QAM-FRB | 24200 | -57.2 | None | -29.2 | dB | -36.12 | PASS
LTE-FDD | 20 | 6.6.2.3-EUTRA @ 10MHZ;10MHZ;16QAM-FRB | 24200 | -57.2 | None | -29.2 | dB | -37.26 | PASS
LTE-FDD | 20 | 6.6.2.3 -UTRA @-12.5MHZ;10MHZ;16QAM-FRB | 24200 | -57.2 | None | -35.2 | dB | -43.09 | PASS
LTE-FDD | 20 | 6.6.2.3 -UTRA @-7.5MHZ;10MHZ;16QAM-FRB | 24200 | -57.2 | None | -32.2 | dB | -37.95 | PASS
LTE-FDD | 20 | 6.6.2.3 -UTRA @ 7.5MHZ;10MHZ;16QAM-FRB | 24200 | -57.2 | None | -32.2 | dB | -38.87 | PASS
LTE-FDD | 20 | 6.6.2.3 -UTRA @ 12.5MHZ;10MHZ;16QAM-FRB | 24200 | -57.2 | None | -35.2 | dB | -44.92 | PASS
LTE-FDD | 20 | 6.6.2.3_3 Adjacent Channel Power for UL 64QAM;10MHZ;64QAM-PRB@0 | 24200 | -57.2 | None | None | dB | 24.38 | -
LTE-FDD | 20 | 6.6.2.3_3-EUTRA @-10MHZ;10MHZ;64QAM-PRB@0 | 24200 | -57.2 | None | -29.2 | dB | -39.92 | PASS
LTE-FDD | 20 | 6.6.2.3_3-EUTRA @ 10MHZ;10MHZ;64QAM-PRB@0 | 24200 | -57.2 | None | -29.2 | dB | -55.35 | PASS
LTE-FDD | 20 | 6.6.2.3_3 -UTRA @-12.5MHZ;10MHZ;64QAM-PRB@0 | 24200 | -57.2 | None | -35.2 | dB | -55.74 | PASS
LTE-FDD | 20 | 6.6.2.3_3 -UTRA @-7.5MHZ;10MHZ;64QAM-PRB@0 | 24200 | -57.2 | None | -32.2 | dB | -40.54 | PASS
LTE-FDD | 20 | 6.6.2.3_3 -UTRA @ 7.5MHZ;10MHZ;64QAM-PRB@0 | 24200 | -57.2 | None | -32.2 | dB | -58.22 | PASS
LTE-FDD | 20 | 6.6.2.3_3 -UTRA @ 12.5MHZ;10MHZ;64QAM-PRB@0 | 24200 | -57.2 | None | -35.2 | dB | -59.78 | PASS
LTE-FDD | 20 | 6.6.2.3_3 Adjacent Channel Power for UL 64QAM;10MHZ;64QAM-PRB@Max | 24200 | -57.2 | None | None | dB | 24.26 | -
LTE-FDD | 20 | 6.6.2.3_3-EUTRA @-10MHZ;10MHZ;64QAM-PRB@Max | 24200 | -57.2 | None | -29.2 | dB | -52.30 | PASS
LTE-FDD | 20 | 6.6.2.3_3-EUTRA @ 10MHZ;10MHZ;64QAM-PRB@Max | 24200 | -57.2 | None | -29.2 | dB | -40.42 | PASS
LTE-FDD | 20 | 6.6.2.3_3 -UTRA @-12.5MHZ;10MHZ;64QAM-PRB@Max | 24200 | -57.2 | None | -35.2 | dB | -56.75 | PASS
LTE-FDD | 20 | 6.6.2.3_3 -UTRA @-7.5MHZ;10MHZ;64QAM-PRB@Max | 24200 | -57.2 | None | -32.2 | dB | -55.31 | PASS
LTE-FDD | 20 | 6.6.2.3_3 -UTRA @ 7.5MHZ;10MHZ;64QAM-PRB@Max | 24200 | -57.2 | None | -32.2 | dB | -40.83 | PASS
LTE-FDD | 20 | 6.6.2.3_3 -UTRA @ 12.5MHZ;10MHZ;64QAM-PRB@Max | 24200 | -57.2 | None | -35.2 | dB | -57.72 | PASS
LTE-FDD | 20 | 6.6.2.3_3 Adjacent Channel Power for UL 64QAM;10MHZ;64QAM-FRB | 24200 | -57.2 | None | None | dB | 23.29 | -
LTE-FDD | 20 | 6.6.2.3_3-EUTRA @-10MHZ;10MHZ;64QAM-FRB | 24200 | -57.2 | None | -29.2 | dB | -36.35 | PASS
LTE-FDD | 20 | 6.6.2.3_3-EUTRA @ 10MHZ;10MHZ;64QAM-FRB | 24200 | -57.2 | None | -29.2 | dB | -37.52 | PASS
LTE-FDD | 20 | 6.6.2.3_3 -UTRA @-12.5MHZ;10MHZ;64QAM-FRB | 24200 | -57.2 | None | -35.2 | dB | -43.18 | PASS
LTE-FDD | 20 | 6.6.2.3_3 -UTRA @-7.5MHZ;10MHZ;64QAM-FRB | 24200 | -57.2 | None | -32.2 | dB | -38.23 | PASS
LTE-FDD | 20 | 6.6.2.3_3 -UTRA @ 7.5MHZ;10MHZ;64QAM-FRB | 24200 | -57.2 | None | -32.2 | dB | -39.10 | PASS
LTE-FDD | 20 | 6.6.2.3_3 -UTRA @ 12.5MHZ;10MHZ;64QAM-FRB | 24200 | -57.2 | None | -35.2 | dB | -45.09 | PASS
LTE-FDD | 20 | 7.3 Reference sensitivity level NS_01;10MHZ;DL_QPSK(50);UL_QPSK(20@0) | 24200 | -93.3 | 95 | None | % | 100.00 | PASS
LTE-FDD | 20 | RSRP;10MHZ; | 24200 | -93.3 | None | None | None | 21 | None
LTE-FDD | 20 | RSRQ;10MHZ; | 24200 | -93.3 | None | None | None | 16 | None
LTE-FDD | 20 | 7.4 Maximum input level;10MHZ;DL_64QAM(50);UL_QPSK(20@0) | 24200 | -25.7 | 95 | None | % | 100.00 | PASS
LTE-FDD | 20 | 6.2.2 UE Maximum Output Power;10MHZ;QPSK-1RB@0 | 24300 | -57.2 | 20.3 | 25.7 | dBm | 24.78 | PASS
LTE-FDD | 20 | 6.2.2 UE Maximum Output Power;10MHZ;QPSK-1RB@Max | 24300 | -57.2 | 20.3 | 25.7 | dBm | 24.83 | PASS
LTE-FDD | 20 | 6.2.2 UE Maximum Output Power;10MHZ;QPSK-PRB@0 | 24300 | -57.2 | 20.3 | 25.7 | dBm | 25.03 | PASS
LTE-FDD | 20 | 6.2.3 Maximum Power Reduction (MPR);10MHZ;QPSK-PRB@0 | 24300 | -57.2 | 20.3 | 25.7 | dBm | 25.03 | PASS
LTE-FDD | 20 | 6.2.3 Maximum Power Reduction (MPR);10MHZ;QPSK-PRB@Max | 24300 | -57.2 | 20.3 | 25.7 | dBm | 25.06 | PASS
LTE-FDD | 20 | 6.2.3 Maximum Power Reduction (MPR);10MHZ;QPSK-FRB | 24300 | -57.2 | 19.3 | 25.7 | dBm | 24.19 | PASS
LTE-FDD | 20 | 6.2.3 Maximum Power Reduction (MPR);10MHZ;16QAM-PRB@0 | 24300 | -57.2 | 19.3 | 25.7 | dBm | 24.30 | PASS
LTE-FDD | 20 | 6.2.3 Maximum Power Reduction (MPR);10MHZ;16QAM-PRB@Max | 24300 | -57.2 | 19.3 | 25.7 | dBm | 24.31 | PASS
LTE-FDD | 20 | 6.2.3 Maximum Power Reduction (MPR);10MHZ;16QAM-FRB | 24300 | -57.2 | 18.3 | 25.7 | dBm | 23.29 | PASS
LTE-FDD | 20 | 6.2.3_3 MPR for UL 64QAM;10MHZ;64QAM-PRB@0 | 24300 | -57.2 | 18.3 | 25.7 | dBm | 24.27 | PASS
LTE-FDD | 20 | 6.2.3_3 MPR for UL 64QAM;10MHZ;64QAM-PRB@Max | 24300 | -57.2 | 18.3 | 25.7 | dBm | 24.19 | PASS
LTE-FDD | 20 | 6.2.3_3 MPR for UL 64QAM;10MHZ;64QAM-FRB | 24300 | -57.2 | 16.8 | 25.7 | dBm | 23.28 | PASS
LTE-FDD | 20 | 6.2.5 Configured UE TXP@TP1;10MHZ;QPSK-PRB@0 | 24300 | -57.2 | -17.7 | -2.3 | dBm | -7.21 | PASS
LTE-FDD | 20 | 6.2.5 Configured UE TXP@TP2;10MHZ;QPSK-PRB@0 | 24300 | -57.2 | 3.3 | 16.7 | dBm | 12.27 | PASS
LTE-FDD | 20 | 6.2.5 Configured UE TXP@TP3;10MHZ;QPSK-PRB@0 | 24300 | -57.2 | 9.3 | 20.7 | dBm | 17.36 | PASS
LTE-FDD | 20 | 6.3.2 Minimum Output Power;10MHZ;QPSK-FRB | 24300 | -57.2 | None | -39 | dBm | -46.53 | PASS
LTE-FDD | 20 | 6.3.4.1 General ON Power;10MHZ;QPSK-FRB | 24300 | -57.2 | -13.1 | 1.9 | dBm | -6.53 | PASS
LTE-FDD | 20 | 6.3.4.1 General OFF Power-Before;10MHZ;QPSK-FRB | 24300 | -57.2 | None | -48.5 | dBm | -77.55 | PASS
LTE-FDD | 20 | 6.3.4.1 General OFF Power-After;10MHZ;QPSK-FRB | 24300 | -57.2 | None | -48.5 | dBm | -77.55 | PASS
LTE-FDD | 20 | 6.3.4.2.1 PRACH time mask-On;10MHZ; | 24300 | -57.2 | -8.5 | 6.5 | dBm | 2.51 | PASS
LTE-FDD | 20 | 6.3.4.2.1 PRACH time mask-Off_Before;10MHZ; | 24300 | -57.2 | None | -48.5 | dBm | -58.69 | PASS
LTE-FDD | 20 | 6.3.4.2.1 PRACH time mask-Off_After;10MHZ; | 24300 | -57.2 | None | -48.5 | dBm | -58.70 | PASS
!LTE-FDD | 20 | 6.3.4.2.2 SRS time mask-On;10MHZ; | 24300 | -57.2 | -10.1 | 4.9 | dBm | 999999 | *FAIL
!LTE-FDD | 20 | 6.3.4.2.2 SRS time mask-Off_Before;10MHZ; | 24300 | -57.2 | None | -48.5 | dBm | 999999 | FAIL
!LTE-FDD | 20 | 6.3.4.2.2 SRS time mask-Off_After;10MHZ; | 24300 | -57.2 | None | -48.5 | dBm | 999999 | FAIL
LTE-FDD | 20 | 6.3.5.1 Absolute Power@TP1;10MHZ;QPSK-FRB | 24300 | -57.2 | -15.6 | 4.4 | dBm | -6.69 | PASS
LTE-FDD | 20 | 6.3.5.1 Absolute Power@TP2;10MHZ;QPSK-FRB | 24300 | -57.2 | -3.6 | 16.4 | dBm | 5.19 | PASS
LTE-FDD | 20 | 6.3.5.2 -RampingUp A RB Change;10MHZ; | 24300 | -57.2 | 9.28 | 20.68 | dBm | 14.69 | PASS
LTE-FDD | 20 | 6.3.5.2 Pwr Ctrl Rel Pwr-Ramping UpA;10MHZ; | 24300 | -57.2 | -0.7 | 2.7 | dBm | 1.15 | PASS
LTE-FDD | 20 | 6.3.5.2 -RampingUp B RB Change;10MHZ; | 24300 | -57.2 | 9.28 | 20.68 | dBm | 14.64 | PASS
LTE-FDD | 20 | 6.3.5.2 Pwr Ctrl Rel Pwr-Ramping UpB;10MHZ; | 24300 | -57.2 | -0.7 | 2.7 | dBm | 1.16 | PASS
LTE-FDD | 20 | 6.3.5.2 -RampingUp C RB Change;10MHZ; | 24300 | -57.2 | 9.28 | 20.68 | dBm | 14.70 | PASS
LTE-FDD | 20 | 6.3.5.2 Pwr Ctrl Rel Pwr-Ramping UpC;10MHZ; | 24300 | -57.2 | -0.7 | 2.7 | dBm | 0.90 | PASS
LTE-FDD | 20 | 6.3.5.2 -RampingDown A RB Change;10MHZ; | 24300 | -57.2 | 11.29 | 24.69 | dBm | 17.35 | PASS
LTE-FDD | 20 | 6.3.5.2 Pwr Ctrl Rel Pwr-Ramping DownA;10MHZ; | 24300 | -57.2 | -0.7 | 2.7 | dBm | 1.14 | PASS
LTE-FDD | 20 | 6.3.5.2 -RampingDown B RB Change;10MHZ; | 24300 | -57.2 | 11.29 | 24.69 | dBm | 16.77 | PASS
LTE-FDD | 20 | 6.3.5.2 Pwr Ctrl Rel Pwr-Ramping DownB;10MHZ; | 24300 | -57.2 | -0.7 | 2.7 | dBm | 0.83 | PASS
LTE-FDD | 20 | 6.3.5.2 -RampingDown C RB Change;10MHZ; | 24300 | -57.2 | 11.29 | 24.69 | dBm | 17.01 | PASS
LTE-FDD | 20 | 6.3.5.2 Pwr Ctrl Rel Pwr-Ramping DownC;10MHZ; | 24300 | -57.2 | -0.7 | 2.7 | dBm | 0.84 | PASS
LTE-FDD | 20 | 6.3.5.2 Pwr Ctrl Rel Pwr-Alternating;10MHZ; | 24300 | -57.2 | 10.29 | 23.69 | dBm | 15.89 | PASS
LTE-FDD | 20 | 6.3.5.3 PUSCH Aggregate Power Control;10MHZ;QPSK-PRB@0 | 24300 | -57.2 | -4.2 | 4.2 | dB | 0.01 | PASS
LTE-FDD | 20 | 6.3.5.3 PUCCH Aggregate Power Control;10MHZ;DL_QPSK(16) | 24300 | -57.2 | -3.2 | 3.2 | dB | 0.05 | PASS
LTE-FDD | 20 | 6.5.1 Frequency Error;10MHZ;QPSK-FRB | 24300 | -93.3 | -0.1 | 0.1 | PPM | 0.00 | PASS
LTE-FDD | 20 | 6.5.2.1 PUSCH EVM@Max Pwr;10MHZ;QPSK-PRB@0 | 24300 | -60.0 | None | 17.5 | %_rms | 1.16 | PASS
LTE-FDD | 20 | 6.5.2.1 PUSCH Ref.Sig. EVM@Max Pwr;10MHZ;QPSK-PRB@0 | 24300 | -60.0 | None | 17.5 | %_rms | 0.82 | PASS
LTE-FDD | 20 | 6.5.2.1 PUSCH EVM@Max Pwr;10MHZ;QPSK-PRB@Max | 24300 | -60.0 | None | 17.5 | %_rms | 1.30 | PASS
LTE-FDD | 20 | 6.5.2.1 PUSCH Ref.Sig. EVM@Max Pwr;10MHZ;QPSK-PRB@Max | 24300 | -60.0 | None | 17.5 | %_rms | 1.36 | PASS
LTE-FDD | 20 | 6.5.2.1 PUSCH EVM@Max Pwr;10MHZ;QPSK-FRB | 24300 | -57.2 | None | 17.5 | %_rms | 1.52 | PASS
LTE-FDD | 20 | 6.5.2.1 PUSCH Ref.Sig. EVM@Max Pwr;10MHZ;QPSK-FRB | 24300 | -57.2 | None | 17.5 | %_rms | 1.50 | PASS
LTE-FDD | 20 | 6.5.2.1 PUSCH EVM@Max Pwr;10MHZ;16QAM-PRB@0 | 24300 | -57.2 | None | 12.5 | %_rms | 1.60 | PASS
LTE-FDD | 20 | 6.5.2.1 PUSCH Ref.Sig. EVM@Max Pwr;10MHZ;16QAM-PRB@0 | 24300 | -57.2 | None | 12.5 | %_rms | 1.08 | PASS
LTE-FDD | 20 | 6.5.2.1 PUSCH EVM@Max Pwr;10MHZ;16QAM-PRB@Max | 24300 | -57.2 | None | 12.5 | %_rms | 2.22 | PASS
LTE-FDD | 20 | 6.5.2.1 PUSCH Ref.Sig. EVM@Max Pwr;10MHZ;16QAM-PRB@Max | 24300 | -57.2 | None | 12.5 | %_rms | 1.33 | PASS
LTE-FDD | 20 | 6.5.2.1 PUSCH EVM@Max Pwr;10MHZ;16QAM-FRB | 24300 | -57.2 | None | 12.5 | %_rms | 2.37 | PASS
LTE-FDD | 20 | 6.5.2.1 PUSCH Ref.Sig. EVM@Max Pwr;10MHZ;16QAM-FRB | 24300 | -57.2 | None | 12.5 | %_rms | 2.27 | PASS
LTE-FDD | 20 | 6.5.2.1 PUSCH EVM@-36.8dBm;10MHZ;QPSK-PRB@0 | 24300 | -57.2 | None | 17.5 | %_rms | 0.95 | PASS
LTE-FDD | 20 | 6.5.2.1 PUSCH Ref.Sig. EVM@-36.8dBm;10MHZ;QPSK-PRB@0 | 24300 | -57.2 | None | 17.5 | %_rms | 1.01 | PASS
LTE-FDD | 20 | 6.5.2.1 PUSCH EVM@-36.8dBm;10MHZ;QPSK-PRB@Max | 24300 | -57.2 | None | 17.5 | %_rms | 0.88 | PASS
LTE-FDD | 20 | 6.5.2.1 PUSCH Ref.Sig. EVM@-36.8dBm;10MHZ;QPSK-PRB@Max | 24300 | -57.2 | None | 17.5 | %_rms | 0.94 | PASS
LTE-FDD | 20 | 6.5.2.1 PUSCH EVM@-36.8dBm;10MHZ;QPSK-FRB | 24300 | -57.2 | None | 17.5 | %_rms | 1.24 | PASS
LTE-FDD | 20 | 6.5.2.1 PUSCH Ref.Sig. EVM@-36.8dBm;10MHZ;QPSK-FRB | 24300 | -57.2 | None | 17.5 | %_rms | 1.23 | PASS
LTE-FDD | 20 | 6.5.2.1 PUSCH EVM@-36.8dBm;10MHZ;16QAM-PRB@0 | 24300 | -57.2 | None | 12.5 | %_rms | 0.94 | PASS
LTE-FDD | 20 | 6.5.2.1 PUSCH Ref.Sig. EVM@-36.8dBm;10MHZ;16QAM-PRB@0 | 24300 | -57.2 | None | 12.5 | %_rms | 0.93 | PASS
LTE-FDD | 20 | 6.5.2.1 PUSCH EVM@-36.8dBm;10MHZ;16QAM-PRB@Max | 24300 | -57.2 | None | 12.5 | %_rms | 0.93 | PASS
LTE-FDD | 20 | 6.5.2.1 PUSCH Ref.Sig. EVM@-36.8dBm;10MHZ;16QAM-PRB@Max | 24300 | -57.2 | None | 12.5 | %_rms | 0.97 | PASS
LTE-FDD | 20 | 6.5.2.1 PUSCH EVM@-36.8dBm;10MHZ;16QAM-FRB | 24300 | -57.2 | None | 12.5 | %_rms | 1.29 | PASS
LTE-FDD | 20 | 6.5.2.1 PUSCH Ref.Sig. EVM@-36.8dBm;10MHZ;16QAM-FRB | 24300 | -57.2 | None | 12.5 | %_rms | 1.27 | PASS
LTE-FDD | 20 | 6.5.2.1 PUCCH EVM@Max Pwr;10MHZ;DL_QPSK(16) | 24300 | -57.2 | None | 17.5 | %_rms | 0.26 | PASS
LTE-FDD | 20 | 6.5.2.1 PUCCH EVM@-36.8dBm;10MHZ;DL_QPSK(16) | 24300 | -57.2 | None | 17.5 | %_rms | 0.88 | PASS
LTE-FDD | 20 | 6.5.2.1 PRACH EVM@Test Point1;10MHZ; | 24300 | -43.2 | None | 17.5 | %_rms | 2.76 | PASS
LTE-FDD | 20 | 6.5.2.1 PRACH EVM@Test Point2;10MHZ; | 24300 | -58.2 | None | 17.5 | %_rms | 2.36 | PASS
LTE-FDD | 20 | 6.5.2.1_1 PUSCH EVM_64QAM@Max Pwr;10MHZ;64QAM-PRB@0 | 24300 | -58.2 | None | 8 | %_rms | 10.02 | -
LTE-FDD | 20 | 6.5.2.1_1 PUSCH Ref.Sig. EVM_64QAM@Max Pwr;10MHZ;64QAM-PRB@0 | 24300 | -58.2 | None | 8 | %_rms | 15.31 | -
LTE-FDD | 20 | 6.5.2.1_1 PUSCH EVM_64QAM@Max Pwr;10MHZ;64QAM-PRB@Max | 24300 | -58.2 | None | 8 | %_rms | 10.55 | -
LTE-FDD | 20 | 6.5.2.1_1 PUSCH Ref.Sig. EVM_64QAM@Max Pwr;10MHZ;64QAM-PRB@Max | 24300 | -58.2 | None | 8 | %_rms | 15.02 | -
LTE-FDD | 20 | 6.5.2.1_1 PUSCH EVM_64QAM@Max Pwr;10MHZ;64QAM-FRB | 24300 | -58.2 | None | 8 | %_rms | 10.69 | -
LTE-FDD | 20 | 6.5.2.1_1 PUSCH Ref.Sig. EVM_64QAM@Max Pwr;10MHZ;64QAM-FRB | 24300 | -58.2 | None | 8 | %_rms | 14.12 | -
LTE-FDD | 20 | 6.5.2.1_1 PUSCH EVM_64QAM@@-36.8dBm;10MHZ;64QAM-PRB@0 | 24300 | -58.2 | None | 8 | %_rms | 3.29 | PASS
LTE-FDD | 20 | 6.5.2.1_1 PUSCH Ref.Sig. EVM_64QAM@@-36.8dBm;10MHZ;64QAM-PRB@0 | 24300 | -58.2 | None | 8 | %_rms | 0.00 | PASS
LTE-FDD | 20 | 6.5.2.1_1 PUSCH EVM_64QAM@@-36.8dBm;10MHZ;64QAM-PRB@Max | 24300 | -58.2 | None | 8 | %_rms | 1.96 | PASS
LTE-FDD | 20 | 6.5.2.1_1 PUSCH Ref.Sig. EVM_64QAM@-36.8dBm;10MHZ;64QAM-PRB@Max | 24300 | -58.2 | None | 8 | %_rms | 0.00 | PASS
LTE-FDD | 20 | 6.5.2.1_1 PUSCH EVM_64QAM@-36.8dBm;10MHZ;64QAM-FRB | 24300 | -58.2 | None | 8 | %_rms | 2.17 | PASS
LTE-FDD | 20 | 6.5.2.1_1 PUSCH Ref.Sig. EVM_64QAM@-36.8dBm;10MHZ;64QAM-FRB | 24300 | -58.2 | None | 8 | %_rms | 0.00 | PASS
LTE-FDD | 20 | 6.5.2.1A PUSCH-EVM exclusion period;10MHZ;QPSK-PRB | 24300 | -57.2 | None | 17.5 | %_rms | 1.04 | PASS
LTE-FDD | 20 | 6.5.2.1A PUSCH-EVM exclusion period;10MHZ;16QAM-PRB | 24300 | -57.2 | None | 12.5 | %_rms | 1.25 | PASS
LTE-FDD | 20 | 6.5.2.2 Carrier leakage@3.2dBm;10MHZ;QPSK-PRB@0 | 24300 | -57.2 | None | -24.2 | dBc | -46.08 | PASS
LTE-FDD | 20 | 6.5.2.2 Carrier leakage@3.2dBm;10MHZ;QPSK-PRB@Max | 24300 | -57.2 | None | -24.2 | dBc | -47.98 | PASS
LTE-FDD | 20 | 6.5.2.2 Carrier leakage@-26.8dBm;10MHZ;QPSK-PRB@0 | 24300 | -57.2 | None | -19.2 | dBc | -61.72 | PASS
LTE-FDD | 20 | 6.5.2.2 Carrier leakage@-26.8dBm;10MHZ;QPSK-PRB@Max | 24300 | -57.2 | None | -19.2 | dBc | -56.95 | PASS
LTE-FDD | 20 | 6.5.2.2 Carrier leakage@-36.8dBm;10MHZ;QPSK-PRB@0 | 24300 | -57.2 | None | -9.2 | dBc | -57.48 | PASS
LTE-FDD | 20 | 6.5.2.2 Carrier leakage@-36.8dBm;10MHZ;QPSK-PRB@Max | 24300 | -57.2 | None | -9.2 | dBc | -61.26 | PASS
LTE-FDD | 20 | 6.5.2.3 PUSCH General IBE@3.2dBm;10MHZ;QPSK-PRB@0 | 24300 | -57.2 | None | -17.3 | dB | -43.66 | PASS
LTE-FDD | 20 | 6.5.2.3 PUSCH IQ Image IBE@3.2dBm;10MHZ;QPSK-PRB@0 | 24300 | -57.2 | None | -23.3 | dB | -52.42 | PASS
LTE-FDD | 20 | 6.5.2.3 PUSCH DC IBE@3.2dBm;10MHZ;QPSK-PRB@0 | 24300 | -57.2 | None | -23.7 | dBc | -61.51 | PASS
LTE-FDD | 20 | 6.5.2.3 PUSCH General IBE@3.2dBm;10MHZ;QPSK-PRB@Max | 24300 | -57.2 | None | -17.3 | dB | -44.08 | PASS
LTE-FDD | 20 | 6.5.2.3 PUSCH IQ Image IBE@3.2dBm;10MHZ;QPSK-PRB@Max | 24300 | -57.2 | None | -23.3 | dB | -47.01 | PASS
LTE-FDD | 20 | 6.5.2.3 PUSCH DC IBE@3.2dBm;10MHZ;QPSK-PRB@Max | 24300 | -57.2 | None | -23.7 | dBc | -63.08 | PASS
LTE-FDD | 20 | 6.5.2.3 PUSCH General IBE@-26.8dBm;10MHZ;QPSK-PRB@0 | 24300 | -57.2 | None | -17.3 | dB | -43.47 | PASS
LTE-FDD | 20 | 6.5.2.3 PUSCH IQ Image IBE@-26.8dBm;10MHZ;QPSK-PRB@0 | 24300 | -57.2 | None | -18.0 | dB | -50.79 | PASS
LTE-FDD | 20 | 6.5.2.3 PUSCH DC IBE@-26.8dBm;10MHZ;QPSK-PRB@0 | 24300 | -57.2 | None | -18.9 | dBc | -64.16 | PASS
LTE-FDD | 20 | 6.5.2.3 PUSCH General IBE@-26.8dBm;10MHZ;QPSK-PRB@Max | 24300 | -57.2 | None | -17.3 | dB | -44.22 | PASS
LTE-FDD | 20 | 6.5.2.3 PUSCH IQ Image IBE@-26.8dBm;10MHZ;QPSK-PRB@Max | 24300 | -57.2 | None | -18.0 | dB | -43.12 | PASS
LTE-FDD | 20 | 6.5.2.3 PUSCH DC IBE@-26.8dBm;10MHZ;QPSK-PRB@Max | 24300 | -57.2 | None | -18.9 | dBc | -63.06 | PASS
LTE-FDD | 20 | 6.5.2.3 PUSCH General IBE@-36.8dBm;10MHZ;QPSK-PRB@0 | 24300 | -57.2 | None | -9.3 | dB | -42.60 | PASS
LTE-FDD | 20 | 6.5.2.3 PUSCH IQ Image IBE@-36.8dBm;10MHZ;QPSK-PRB@0 | 24300 | -57.2 | None | -9.2 | dB | -45.73 | PASS
LTE-FDD | 20 | 6.5.2.3 PUSCH DC IBE@-36.8dBm;10MHZ;QPSK-PRB@0 | 24300 | -57.2 | None | -8.9 | dBc | -57.98 | PASS
LTE-FDD | 20 | 6.5.2.3 PUSCH General IBE@-36.8dBm;10MHZ;QPSK-PRB@Max | 24300 | -57.2 | None | -9.3 | dB | -42.56 | PASS
LTE-FDD | 20 | 6.5.2.3 PUSCH IQ Image IBE@-36.8dBm;10MHZ;QPSK-PRB@Max | 24300 | -57.2 | None | -9.2 | dB | -41.87 | PASS
LTE-FDD | 20 | 6.5.2.3 PUSCH DC IBE@-36.8dBm;10MHZ;QPSK-PRB@Max | 24300 | -57.2 | None | -8.9 | dBc | -58.15 | PASS
LTE-FDD | 20 | 6.5.2.3 PUCCH General IBE@3.2dBm;10MHZ;DL_QPSK(16) | 24300 | -57.2 | None | -27.3 | dB | -56.42 | PASS
LTE-FDD | 20 | 6.5.2.3 PUCCH IQ Image IBE@3.2dBm;10MHZ;DL_QPSK(16) | 24300 | -57.2 | None | -24.1 | dB | -54.87 | PASS
LTE-FDD | 20 | 6.5.2.3 PUCCH DC IBE@3.2dBm;10MHZ;DL_QPSK(16) | 24300 | -57.2 | None | -24.1 | dBc | -59.23 | PASS
LTE-FDD | 20 | 6.5.2.3 PUCCH General IBE@-26.8dBm;10MHZ;DL_QPSK(16) | 24300 | -57.2 | None | -27.3 | dB | -55.57 | PASS
LTE-FDD | 20 | 6.5.2.3 PUCCH IQ Image IBE@-26.8dBm;10MHZ;DL_QPSK(16) | 24300 | -57.2 | None | -22.9 | dB | -44.69 | PASS
LTE-FDD | 20 | 6.5.2.3 PUCCH DC IBE@-26.8dBm;10MHZ;DL_QPSK(16) | 24300 | -57.2 | None | -18.7 | dBc | -61.31 | PASS
LTE-FDD | 20 | 6.5.2.3 PUCCH General IBE@-36.8dBm;10MHZ;QPSK-PRB | 24300 | -57.2 | None | -22.3 | dB | -50.73 | PASS
LTE-FDD | 20 | 6.5.2.3 PUCCH IQ Image IBE@-36.8dBm;10MHZ;DL_QPSK(16) | 24300 | -57.2 | None | -20.2 | dB | -53.16 | PASS
LTE-FDD | 20 | 6.5.2.3 PUCCH DC IBE@-36.8dBm;10MHZ;DL_QPSK(16) | 24300 | -57.2 | None | -9.0 | dBc | -59.75 | PASS
LTE-FDD | 20 | 6.5.2.4 EVM Spectrum Flatness>=3MHz_RP1;10MHZ;QPSK-FRB | 24300 | -57.2 | None | 5.4 | dB | 1.72 | PASS
LTE-FDD | 20 | 6.6.1 Occupied bandwidth;10MHZ;QPSK-FRB | 24300 | -57.2 | None | 10 | MHz | 8.90 | PASS
LTE-FDD | 20 | 6.6.2.1 Spectrum Emission Mask;10MHZ;QPSK-PRB@0 | 24300 | -57.2 | None | None | dBm | None | PASS
LTE-FDD | 20 | 6.6.2.1-Lower Level@-0.02MHz;10MHZ;QPSK-PRB@0 | 24300 | -57.2 | None | -16.5 | dBm | -25.01 | PASS | Margin(-8.51)
LTE-FDD | 20 | 6.6.2.1-Lower Level@-1.50MHz;10MHZ;QPSK-PRB@0 | 24300 | -57.2 | None | -8.5 | dBm | -21.93 | PASS | Margin(-13.43)
LTE-FDD | 20 | 6.6.2.1-Lower Level@-5.50MHz;10MHZ;QPSK-PRB@0 | 24300 | -57.2 | None | -11.5 | dBm | -32.23 | PASS | Margin(-20.73)
LTE-FDD | 20 | 6.6.2.1-Lower Level@-10.50MHz;10MHZ;QPSK-PRB@0 | 24300 | -57.2 | None | -23.5 | dBm | -36.79 | PASS | Margin(-13.29)
LTE-FDD | 20 | 6.6.2.1-Upper Level@0.20MHz;10MHZ;QPSK-PRB@0 | 24300 | -57.2 | None | -16.5 | dBm | -49.03 | PASS | Margin(-32.53)
LTE-FDD | 20 | 6.6.2.1-Upper Level@3.30MHz;10MHZ;QPSK-PRB@0 | 24300 | -57.2 | None | -8.5 | dBm | -35.98 | PASS | Margin(-27.48)
LTE-FDD | 20 | 6.6.2.1-Upper Level@7.50MHz;10MHZ;QPSK-PRB@0 | 24300 | -57.2 | None | -11.5 | dBm | -36.44 | PASS | Margin(-24.94)
LTE-FDD | 20 | 6.6.2.1-Upper Level@10.50MHz;10MHZ;QPSK-PRB@0 | 24300 | -57.2 | None | -23.5 | dBm | -36.89 | PASS | Margin(-13.39)
LTE-FDD | 20 | 6.6.2.1 Spectrum Emission Mask;10MHZ;QPSK-PRB@Max | 24300 | -57.2 | None | None | dBm | None | PASS
LTE-FDD | 20 | 6.6.2.1-Lower Level@-0.89MHz;10MHZ;QPSK-PRB@Max | 24300 | -57.2 | None | -16.5 | dBm | -48.51 | PASS | Margin(-32.01)
LTE-FDD | 20 | 6.6.2.1-Lower Level@-3.00MHz;10MHZ;QPSK-PRB@Max | 24300 | -57.2 | None | -8.5 | dBm | -33.85 | PASS | Margin(-25.35)
LTE-FDD | 20 | 6.6.2.1-Lower Level@-6.50MHz;10MHZ;QPSK-PRB@Max | 24300 | -57.2 | None | -11.5 | dBm | -34.80 | PASS | Margin(-23.30)
LTE-FDD | 20 | 6.6.2.1-Lower Level@-10.50MHz;10MHZ;QPSK-PRB@Max | 24300 | -57.2 | None | -23.5 | dBm | -36.76 | PASS | Margin(-13.26)
LTE-FDD | 20 | 6.6.2.1-Upper Level@0.02MHz;10MHZ;QPSK-PRB@Max | 24300 | -57.2 | None | -16.5 | dBm | -25.19 | PASS | Margin(-8.69)
LTE-FDD | 20 | 6.6.2.1-Upper Level@1.50MHz;10MHZ;QPSK-PRB@Max | 24300 | -57.2 | None | -8.5 | dBm | -21.61 | PASS | Margin(-13.11)
LTE-FDD | 20 | 6.6.2.1-Upper Level@5.50MHz;10MHZ;QPSK-PRB@Max | 24300 | -57.2 | None | -11.5 | dBm | -33.39 | PASS | Margin(-21.89)
LTE-FDD | 20 | 6.6.2.1-Upper Level@10.50MHz;10MHZ;QPSK-PRB@Max | 24300 | -57.2 | None | -23.5 | dBm | -36.85 | PASS | Margin(-13.35)
LTE-FDD | 20 | 6.6.2.1 Spectrum Emission Mask;10MHZ;QPSK-FRB | 24300 | -57.2 | None | None | dBm | None | PASS
LTE-FDD | 20 | 6.6.2.1-Lower Level@-0.05MHz;10MHZ;QPSK-FRB | 24300 | -57.2 | None | -16.5 | dBm | -29.49 | PASS | Margin(-12.99)
LTE-FDD | 20 | 6.6.2.1-Lower Level@-1.50MHz;10MHZ;QPSK-FRB | 24300 | -57.2 | None | -8.5 | dBm | -21.22 | PASS | Margin(-12.72)
LTE-FDD | 20 | 6.6.2.1-Lower Level@-5.50MHz;10MHZ;QPSK-FRB | 24300 | -57.2 | None | -11.5 | dBm | -27.54 | PASS | Margin(-16.04)
LTE-FDD | 20 | 6.6.2.1-Lower Level@-10.50MHz;10MHZ;QPSK-FRB | 24300 | -57.2 | None | -23.5 | dBm | -31.48 | PASS | Margin(-7.98)
LTE-FDD | 20 | 6.6.2.1-Upper Level@0.05MHz;10MHZ;QPSK-FRB | 24300 | -57.2 | None | -16.5 | dBm | -32.68 | PASS | Margin(-16.18)
LTE-FDD | 20 | 6.6.2.1-Upper Level@1.50MHz;10MHZ;QPSK-FRB | 24300 | -57.2 | None | -8.5 | dBm | -24.68 | PASS | Margin(-16.18)
LTE-FDD | 20 | 6.6.2.1-Upper Level@5.50MHz;10MHZ;QPSK-FRB | 24300 | -57.2 | None | -11.5 | dBm | -27.65 | PASS | Margin(-16.15)
LTE-FDD | 20 | 6.6.2.1-Upper Level@10.50MHz;10MHZ;QPSK-FRB | 24300 | -57.2 | None | -23.5 | dBm | -31.73 | PASS | Margin(-8.23)
LTE-FDD | 20 | 6.6.2.1 Spectrum Emission Mask;10MHZ;16QAM-PRB@0 | 24300 | -57.2 | None | None | dBm | None | PASS
LTE-FDD | 20 | 6.6.2.1-Lower Level@-0.02MHz;10MHZ;16QAM-PRB@0 | 24300 | -57.2 | None | -16.5 | dBm | -23.88 | PASS | Margin(-7.38)
LTE-FDD | 20 | 6.6.2.1-Lower Level@-1.50MHz;10MHZ;16QAM-PRB@0 | 24300 | -57.2 | None | -8.5 | dBm | -19.93 | PASS | Margin(-11.43)
LTE-FDD | 20 | 6.6.2.1-Lower Level@-5.50MHz;10MHZ;16QAM-PRB@0 | 24300 | -57.2 | None | -11.5 | dBm | -32.48 | PASS | Margin(-20.98)
LTE-FDD | 20 | 6.6.2.1-Lower Level@-10.50MHz;10MHZ;16QAM-PRB@0 | 24300 | -57.2 | None | -23.5 | dBm | -36.88 | PASS | Margin(-13.38)
LTE-FDD | 20 | 6.6.2.1-Upper Level@0.14MHz;10MHZ;16QAM-PRB@0 | 24300 | -57.2 | None | -16.5 | dBm | -49.24 | PASS | Margin(-32.74)
LTE-FDD | 20 | 6.6.2.1-Upper Level@3.30MHz;10MHZ;16QAM-PRB@0 | 24300 | -57.2 | None | -8.5 | dBm | -35.95 | PASS | Margin(-27.45)
LTE-FDD | 20 | 6.6.2.1-Upper Level@5.50MHz;10MHZ;16QAM-PRB@0 | 24300 | -57.2 | None | -11.5 | dBm | -36.67 | PASS | Margin(-25.17)
LTE-FDD | 20 | 6.6.2.1-Upper Level@10.50MHz;10MHZ;16QAM-PRB@0 | 24300 | -57.2 | None | -23.5 | dBm | -36.99 | PASS | Margin(-13.49)
LTE-FDD | 20 | 6.6.2.1 Spectrum Emission Mask;10MHZ;16QAM-PRB@Max | 24300 | -57.2 | None | None | dBm | None | PASS
LTE-FDD | 20 | 6.6.2.1-Lower Level@-0.89MHz;10MHZ;16QAM-PRB@Max | 24300 | -57.2 | None | -16.5 | dBm | -47.97 | PASS | Margin(-31.47)
LTE-FDD | 20 | 6.6.2.1-Lower Level@-3.00MHz;10MHZ;16QAM-PRB@Max | 24300 | -57.2 | None | -8.5 | dBm | -34.04 | PASS | Margin(-25.54)
LTE-FDD | 20 | 6.6.2.1-Lower Level@-6.50MHz;10MHZ;16QAM-PRB@Max | 24300 | -57.2 | None | -11.5 | dBm | -34.84 | PASS | Margin(-23.34)
LTE-FDD | 20 | 6.6.2.1-Lower Level@-10.50MHz;10MHZ;16QAM-PRB@Max | 24300 | -57.2 | None | -23.5 | dBm | -36.83 | PASS | Margin(-13.33)
LTE-FDD | 20 | 6.6.2.1-Upper Level@0.02MHz;10MHZ;16QAM-PRB@Max | 24300 | -57.2 | None | -16.5 | dBm | -24.16 | PASS | Margin(-7.66)
LTE-FDD | 20 | 6.6.2.1-Upper Level@1.50MHz;10MHZ;16QAM-PRB@Max | 24300 | -57.2 | None | -8.5 | dBm | -19.54 | PASS | Margin(-11.04)
LTE-FDD | 20 | 6.6.2.1-Upper Level@5.50MHz;10MHZ;16QAM-PRB@Max | 24300 | -57.2 | None | -11.5 | dBm | -33.83 | PASS | Margin(-22.33)
LTE-FDD | 20 | 6.6.2.1-Upper Level@10.50MHz;10MHZ;16QAM-PRB@Max | 24300 | -57.2 | None | -23.5 | dBm | -36.91 | PASS | Margin(-13.41)
LTE-FDD | 20 | 6.6.2.1 Spectrum Emission Mask;10MHZ;16QAM-FRB | 24300 | -57.2 | None | None | dBm | None | PASS
LTE-FDD | 20 | 6.6.2.1-Lower Level@-0.02MHz;10MHZ;16QAM-FRB | 24300 | -57.2 | None | -16.5 | dBm | -29.07 | PASS | Margin(-12.57)
LTE-FDD | 20 | 6.6.2.1-Lower Level@-1.50MHz;10MHZ;16QAM-FRB | 24300 | -57.2 | None | -8.5 | dBm | -19.57 | PASS | Margin(-11.07)
LTE-FDD | 20 | 6.6.2.1-Lower Level@-5.50MHz;10MHZ;16QAM-FRB | 24300 | -57.2 | None | -11.5 | dBm | -22.69 | PASS | Margin(-11.19)
LTE-FDD | 20 | 6.6.2.1-Lower Level@-10.50MHz;10MHZ;16QAM-FRB | 24300 | -57.2 | None | -23.5 | dBm | -31.36 | PASS | Margin(-7.86)
LTE-FDD | 20 | 6.6.2.1-Upper Level@0.08MHz;10MHZ;16QAM-FRB | 24300 | -57.2 | None | -16.5 | dBm | -30.40 | PASS | Margin(-13.90)
LTE-FDD | 20 | 6.6.2.1-Upper Level@1.50MHz;10MHZ;16QAM-FRB | 24300 | -57.2 | None | -8.5 | dBm | -20.51 | PASS | Margin(-12.01)
LTE-FDD | 20 | 6.6.2.1-Upper Level@5.50MHz;10MHZ;16QAM-FRB | 24300 | -57.2 | None | -11.5 | dBm | -24.32 | PASS | Margin(-12.82)
LTE-FDD | 20 | 6.6.2.1-Upper Level@10.50MHz;10MHZ;16QAM-FRB | 24300 | -57.2 | None | -23.5 | dBm | -30.57 | PASS | Margin(-7.07)
LTE-FDD | 20 | 6.2.4 Additional MPR ;10MHZ;None | 24300 | -57.2 | None | None | dBm | None | Undefined
LTE-FDD | 20 | 6.6.2.2 Additional SEM ;10MHZ;None | 24300 | -57.2 | None | None | dBm | None | Undefined
LTE-FDD | 20 | 6.6.2.3 Adjacent Channel Power;10MHZ;QPSK-PRB@0 | 24300 | -57.2 | None | None | dB | 25.03 | PASS
LTE-FDD | 20 | 6.6.2.3-EUTRA @-10MHZ;10MHZ;QPSK-PRB@0 | 24300 | -57.2 | None | -29.2 | dB | -41.97 | PASS
LTE-FDD | 20 | 6.6.2.3-EUTRA @ 10MHZ;10MHZ;QPSK-PRB@0 | 24300 | -57.2 | None | -29.2 | dB | -56.31 | PASS
LTE-FDD | 20 | 6.6.2.3 -UTRA @-12.5MHZ;10MHZ;QPSK-PRB@0 | 24300 | -57.2 | None | -35.2 | dB | -56.41 | PASS
LTE-FDD | 20 | 6.6.2.3 -UTRA @-7.5MHZ;10MHZ;QPSK-PRB@0 | 24300 | -57.2 | None | -32.2 | dB | -42.53 | PASS
LTE-FDD | 20 | 6.6.2.3 -UTRA @ 7.5MHZ;10MHZ;QPSK-PRB@0 | 24300 | -57.2 | None | -32.2 | dB | -59.38 | PASS
LTE-FDD | 20 | 6.6.2.3 -UTRA @ 12.5MHZ;10MHZ;QPSK-PRB@0 | 24300 | -57.2 | None | -35.2 | dB | -60.73 | PASS
LTE-FDD | 20 | 6.6.2.3 Adjacent Channel Power;10MHZ;QPSK-PRB@Max | 24300 | -57.2 | None | None | dB | 25.06 | PASS
LTE-FDD | 20 | 6.6.2.3-EUTRA @-10MHZ;10MHZ;QPSK-PRB@Max | 24300 | -57.2 | None | -29.2 | dB | -52.87 | PASS
LTE-FDD | 20 | 6.6.2.3-EUTRA @ 10MHZ;10MHZ;QPSK-PRB@Max | 24300 | -57.2 | None | -29.2 | dB | -41.88 | PASS
LTE-FDD | 20 | 6.6.2.3 -UTRA @-12.5MHZ;10MHZ;QPSK-PRB@Max | 24300 | -57.2 | None | -35.2 | dB | -57.53 | PASS
LTE-FDD | 20 | 6.6.2.3 -UTRA @-7.5MHZ;10MHZ;QPSK-PRB@Max | 24300 | -57.2 | None | -32.2 | dB | -55.76 | PASS
LTE-FDD | 20 | 6.6.2.3 -UTRA @ 7.5MHZ;10MHZ;QPSK-PRB@Max | 24300 | -57.2 | None | -32.2 | dB | -42.32 | PASS
LTE-FDD | 20 | 6.6.2.3 -UTRA @ 12.5MHZ;10MHZ;QPSK-PRB@Max | 24300 | -57.2 | None | -35.2 | dB | -58.28 | PASS
LTE-FDD | 20 | 6.6.2.3 Adjacent Channel Power;10MHZ;QPSK-FRB | 24300 | -57.2 | None | None | dB | 24.19 | PASS
LTE-FDD | 20 | 6.6.2.3-EUTRA @-10MHZ;10MHZ;QPSK-FRB | 24300 | -57.2 | None | -29.2 | dB | -39.43 | PASS
LTE-FDD | 20 | 6.6.2.3-EUTRA @ 10MHZ;10MHZ;QPSK-FRB | 24300 | -57.2 | None | -29.2 | dB | -41.47 | PASS
LTE-FDD | 20 | 6.6.2.3 -UTRA @-12.5MHZ;10MHZ;QPSK-FRB | 24300 | -57.2 | None | -35.2 | dB | -47.01 | PASS
LTE-FDD | 20 | 6.6.2.3 -UTRA @-7.5MHZ;10MHZ;QPSK-FRB | 24300 | -57.2 | None | -32.2 | dB | -40.89 | PASS
LTE-FDD | 20 | 6.6.2.3 -UTRA @ 7.5MHZ;10MHZ;QPSK-FRB | 24300 | -57.2 | None | -32.2 | dB | -43.45 | PASS
LTE-FDD | 20 | 6.6.2.3 -UTRA @ 12.5MHZ;10MHZ;QPSK-FRB | 24300 | -57.2 | None | -35.2 | dB | -47.86 | PASS
LTE-FDD | 20 | 6.6.2.3 Adjacent Channel Power;10MHZ;16QAM-PRB@0 | 24300 | -57.2 | None | None | dB | 24.30 | PASS
LTE-FDD | 20 | 6.6.2.3-EUTRA @-10MHZ;10MHZ;16QAM-PRB@0 | 24300 | -57.2 | None | -29.2 | dB | -39.43 | PASS
LTE-FDD | 20 | 6.6.2.3-EUTRA @ 10MHZ;10MHZ;16QAM-PRB@0 | 24300 | -57.2 | None | -29.2 | dB | -55.61 | PASS
LTE-FDD | 20 | 6.6.2.3 -UTRA @-12.5MHZ;10MHZ;16QAM-PRB@0 | 24300 | -57.2 | None | -35.2 | dB | -55.66 | PASS
LTE-FDD | 20 | 6.6.2.3 -UTRA @-7.5MHZ;10MHZ;16QAM-PRB@0 | 24300 | -57.2 | None | -32.2 | dB | -40.02 | PASS
LTE-FDD | 20 | 6.6.2.3 -UTRA @ 7.5MHZ;10MHZ;16QAM-PRB@0 | 24300 | -57.2 | None | -32.2 | dB | -58.37 | PASS
LTE-FDD | 20 | 6.6.2.3 -UTRA @ 12.5MHZ;10MHZ;16QAM-PRB@0 | 24300 | -57.2 | None | -35.2 | dB | -60.39 | PASS
LTE-FDD | 20 | 6.6.2.3 Adjacent Channel Power;10MHZ;16QAM-PRB@Max | 24300 | -57.2 | None | None | dB | 24.31 | PASS
LTE-FDD | 20 | 6.6.2.3-EUTRA @-10MHZ;10MHZ;16QAM-PRB@Max | 24300 | -57.2 | None | -29.2 | dB | -52.32 | PASS
LTE-FDD | 20 | 6.6.2.3-EUTRA @ 10MHZ;10MHZ;16QAM-PRB@Max | 24300 | -57.2 | None | -29.2 | dB | -39.72 | PASS
LTE-FDD | 20 | 6.6.2.3 -UTRA @-12.5MHZ;10MHZ;16QAM-PRB@Max | 24300 | -57.2 | None | -35.2 | dB | -56.96 | PASS
LTE-FDD | 20 | 6.6.2.3 -UTRA @-7.5MHZ;10MHZ;16QAM-PRB@Max | 24300 | -57.2 | None | -32.2 | dB | -55.19 | PASS
LTE-FDD | 20 | 6.6.2.3 -UTRA @ 7.5MHZ;10MHZ;16QAM-PRB@Max | 24300 | -57.2 | None | -32.2 | dB | -40.15 | PASS
LTE-FDD | 20 | 6.6.2.3 -UTRA @ 12.5MHZ;10MHZ;16QAM-PRB@Max | 24300 | -57.2 | None | -35.2 | dB | -57.73 | PASS
LTE-FDD | 20 | 6.6.2.3 Adjacent Channel Power;10MHZ;16QAM-FRB | 24300 | -57.2 | None | None | dB | 23.29 | PASS
LTE-FDD | 20 | 6.6.2.3-EUTRA @-10MHZ;10MHZ;16QAM-FRB | 24300 | -57.2 | None | -29.2 | dB | -35.93 | PASS
LTE-FDD | 20 | 6.6.2.3-EUTRA @ 10MHZ;10MHZ;16QAM-FRB | 24300 | -57.2 | None | -29.2 | dB | -37.09 | PASS
LTE-FDD | 20 | 6.6.2.3 -UTRA @-12.5MHZ;10MHZ;16QAM-FRB | 24300 | -57.2 | None | -35.2 | dB | -43.17 | PASS
LTE-FDD | 20 | 6.6.2.3 -UTRA @-7.5MHZ;10MHZ;16QAM-FRB | 24300 | -57.2 | None | -32.2 | dB | -37.74 | PASS
LTE-FDD | 20 | 6.6.2.3 -UTRA @ 7.5MHZ;10MHZ;16QAM-FRB | 24300 | -57.2 | None | -32.2 | dB | -38.74 | PASS
LTE-FDD | 20 | 6.6.2.3 -UTRA @ 12.5MHZ;10MHZ;16QAM-FRB | 24300 | -57.2 | None | -35.2 | dB | -44.40 | PASS
LTE-FDD | 20 | 6.6.2.3_3 Adjacent Channel Power for UL 64QAM;10MHZ;64QAM-PRB@0 | 24300 | -57.2 | None | None | dB | 24.27 | -
LTE-FDD | 20 | 6.6.2.3_3-EUTRA @-10MHZ;10MHZ;64QAM-PRB@0 | 24300 | -57.2 | None | -29.2 | dB | -39.40 | PASS
LTE-FDD | 20 | 6.6.2.3_3-EUTRA @ 10MHZ;10MHZ;64QAM-PRB@0 | 24300 | -57.2 | None | -29.2 | dB | -55.46 | PASS
LTE-FDD | 20 | 6.6.2.3_3 -UTRA @-12.5MHZ;10MHZ;64QAM-PRB@0 | 24300 | -57.2 | None | -35.2 | dB | -55.56 | PASS
LTE-FDD | 20 | 6.6.2.3_3 -UTRA @-7.5MHZ;10MHZ;64QAM-PRB@0 | 24300 | -57.2 | None | -32.2 | dB | -39.96 | PASS
LTE-FDD | 20 | 6.6.2.3_3 -UTRA @ 7.5MHZ;10MHZ;64QAM-PRB@0 | 24300 | -57.2 | None | -32.2 | dB | -58.12 | PASS
LTE-FDD | 20 | 6.6.2.3_3 -UTRA @ 12.5MHZ;10MHZ;64QAM-PRB@0 | 24300 | -57.2 | None | -35.2 | dB | -60.30 | PASS
LTE-FDD | 20 | 6.6.2.3_3 Adjacent Channel Power for UL 64QAM;10MHZ;64QAM-PRB@Max | 24300 | -57.2 | None | None | dB | 24.19 | -
LTE-FDD | 20 | 6.6.2.3_3-EUTRA @-10MHZ;10MHZ;64QAM-PRB@Max | 24300 | -57.2 | None | -29.2 | dB | -52.46 | PASS
LTE-FDD | 20 | 6.6.2.3_3-EUTRA @ 10MHZ;10MHZ;64QAM-PRB@Max | 24300 | -57.2 | None | -29.2 | dB | -40.75 | PASS
LTE-FDD | 20 | 6.6.2.3_3 -UTRA @-12.5MHZ;10MHZ;64QAM-PRB@Max | 24300 | -57.2 | None | -35.2 | dB | -56.92 | PASS
LTE-FDD | 20 | 6.6.2.3_3 -UTRA @-7.5MHZ;10MHZ;64QAM-PRB@Max | 24300 | -57.2 | None | -32.2 | dB | -55.52 | PASS
LTE-FDD | 20 | 6.6.2.3_3 -UTRA @ 7.5MHZ;10MHZ;64QAM-PRB@Max | 24300 | -57.2 | None | -32.2 | dB | -41.19 | PASS
LTE-FDD | 20 | 6.6.2.3_3 -UTRA @ 12.5MHZ;10MHZ;64QAM-PRB@Max | 24300 | -57.2 | None | -35.2 | dB | -57.63 | PASS
LTE-FDD | 20 | 6.6.2.3_3 Adjacent Channel Power for UL 64QAM;10MHZ;64QAM-FRB | 24300 | -57.2 | None | None | dB | 23.28 | -
LTE-FDD | 20 | 6.6.2.3_3-EUTRA @-10MHZ;10MHZ;64QAM-FRB | 24300 | -57.2 | None | -29.2 | dB | -36.68 | PASS
LTE-FDD | 20 | 6.6.2.3_3-EUTRA @ 10MHZ;10MHZ;64QAM-FRB | 24300 | -57.2 | None | -29.2 | dB | -37.64 | PASS
LTE-FDD | 20 | 6.6.2.3_3 -UTRA @-12.5MHZ;10MHZ;64QAM-FRB | 24300 | -57.2 | None | -35.2 | dB | -43.70 | PASS
LTE-FDD | 20 | 6.6.2.3_3 -UTRA @-7.5MHZ;10MHZ;64QAM-FRB | 24300 | -57.2 | None | -32.2 | dB | -38.51 | PASS
LTE-FDD | 20 | 6.6.2.3_3 -UTRA @ 7.5MHZ;10MHZ;64QAM-FRB | 24300 | -57.2 | None | -32.2 | dB | -39.24 | PASS
LTE-FDD | 20 | 6.6.2.3_3 -UTRA @ 12.5MHZ;10MHZ;64QAM-FRB | 24300 | -57.2 | None | -35.2 | dB | -45.12 | PASS
LTE-FDD | 20 | 7.3 Reference sensitivity level NS_01;10MHZ;DL_QPSK(50);UL_QPSK(20@0) | 24300 | -93.3 | 95 | None | % | 100.00 | PASS
LTE-FDD | 20 | RSRP;10MHZ; | 24300 | -93.3 | None | None | None | 21 | None
LTE-FDD | 20 | RSRQ;10MHZ; | 24300 | -93.3 | None | None | None | 16 | None
LTE-FDD | 20 | 7.4 Maximum input level;10MHZ;DL_64QAM(50);UL_QPSK(20@0) | 24300 | -25.7 | 95 | None | % | 100.00 | PASS
LTE-FDD | 20 | 6.2.2 UE Maximum Output Power;10MHZ;QPSK-1RB@0 | 24400 | -57.2 | 18.8 | 25.7 | dBm | 24.39 | PASS
LTE-FDD | 20 | 6.2.2 UE Maximum Output Power;10MHZ;QPSK-1RB@Max | 24400 | -57.2 | 18.8 | 25.7 | dBm | 24.37 | PASS
LTE-FDD | 20 | 6.2.3 Maximum Power Reduction (MPR);10MHZ;QPSK-PRB@0 | 24400 | -57.2 | 18.8 | 25.7 | dBm | 24.70 | PASS
LTE-FDD | 20 | 6.2.3 Maximum Power Reduction (MPR);10MHZ;QPSK-PRB@Max | 24400 | -57.2 | 18.8 | 25.7 | dBm | 24.59 | PASS
LTE-FDD | 20 | 6.2.3 Maximum Power Reduction (MPR);10MHZ;QPSK-FRB | 24400 | -57.2 | 17.8 | 25.7 | dBm | 23.93 | PASS
LTE-FDD | 20 | 6.2.3 Maximum Power Reduction (MPR);10MHZ;16QAM-PRB@0 | 24400 | -57.2 | 17.8 | 25.7 | dBm | 24.02 | PASS
LTE-FDD | 20 | 6.2.3 Maximum Power Reduction (MPR);10MHZ;16QAM-PRB@Max | 24400 | -57.2 | 17.8 | 25.7 | dBm | 23.92 | PASS
LTE-FDD | 20 | 6.2.3 Maximum Power Reduction (MPR);10MHZ;16QAM-FRB | 24400 | -57.2 | 16.8 | 25.7 | dBm | 22.90 | PASS
LTE-FDD | 20 | 6.2.3_3 MPR for UL 64QAM;10MHZ;64QAM-PRB@0 | 24400 | -57.2 | 18.3 | 25.7 | dBm | 23.92 | PASS
LTE-FDD | 20 | 6.2.3_3 MPR for UL 64QAM;10MHZ;64QAM-PRB@Max | 24400 | -57.2 | 18.3 | 25.7 | dBm | 23.86 | PASS
LTE-FDD | 20 | 6.2.3_3 MPR for UL 64QAM;10MHZ;64QAM-FRB | 24400 | -57.2 | 16.8 | 25.7 | dBm | 22.94 | PASS
LTE-FDD | 20 | 6.2.5 Configured UE TXP@TP1;10MHZ;QPSK-PRB@0 | 24400 | -57.2 | -17.7 | -2.3 | dBm | -8.16 | PASS
LTE-FDD | 20 | 6.2.5 Configured UE TXP@TP2;10MHZ;QPSK-PRB@0 | 24400 | -57.2 | 3.3 | 16.7 | dBm | 12.03 | PASS
LTE-FDD | 20 | 6.2.5 Configured UE TXP@TP3;10MHZ;QPSK-PRB@0 | 24400 | -57.2 | 9.3 | 20.7 | dBm | 16.93 | PASS
LTE-FDD | 20 | 6.3.2 Minimum Output Power;10MHZ;QPSK-FRB | 24400 | -57.2 | None | -39 | dBm | -46.66 | PASS
LTE-FDD | 20 | 6.3.4.1 General ON Power;10MHZ;QPSK-FRB | 24400 | -57.2 | -13.1 | 1.9 | dBm | -6.88 | PASS
LTE-FDD | 20 | 6.3.4.1 General OFF Power-Before;10MHZ;QPSK-FRB | 24400 | -57.2 | None | -48.5 | dBm | -77.64 | PASS
LTE-FDD | 20 | 6.3.4.1 General OFF Power-After;10MHZ;QPSK-FRB | 24400 | -57.2 | None | -48.5 | dBm | -77.64 | PASS
LTE-FDD | 20 | 6.3.4.2.1 PRACH time mask-On;10MHZ; | 24400 | -57.2 | -8.5 | 6.5 | dBm | 1.99 | PASS
LTE-FDD | 20 | 6.3.4.2.1 PRACH time mask-Off_Before;10MHZ; | 24400 | -57.2 | None | -48.5 | dBm | -58.76 | PASS
LTE-FDD | 20 | 6.3.4.2.1 PRACH time mask-Off_After;10MHZ; | 24400 | -57.2 | None | -48.5 | dBm | -58.69 | PASS
!LTE-FDD | 20 | 6.3.4.2.2 SRS time mask-On;10MHZ; | 24400 | -57.2 | -10.1 | 4.9 | dBm | 999999 | *FAIL
!LTE-FDD | 20 | 6.3.4.2.2 SRS time mask-Off_Before;10MHZ; | 24400 | -57.2 | None | -48.5 | dBm | 999999 | FAIL
!LTE-FDD | 20 | 6.3.4.2.2 SRS time mask-Off_After;10MHZ; | 24400 | -57.2 | None | -48.5 | dBm | 999999 | FAIL
LTE-FDD | 20 | 6.3.5.1 Absolute Power@TP1;10MHZ;QPSK-FRB | 24400 | -57.2 | -15.6 | 4.4 | dBm | -7.04 | PASS
LTE-FDD | 20 | 6.3.5.1 Absolute Power@TP2;10MHZ;QPSK-FRB | 24400 | -57.2 | -3.6 | 16.4 | dBm | 4.92 | PASS
LTE-FDD | 20 | 6.3.5.2 -RampingUp A RB Change;10MHZ; | 24400 | -57.2 | 9.28 | 20.68 | dBm | 15.82 | PASS
LTE-FDD | 20 | 6.3.5.2 Pwr Ctrl Rel Pwr-Ramping UpA;10MHZ; | 24400 | -57.2 | -0.7 | 2.7 | dBm | 0.84 | PASS
LTE-FDD | 20 | 6.3.5.2 -RampingUp B RB Change;10MHZ; | 24400 | -57.2 | 9.28 | 20.68 | dBm | 15.67 | PASS
LTE-FDD | 20 | 6.3.5.2 Pwr Ctrl Rel Pwr-Ramping UpB;10MHZ; | 24400 | -57.2 | -0.7 | 2.7 | dBm | 1.14 | PASS
LTE-FDD | 20 | 6.3.5.2 -RampingUp C RB Change;10MHZ; | 24400 | -57.2 | 9.28 | 20.68 | dBm | 15.60 | PASS
LTE-FDD | 20 | 6.3.5.2 Pwr Ctrl Rel Pwr-Ramping UpC;10MHZ; | 24400 | -57.2 | -0.7 | 2.7 | dBm | 1.23 | PASS
LTE-FDD | 20 | 6.3.5.2 -RampingDown A RB Change;10MHZ; | 24400 | -57.2 | 11.29 | 24.69 | dBm | 18.56 | PASS
LTE-FDD | 20 | 6.3.5.2 Pwr Ctrl Rel Pwr-Ramping DownA;10MHZ; | 24400 | -57.2 | -0.7 | 2.7 | dBm | 0.82 | PASS
LTE-FDD | 20 | 6.3.5.2 -RampingDown B RB Change;10MHZ; | 24400 | -57.2 | 11.29 | 24.69 | dBm | 18.04 | PASS
LTE-FDD | 20 | 6.3.5.2 Pwr Ctrl Rel Pwr-Ramping DownB;10MHZ; | 24400 | -57.2 | -0.7 | 2.7 | dBm | 1.17 | PASS
LTE-FDD | 20 | 6.3.5.2 -RampingDown C RB Change;10MHZ; | 24400 | -57.2 | 11.29 | 24.69 | dBm | 18.24 | PASS
LTE-FDD | 20 | 6.3.5.2 Pwr Ctrl Rel Pwr-Ramping DownC;10MHZ; | 24400 | -57.2 | -0.7 | 2.7 | dBm | 0.84 | PASS
LTE-FDD | 20 | 6.3.5.2 Pwr Ctrl Rel Pwr-Alternating;10MHZ; | 24400 | -57.2 | 10.29 | 23.69 | dBm | 17.30 | PASS
LTE-FDD | 20 | 6.3.5.3 PUSCH Aggregate Power Control;10MHZ;QPSK-PRB@0 | 24400 | -57.2 | -4.2 | 4.2 | dB | 0.01 | PASS
LTE-FDD | 20 | 6.3.5.3 PUCCH Aggregate Power Control;10MHZ;DL_QPSK(16) | 24400 | -57.2 | -3.2 | 3.2 | dB | 0.03 | PASS
LTE-FDD | 20 | 6.5.1 Frequency Error;10MHZ;QPSK-FRB | 24400 | -93.3 | -0.1 | 0.1 | PPM | 0.00 | PASS
LTE-FDD | 20 | 6.5.2.1 PUSCH EVM@Max Pwr;10MHZ;QPSK-PRB@0 | 24400 | -57.2 | None | 17.5 | %_rms | 0.97 | PASS
LTE-FDD | 20 | 6.5.2.1 PUSCH Ref.Sig. EVM@Max Pwr;10MHZ;QPSK-PRB@0 | 24400 | -57.2 | None | 17.5 | %_rms | 0.78 | PASS
LTE-FDD | 20 | 6.5.2.1 PUSCH EVM@Max Pwr;10MHZ;QPSK-PRB@Max | 24400 | -57.2 | None | 17.5 | %_rms | 1.10 | PASS
LTE-FDD | 20 | 6.5.2.1 PUSCH Ref.Sig. EVM@Max Pwr;10MHZ;QPSK-PRB@Max | 24400 | -57.2 | None | 17.5 | %_rms | 1.00 | PASS
LTE-FDD | 20 | 6.5.2.1 PUSCH EVM@Max Pwr;10MHZ;QPSK-FRB | 24400 | -57.2 | None | 17.5 | %_rms | 1.27 | PASS
LTE-FDD | 20 | 6.5.2.1 PUSCH Ref.Sig. EVM@Max Pwr;10MHZ;QPSK-FRB | 24400 | -57.2 | None | 17.5 | %_rms | 1.35 | PASS
LTE-FDD | 20 | 6.5.2.1 PUSCH EVM@Max Pwr;10MHZ;16QAM-PRB@0 | 24400 | -57.2 | None | 12.5 | %_rms | 1.24 | PASS
LTE-FDD | 20 | 6.5.2.1 PUSCH Ref.Sig. EVM@Max Pwr;10MHZ;16QAM-PRB@0 | 24400 | -57.2 | None | 12.5 | %_rms | 0.95 | PASS
LTE-FDD | 20 | 6.5.2.1 PUSCH EVM@Max Pwr;10MHZ;16QAM-PRB@Max | 24400 | -57.2 | None | 12.5 | %_rms | 1.84 | PASS
LTE-FDD | 20 | 6.5.2.1 PUSCH Ref.Sig. EVM@Max Pwr;10MHZ;16QAM-PRB@Max | 24400 | -57.2 | None | 12.5 | %_rms | 1.33 | PASS
LTE-FDD | 20 | 6.5.2.1 PUSCH EVM@Max Pwr;10MHZ;16QAM-FRB | 24400 | -57.2 | None | 12.5 | %_rms | 1.70 | PASS
LTE-FDD | 20 | 6.5.2.1 PUSCH Ref.Sig. EVM@Max Pwr;10MHZ;16QAM-FRB | 24400 | -57.2 | None | 12.5 | %_rms | 1.52 | PASS
LTE-FDD | 20 | 6.5.2.1 PUSCH EVM@-36.8dBm;10MHZ;QPSK-PRB@0 | 24400 | -57.2 | None | 17.5 | %_rms | 0.92 | PASS
LTE-FDD | 20 | 6.5.2.1 PUSCH Ref.Sig. EVM@-36.8dBm;10MHZ;QPSK-PRB@0 | 24400 | -57.2 | None | 17.5 | %_rms | 0.99 | PASS
LTE-FDD | 20 | 6.5.2.1 PUSCH EVM@-36.8dBm;10MHZ;QPSK-PRB@Max | 24400 | -57.2 | None | 17.5 | %_rms | 0.91 | PASS
LTE-FDD | 20 | 6.5.2.1 PUSCH Ref.Sig. EVM@-36.8dBm;10MHZ;QPSK-PRB@Max | 24400 | -57.2 | None | 17.5 | %_rms | 0.98 | PASS
LTE-FDD | 20 | 6.5.2.1 PUSCH EVM@-36.8dBm;10MHZ;QPSK-FRB | 24400 | -57.2 | None | 17.5 | %_rms | 1.33 | PASS
LTE-FDD | 20 | 6.5.2.1 PUSCH Ref.Sig. EVM@-36.8dBm;10MHZ;QPSK-FRB | 24400 | -57.2 | None | 17.5 | %_rms | 1.34 | PASS
LTE-FDD | 20 | 6.5.2.1 PUSCH EVM@-36.8dBm;10MHZ;16QAM-PRB@0 | 24400 | -57.2 | None | 12.5 | %_rms | 0.93 | PASS
LTE-FDD | 20 | 6.5.2.1 PUSCH Ref.Sig. EVM@-36.8dBm;10MHZ;16QAM-PRB@0 | 24400 | -57.2 | None | 12.5 | %_rms | 0.90 | PASS
LTE-FDD | 20 | 6.5.2.1 PUSCH EVM@-36.8dBm;10MHZ;16QAM-PRB@Max | 24400 | -57.2 | None | 12.5 | %_rms | 0.92 | PASS
LTE-FDD | 20 | 6.5.2.1 PUSCH Ref.Sig. EVM@-36.8dBm;10MHZ;16QAM-PRB@Max | 24400 | -57.2 | None | 12.5 | %_rms | 0.99 | PASS
LTE-FDD | 20 | 6.5.2.1 PUSCH EVM@-36.8dBm;10MHZ;16QAM-FRB | 24400 | -57.2 | None | 12.5 | %_rms | 1.29 | PASS
LTE-FDD | 20 | 6.5.2.1 PUSCH Ref.Sig. EVM@-36.8dBm;10MHZ;16QAM-FRB | 24400 | -57.2 | None | 12.5 | %_rms | 1.27 | PASS
LTE-FDD | 20 | 6.5.2.1 PUCCH EVM@Max Pwr;10MHZ;DL_QPSK(16) | 24400 | -57.2 | None | 17.5 | %_rms | 0.28 | PASS
LTE-FDD | 20 | 6.5.2.1 PUCCH EVM@-36.8dBm;10MHZ;DL_QPSK(16) | 24400 | -57.2 | None | 17.5 | %_rms | 0.99 | PASS
LTE-FDD | 20 | 6.5.2.1 PRACH EVM@Test Point1;10MHZ; | 24400 | -43.2 | None | 17.5 | %_rms | 2.09 | PASS
LTE-FDD | 20 | 6.5.2.1 PRACH EVM@Test Point2;10MHZ; | 24400 | -58.2 | None | 17.5 | %_rms | 1.66 | PASS
LTE-FDD | 20 | 6.5.2.1_1 PUSCH EVM_64QAM@Max Pwr;10MHZ;64QAM-PRB@0 | 24400 | -58.2 | None | 8 | %_rms | 10.13 | -
LTE-FDD | 20 | 6.5.2.1_1 PUSCH Ref.Sig. EVM_64QAM@Max Pwr;10MHZ;64QAM-PRB@0 | 24400 | -58.2 | None | 8 | %_rms | 15.14 | -
LTE-FDD | 20 | 6.5.2.1_1 PUSCH EVM_64QAM@Max Pwr;10MHZ;64QAM-PRB@Max | 24400 | -58.2 | None | 8 | %_rms | 10.42 | -
LTE-FDD | 20 | 6.5.2.1_1 PUSCH Ref.Sig. EVM_64QAM@Max Pwr;10MHZ;64QAM-PRB@Max | 24400 | -58.2 | None | 8 | %_rms | 15.22 | -
LTE-FDD | 20 | 6.5.2.1_1 PUSCH EVM_64QAM@Max Pwr;10MHZ;64QAM-FRB | 24400 | -58.2 | None | 8 | %_rms | 10.46 | -
LTE-FDD | 20 | 6.5.2.1_1 PUSCH Ref.Sig. EVM_64QAM@Max Pwr;10MHZ;64QAM-FRB | 24400 | -58.2 | None | 8 | %_rms | 15.51 | -
LTE-FDD | 20 | 6.5.2.1_1 PUSCH EVM_64QAM@@-36.8dBm;10MHZ;64QAM-PRB@0 | 24400 | -58.2 | None | 8 | %_rms | 1.89 | PASS
LTE-FDD | 20 | 6.5.2.1_1 PUSCH Ref.Sig. EVM_64QAM@@-36.8dBm;10MHZ;64QAM-PRB@0 | 24400 | -58.2 | None | 8 | %_rms | 0.00 | PASS
LTE-FDD | 20 | 6.5.2.1_1 PUSCH EVM_64QAM@@-36.8dBm;10MHZ;64QAM-PRB@Max | 24400 | -58.2 | None | 8 | %_rms | 1.63 | PASS
LTE-FDD | 20 | 6.5.2.1_1 PUSCH Ref.Sig. EVM_64QAM@-36.8dBm;10MHZ;64QAM-PRB@Max | 24400 | -58.2 | None | 8 | %_rms | 0.00 | PASS
LTE-FDD | 20 | 6.5.2.1_1 PUSCH EVM_64QAM@-36.8dBm;10MHZ;64QAM-FRB | 24400 | -58.2 | None | 8 | %_rms | 3.32 | PASS
LTE-FDD | 20 | 6.5.2.1_1 PUSCH Ref.Sig. EVM_64QAM@-36.8dBm;10MHZ;64QAM-FRB | 24400 | -58.2 | None | 8 | %_rms | 0.00 | PASS
LTE-FDD | 20 | 6.5.2.1A PUSCH-EVM exclusion period;10MHZ;QPSK-PRB | 24400 | -57.2 | None | 17.5 | %_rms | 1.15 | PASS
LTE-FDD | 20 | 6.5.2.1A PUSCH-EVM exclusion period;10MHZ;16QAM-PRB | 24400 | -57.2 | None | 12.5 | %_rms | 1.08 | PASS
LTE-FDD | 20 | 6.5.2.2 Carrier leakage@3.2dBm;10MHZ;QPSK-PRB@0 | 24400 | -57.2 | None | -24.2 | dBc | -47.38 | PASS
LTE-FDD | 20 | 6.5.2.2 Carrier leakage@3.2dBm;10MHZ;QPSK-PRB@Max | 24400 | -57.2 | None | -24.2 | dBc | -46.02 | PASS
LTE-FDD | 20 | 6.5.2.2 Carrier leakage@-26.8dBm;10MHZ;QPSK-PRB@0 | 24400 | -57.2 | None | -19.2 | dBc | -60.43 | PASS
LTE-FDD | 20 | 6.5.2.2 Carrier leakage@-26.8dBm;10MHZ;QPSK-PRB@Max | 24400 | -57.2 | None | -19.2 | dBc | -56.96 | PASS
LTE-FDD | 20 | 6.5.2.2 Carrier leakage@-36.8dBm;10MHZ;QPSK-PRB@0 | 24400 | -57.2 | None | -9.2 | dBc | -55.72 | PASS
LTE-FDD | 20 | 6.5.2.2 Carrier leakage@-36.8dBm;10MHZ;QPSK-PRB@Max | 24400 | -57.2 | None | -9.2 | dBc | -56.11 | PASS
LTE-FDD | 20 | 6.5.2.3 PUSCH General IBE@3.2dBm;10MHZ;QPSK-PRB@0 | 24400 | -57.2 | None | -17.3 | dB | -43.72 | PASS
LTE-FDD | 20 | 6.5.2.3 PUSCH IQ Image IBE@3.2dBm;10MHZ;QPSK-PRB@0 | 24400 | -57.2 | None | -23.3 | dB | -52.81 | PASS
LTE-FDD | 20 | 6.5.2.3 PUSCH DC IBE@3.2dBm;10MHZ;QPSK-PRB@0 | 24400 | -57.2 | None | -23.7 | dBc | -62.36 | PASS
LTE-FDD | 20 | 6.5.2.3 PUSCH General IBE@3.2dBm;10MHZ;QPSK-PRB@Max | 24400 | -57.2 | None | -17.3 | dB | -42.73 | PASS
LTE-FDD | 20 | 6.5.2.3 PUSCH IQ Image IBE@3.2dBm;10MHZ;QPSK-PRB@Max | 24400 | -57.2 | None | -23.3 | dB | -47.38 | PASS
LTE-FDD | 20 | 6.5.2.3 PUSCH DC IBE@3.2dBm;10MHZ;QPSK-PRB@Max | 24400 | -57.2 | None | -23.7 | dBc | -59.71 | PASS
LTE-FDD | 20 | 6.5.2.3 PUSCH General IBE@-26.8dBm;10MHZ;QPSK-PRB@0 | 24400 | -57.2 | None | -17.3 | dB | -44.40 | PASS
LTE-FDD | 20 | 6.5.2.3 PUSCH IQ Image IBE@-26.8dBm;10MHZ;QPSK-PRB@0 | 24400 | -57.2 | None | -18.1 | dB | -48.59 | PASS
LTE-FDD | 20 | 6.5.2.3 PUSCH DC IBE@-26.8dBm;10MHZ;QPSK-PRB@0 | 24400 | -57.2 | None | -18.9 | dBc | -61.29 | PASS
LTE-FDD | 20 | 6.5.2.3 PUSCH General IBE@-26.8dBm;10MHZ;QPSK-PRB@Max | 24400 | -57.2 | None | -17.3 | dB | -43.18 | PASS
LTE-FDD | 20 | 6.5.2.3 PUSCH IQ Image IBE@-26.8dBm;10MHZ;QPSK-PRB@Max | 24400 | -57.2 | None | -18.1 | dB | -44.69 | PASS
LTE-FDD | 20 | 6.5.2.3 PUSCH DC IBE@-26.8dBm;10MHZ;QPSK-PRB@Max | 24400 | -57.2 | None | -18.9 | dBc | -61.31 | PASS
LTE-FDD | 20 | 6.5.2.3 PUSCH General IBE@-36.8dBm;10MHZ;QPSK-PRB@0 | 24400 | -57.2 | None | -8.5 | dB | -41.75 | PASS
LTE-FDD | 20 | 6.5.2.3 PUSCH IQ Image IBE@-36.8dBm;10MHZ;QPSK-PRB@0 | 24400 | -57.2 | None | -8.3 | dB | -44.91 | PASS
LTE-FDD | 20 | 6.5.2.3 PUSCH DC IBE@-36.8dBm;10MHZ;QPSK-PRB@0 | 24400 | -57.2 | None | -8.8 | dBc | -56.12 | PASS
LTE-FDD | 20 | 6.5.2.3 PUSCH General IBE@-36.8dBm;10MHZ;QPSK-PRB@Max | 24400 | -57.2 | None | -8.5 | dB | -42.27 | PASS
LTE-FDD | 20 | 6.5.2.3 PUSCH IQ Image IBE@-36.8dBm;10MHZ;QPSK-PRB@Max | 24400 | -57.2 | None | -8.3 | dB | -42.90 | PASS
LTE-FDD | 20 | 6.5.2.3 PUSCH DC IBE@-36.8dBm;10MHZ;QPSK-PRB@Max | 24400 | -57.2 | None | -8.8 | dBc | -56.05 | PASS
LTE-FDD | 20 | 6.5.2.3 PUCCH General IBE@3.2dBm;10MHZ;DL_QPSK(16) | 24400 | -57.2 | None | -29.2 | dB | -59.23 | PASS
LTE-FDD | 20 | 6.5.2.3 PUCCH IQ Image IBE@3.2dBm;10MHZ;DL_QPSK(16) | 24400 | -57.2 | None | -24.1 | dB | -47.99 | PASS
LTE-FDD | 20 | 6.5.2.3 PUCCH DC IBE@3.2dBm;10MHZ;DL_QPSK(16) | 24400 | -57.2 | None | -24.1 | dBc | -58.54 | PASS
LTE-FDD | 20 | 6.5.2.3 PUCCH General IBE@-26.8dBm;10MHZ;DL_QPSK(16) | 24400 | -57.2 | None | -27.3 | dB | -56.17 | PASS
LTE-FDD | 20 | 6.5.2.3 PUCCH IQ Image IBE@-26.8dBm;10MHZ;DL_QPSK(16) | 24400 | -57.2 | None | -23.2 | dB | -53.04 | PASS
LTE-FDD | 20 | 6.5.2.3 PUCCH DC IBE@-26.8dBm;10MHZ;DL_QPSK(16) | 24400 | -57.2 | None | -18.9 | dBc | -61.81 | PASS
LTE-FDD | 20 | 6.5.2.3 PUCCH General IBE@-36.8dBm;10MHZ;QPSK-PRB | 24400 | -57.2 | None | -17.3 | dB | -46.88 | PASS
LTE-FDD | 20 | 6.5.2.3 PUCCH IQ Image IBE@-36.8dBm;10MHZ;DL_QPSK(16) | 24400 | -57.2 | None | -17.5 | dB | -45.99 | PASS
LTE-FDD | 20 | 6.5.2.3 PUCCH DC IBE@-36.8dBm;10MHZ;DL_QPSK(16) | 24400 | -57.2 | None | -8.7 | dBc | -55.15 | PASS
LTE-FDD | 20 | 6.5.2.4 EVM Spectrum Flatness>=3MHz_RP1;10MHZ;QPSK-FRB | 24400 | -57.2 | None | 5.4 | dB | 1.41 | PASS
LTE-FDD | 20 | 6.5.2.4 EVM Spectrum Flatness<3MHz_RP2;10MHZ;QPSK-FRB | 24400 | -57.2 | None | 9.4 | dB | 0.81 | PASS
LTE-FDD | 20 | 6.5.2.4 EVM Spectrum Flatness_RP12;10MHZ;QPSK-FRB | 24400 | -57.2 | None | 6.4 | dB | 0.04 | PASS
LTE-FDD | 20 | 6.5.2.4 EVM Spectrum Flatness_RP21;10MHZ;QPSK-FRB | 24400 | -57.2 | None | 8.4 | dB | 2.18 | PASS
LTE-FDD | 20 | 6.6.1 Occupied bandwidth;10MHZ;QPSK-FRB | 24400 | -57.2 | None | 10 | MHz | 8.88 | PASS
LTE-FDD | 20 | 6.6.2.1 Spectrum Emission Mask;10MHZ;QPSK-PRB@0 | 24400 | -57.2 | None | None | dBm | None | PASS
LTE-FDD | 20 | 6.6.2.1-Lower Level@-0.02MHz;10MHZ;QPSK-PRB@0 | 24400 | -57.2 | None | -16.5 | dBm | -27.08 | PASS | Margin(-10.58)
LTE-FDD | 20 | 6.6.2.1-Lower Level@-1.50MHz;10MHZ;QPSK-PRB@0 | 24400 | -57.2 | None | -8.5 | dBm | -26.57 | PASS | Margin(-18.07)
LTE-FDD | 20 | 6.6.2.1-Lower Level@-5.50MHz;10MHZ;QPSK-PRB@0 | 24400 | -57.2 | None | -11.5 | dBm | -33.98 | PASS | Margin(-22.48)
LTE-FDD | 20 | 6.6.2.1-Lower Level@-10.50MHz;10MHZ;QPSK-PRB@0 | 24400 | -57.2 | None | -23.5 | dBm | -36.79 | PASS | Margin(-13.29)
LTE-FDD | 20 | 6.6.2.1-Upper Level@0.99MHz;10MHZ;QPSK-PRB@0 | 24400 | -57.2 | None | -16.5 | dBm | -49.90 | PASS | Margin(-33.40)
LTE-FDD | 20 | 6.6.2.1-Upper Level@2.00MHz;10MHZ;QPSK-PRB@0 | 24400 | -57.2 | None | -8.5 | dBm | -36.25 | PASS | Margin(-27.75)
LTE-FDD | 20 | 6.6.2.1-Upper Level@5.50MHz;10MHZ;QPSK-PRB@0 | 24400 | -57.2 | None | -11.5 | dBm | -36.91 | PASS | Margin(-25.41)
LTE-FDD | 20 | 6.6.2.1-Upper Level@11.50MHz;10MHZ;QPSK-PRB@0 | 24400 | -57.2 | None | -23.5 | dBm | -37.35 | PASS | Margin(-13.85)
LTE-FDD | 20 | 6.6.2.1 Spectrum Emission Mask;10MHZ;QPSK-PRB@Max | 24400 | -57.2 | None | None | dBm | None | PASS
LTE-FDD | 20 | 6.6.2.1-Lower Level@-0.05MHz;10MHZ;QPSK-PRB@Max | 24400 | -57.2 | None | -16.5 | dBm | -47.50 | PASS | Margin(-31.00)
LTE-FDD | 20 | 6.6.2.1-Lower Level@-3.30MHz;10MHZ;QPSK-PRB@Max | 24400 | -57.2 | None | -8.5 | dBm | -34.32 | PASS | Margin(-25.82)
LTE-FDD | 20 | 6.6.2.1-Lower Level@-7.50MHz;10MHZ;QPSK-PRB@Max | 24400 | -57.2 | None | -11.5 | dBm | -34.57 | PASS | Margin(-23.07)
LTE-FDD | 20 | 6.6.2.1-Lower Level@-10.50MHz;10MHZ;QPSK-PRB@Max | 24400 | -57.2 | None | -23.5 | dBm | -36.53 | PASS | Margin(-13.03)
LTE-FDD | 20 | 6.6.2.1-Upper Level@0.02MHz;10MHZ;QPSK-PRB@Max | 24400 | -57.2 | None | -16.5 | dBm | -28.28 | PASS | Margin(-11.78)
LTE-FDD | 20 | 6.6.2.1-Upper Level@1.50MHz;10MHZ;QPSK-PRB@Max | 24400 | -57.2 | None | -8.5 | dBm | -22.41 | PASS | Margin(-13.91)
LTE-FDD | 20 | 6.6.2.1-Upper Level@5.50MHz;10MHZ;QPSK-PRB@Max | 24400 | -57.2 | None | -11.5 | dBm | -34.56 | PASS | Margin(-23.06)
LTE-FDD | 20 | 6.6.2.1-Upper Level@11.50MHz;10MHZ;QPSK-PRB@Max | 24400 | -57.2 | None | -23.5 | dBm | -37.44 | PASS | Margin(-13.94)
LTE-FDD | 20 | 6.6.2.1 Spectrum Emission Mask;10MHZ;QPSK-FRB | 24400 | -57.2 | None | None | dBm | None | PASS
LTE-FDD | 20 | 6.6.2.1-Lower Level@-0.02MHz;10MHZ;QPSK-FRB | 24400 | -57.2 | None | -16.5 | dBm | -31.80 | PASS | Margin(-15.30)
LTE-FDD | 20 | 6.6.2.1-Lower Level@-1.50MHz;10MHZ;QPSK-FRB | 24400 | -57.2 | None | -8.5 | dBm | -24.95 | PASS | Margin(-16.45)
LTE-FDD | 20 | 6.6.2.1-Lower Level@-5.50MHz;10MHZ;QPSK-FRB | 24400 | -57.2 | None | -11.5 | dBm | -28.91 | PASS | Margin(-17.41)
LTE-FDD | 20 | 6.6.2.1-Lower Level@-10.50MHz;10MHZ;QPSK-FRB | 24400 | -57.2 | None | -23.5 | dBm | -32.89 | PASS | Margin(-9.39)
LTE-FDD | 20 | 6.6.2.1-Upper Level@0.02MHz;10MHZ;QPSK-FRB | 24400 | -57.2 | None | -16.5 | dBm | -34.94 | PASS | Margin(-18.44)
LTE-FDD | 20 | 6.6.2.1-Upper Level@1.50MHz;10MHZ;QPSK-FRB | 24400 | -57.2 | None | -8.5 | dBm | -27.31 | PASS | Margin(-18.81)
LTE-FDD | 20 | 6.6.2.1-Upper Level@5.50MHz;10MHZ;QPSK-FRB | 24400 | -57.2 | None | -11.5 | dBm | -30.28 | PASS | Margin(-18.78)
LTE-FDD | 20 | 6.6.2.1-Upper Level@14.50MHz;10MHZ;QPSK-FRB | 24400 | -57.2 | None | -23.5 | dBm | -37.39 | PASS | Margin(-13.89)
LTE-FDD | 20 | 6.6.2.1 Spectrum Emission Mask;10MHZ;16QAM-PRB@0 | 24400 | -57.2 | None | None | dBm | None | PASS
LTE-FDD | 20 | 6.6.2.1-Lower Level@-0.08MHz;10MHZ;16QAM-PRB@0 | 24400 | -57.2 | None | -16.5 | dBm | -28.06 | PASS | Margin(-11.56)
LTE-FDD | 20 | 6.6.2.1-Lower Level@-1.50MHz;10MHZ;16QAM-PRB@0 | 24400 | -57.2 | None | -8.5 | dBm | -23.71 | PASS | Margin(-15.21)
LTE-FDD | 20 | 6.6.2.1-Lower Level@-5.50MHz;10MHZ;16QAM-PRB@0 | 24400 | -57.2 | None | -11.5 | dBm | -34.00 | PASS | Margin(-22.50)
LTE-FDD | 20 | 6.6.2.1-Lower Level@-10.50MHz;10MHZ;16QAM-PRB@0 | 24400 | -57.2 | None | -23.5 | dBm | -36.91 | PASS | Margin(-13.41)
LTE-FDD | 20 | 6.6.2.1-Upper Level@0.29MHz;10MHZ;16QAM-PRB@0 | 24400 | -57.2 | None | -16.5 | dBm | -49.61 | PASS | Margin(-33.11)
LTE-FDD | 20 | 6.6.2.1-Upper Level@3.30MHz;10MHZ;16QAM-PRB@0 | 24400 | -57.2 | None | -8.5 | dBm | -36.33 | PASS | Margin(-27.83)
LTE-FDD | 20 | 6.6.2.1-Upper Level@8.50MHz;10MHZ;16QAM-PRB@0 | 24400 | -57.2 | None | -11.5 | dBm | -37.09 | PASS | Margin(-25.59)
LTE-FDD | 20 | 6.6.2.1-Upper Level@10.50MHz;10MHZ;16QAM-PRB@0 | 24400 | -57.2 | None | -23.5 | dBm | -37.28 | PASS | Margin(-13.78)
LTE-FDD | 20 | 6.6.2.1 Spectrum Emission Mask;10MHZ;16QAM-PRB@Max | 24400 | -57.2 | None | None | dBm | None | PASS
LTE-FDD | 20 | 6.6.2.1-Lower Level@-0.08MHz;10MHZ;16QAM-PRB@Max | 24400 | -57.2 | None | -16.5 | dBm | -48.92 | PASS | Margin(-32.42)
LTE-FDD | 20 | 6.6.2.1-Lower Level@-3.00MHz;10MHZ;16QAM-PRB@Max | 24400 | -57.2 | None | -8.5 | dBm | -34.76 | PASS | Margin(-26.26)
LTE-FDD | 20 | 6.6.2.1-Lower Level@-6.50MHz;10MHZ;16QAM-PRB@Max | 24400 | -57.2 | None | -11.5 | dBm | -34.82 | PASS | Margin(-23.32)
LTE-FDD | 20 | 6.6.2.1-Lower Level@-10.50MHz;10MHZ;16QAM-PRB@Max | 24400 | -57.2 | None | -23.5 | dBm | -36.52 | PASS | Margin(-13.02)
LTE-FDD | 20 | 6.6.2.1-Upper Level@0.08MHz;10MHZ;16QAM-PRB@Max | 24400 | -57.2 | None | -16.5 | dBm | -26.86 | PASS | Margin(-10.36)
LTE-FDD | 20 | 6.6.2.1-Upper Level@1.50MHz;10MHZ;16QAM-PRB@Max | 24400 | -57.2 | None | -8.5 | dBm | -21.53 | PASS | Margin(-13.03)
LTE-FDD | 20 | 6.6.2.1-Upper Level@5.50MHz;10MHZ;16QAM-PRB@Max | 24400 | -57.2 | None | -11.5 | dBm | -35.12 | PASS | Margin(-23.62)
LTE-FDD | 20 | 6.6.2.1-Upper Level@10.50MHz;10MHZ;16QAM-PRB@Max | 24400 | -57.2 | None | -23.5 | dBm | -37.43 | PASS | Margin(-13.93)
LTE-FDD | 20 | 6.6.2.1 Spectrum Emission Mask;10MHZ;16QAM-FRB | 24400 | -57.2 | None | None | dBm | None | PASS
LTE-FDD | 20 | 6.6.2.1-Lower Level@-0.02MHz;10MHZ;16QAM-FRB | 24400 | -57.2 | None | -16.5 | dBm | -34.15 | PASS | Margin(-17.65)
LTE-FDD | 20 | 6.6.2.1-Lower Level@-1.50MHz;10MHZ;16QAM-FRB | 24400 | -57.2 | None | -8.5 | dBm | -24.04 | PASS | Margin(-15.54)
LTE-FDD | 20 | 6.6.2.1-Lower Level@-5.50MHz;10MHZ;16QAM-FRB | 24400 | -57.2 | None | -11.5 | dBm | -27.95 | PASS | Margin(-16.45)
LTE-FDD | 20 | 6.6.2.1-Lower Level@-10.50MHz;10MHZ;16QAM-FRB | 24400 | -57.2 | None | -23.5 | dBm | -31.93 | PASS | Margin(-8.43)
LTE-FDD | 20 | 6.6.2.1-Upper Level@0.02MHz;10MHZ;16QAM-FRB | 24400 | -57.2 | None | -16.5 | dBm | -34.26 | PASS | Margin(-17.76)
LTE-FDD | 20 | 6.6.2.1-Upper Level@1.50MHz;10MHZ;16QAM-FRB | 24400 | -57.2 | None | -8.5 | dBm | -25.39 | PASS | Margin(-16.89)
LTE-FDD | 20 | 6.6.2.1-Upper Level@5.50MHz;10MHZ;16QAM-FRB | 24400 | -57.2 | None | -11.5 | dBm | -30.14 | PASS | Margin(-18.64)
LTE-FDD | 20 | 6.6.2.1-Upper Level@11.50MHz;10MHZ;16QAM-FRB | 24400 | -57.2 | None | -23.5 | dBm | -37.13 | PASS | Margin(-13.63)
LTE-FDD | 20 | 6.2.4 Additional MPR ;10MHZ;None | 24400 | -57.2 | None | None | dBm | None | Undefined
LTE-FDD | 20 | 6.6.2.2 Additional SEM ;10MHZ;None | 24400 | -57.2 | None | None | dBm | None | Undefined
LTE-FDD | 20 | 6.6.2.3 Adjacent Channel Power;10MHZ;QPSK-PRB@0 | 24400 | -57.2 | None | None | dB | 24.64 | PASS
LTE-FDD | 20 | 6.6.2.3-EUTRA @-10MHZ;10MHZ;QPSK-PRB@0 | 24400 | -57.2 | None | -29.2 | dB | -45.57 | PASS
LTE-FDD | 20 | 6.6.2.3-EUTRA @ 10MHZ;10MHZ;QPSK-PRB@0 | 24400 | -57.2 | None | -29.2 | dB | -57.58 | PASS
LTE-FDD | 20 | 6.6.2.3 -UTRA @-12.5MHZ;10MHZ;QPSK-PRB@0 | 24400 | -57.2 | None | -35.2 | dB | -56.95 | PASS
LTE-FDD | 20 | 6.6.2.3 -UTRA @-7.5MHZ;10MHZ;QPSK-PRB@0 | 24400 | -57.2 | None | -32.2 | dB | -46.33 | PASS
LTE-FDD | 20 | 6.6.2.3 -UTRA @ 7.5MHZ;10MHZ;QPSK-PRB@0 | 24400 | -57.2 | None | -32.2 | dB | -59.86 | PASS
LTE-FDD | 20 | 6.6.2.3 -UTRA @ 12.5MHZ;10MHZ;QPSK-PRB@0 | 24400 | -57.2 | None | -35.2 | dB | -63.27 | PASS
LTE-FDD | 20 | 6.6.2.3 Adjacent Channel Power;10MHZ;QPSK-PRB@Max | 24400 | -57.2 | None | None | dB | 24.59 | PASS
LTE-FDD | 20 | 6.6.2.3-EUTRA @-10MHZ;10MHZ;QPSK-PRB@Max | 24400 | -57.2 | None | -29.2 | dB | -52.65 | PASS
LTE-FDD | 20 | 6.6.2.3-EUTRA @ 10MHZ;10MHZ;QPSK-PRB@Max | 24400 | -57.2 | None | -29.2 | dB | -43.22 | PASS
LTE-FDD | 20 | 6.6.2.3 -UTRA @-12.5MHZ;10MHZ;QPSK-PRB@Max | 24400 | -57.2 | None | -35.2 | dB | -56.92 | PASS
LTE-FDD | 20 | 6.6.2.3 -UTRA @-7.5MHZ;10MHZ;QPSK-PRB@Max | 24400 | -57.2 | None | -32.2 | dB | -55.78 | PASS
LTE-FDD | 20 | 6.6.2.3 -UTRA @ 7.5MHZ;10MHZ;QPSK-PRB@Max | 24400 | -57.2 | None | -32.2 | dB | -43.63 | PASS
LTE-FDD | 20 | 6.6.2.3 -UTRA @ 12.5MHZ;10MHZ;QPSK-PRB@Max | 24400 | -57.2 | None | -35.2 | dB | -60.85 | PASS
LTE-FDD | 20 | 6.6.2.3 Adjacent Channel Power;10MHZ;QPSK-FRB | 24400 | -57.2 | None | None | dB | 23.93 | PASS
LTE-FDD | 20 | 6.6.2.3-EUTRA @-10MHZ;10MHZ;QPSK-FRB | 24400 | -57.2 | None | -29.2 | dB | -42.48 | PASS
LTE-FDD | 20 | 6.6.2.3-EUTRA @ 10MHZ;10MHZ;QPSK-FRB | 24400 | -57.2 | None | -29.2 | dB | -44.75 | PASS
LTE-FDD | 20 | 6.6.2.3 -UTRA @-12.5MHZ;10MHZ;QPSK-FRB | 24400 | -57.2 | None | -35.2 | dB | -48.90 | PASS
LTE-FDD | 20 | 6.6.2.3 -UTRA @-7.5MHZ;10MHZ;QPSK-FRB | 24400 | -57.2 | None | -32.2 | dB | -44.39 | PASS
LTE-FDD | 20 | 6.6.2.3 -UTRA @ 7.5MHZ;10MHZ;QPSK-FRB | 24400 | -57.2 | None | -32.2 | dB | -46.24 | PASS
LTE-FDD | 20 | 6.6.2.3 -UTRA @ 12.5MHZ;10MHZ;QPSK-FRB | 24400 | -57.2 | None | -35.2 | dB | -53.01 | PASS
LTE-FDD | 20 | 6.6.2.3 Adjacent Channel Power;10MHZ;16QAM-PRB@0 | 24400 | -57.2 | None | None | dB | 24.02 | PASS
LTE-FDD | 20 | 6.6.2.3-EUTRA @-10MHZ;10MHZ;16QAM-PRB@0 | 24400 | -57.2 | None | -29.2 | dB | -43.06 | PASS
LTE-FDD | 20 | 6.6.2.3-EUTRA @ 10MHZ;10MHZ;16QAM-PRB@0 | 24400 | -57.2 | None | -29.2 | dB | -57.41 | PASS
LTE-FDD | 20 | 6.6.2.3 -UTRA @-12.5MHZ;10MHZ;16QAM-PRB@0 | 24400 | -57.2 | None | -35.2 | dB | -56.64 | PASS
LTE-FDD | 20 | 6.6.2.3 -UTRA @-7.5MHZ;10MHZ;16QAM-PRB@0 | 24400 | -57.2 | None | -32.2 | dB | -43.71 | PASS
LTE-FDD | 20 | 6.6.2.3 -UTRA @ 7.5MHZ;10MHZ;16QAM-PRB@0 | 24400 | -57.2 | None | -32.2 | dB | -59.72 | PASS
LTE-FDD | 20 | 6.6.2.3 -UTRA @ 12.5MHZ;10MHZ;16QAM-PRB@0 | 24400 | -57.2 | None | -35.2 | dB | -62.76 | PASS
LTE-FDD | 20 | 6.6.2.3 Adjacent Channel Power;10MHZ;16QAM-PRB@Max | 24400 | -57.2 | None | None | dB | 23.92 | PASS
LTE-FDD | 20 | 6.6.2.3-EUTRA @-10MHZ;10MHZ;16QAM-PRB@Max | 24400 | -57.2 | None | -29.2 | dB | -52.61 | PASS
LTE-FDD | 20 | 6.6.2.3-EUTRA @ 10MHZ;10MHZ;16QAM-PRB@Max | 24400 | -57.2 | None | -29.2 | dB | -41.53 | PASS
LTE-FDD | 20 | 6.6.2.3 -UTRA @-12.5MHZ;10MHZ;16QAM-PRB@Max | 24400 | -57.2 | None | -35.2 | dB | -56.75 | PASS
LTE-FDD | 20 | 6.6.2.3 -UTRA @-7.5MHZ;10MHZ;16QAM-PRB@Max | 24400 | -57.2 | None | -32.2 | dB | -55.85 | PASS
LTE-FDD | 20 | 6.6.2.3 -UTRA @ 7.5MHZ;10MHZ;16QAM-PRB@Max | 24400 | -57.2 | None | -32.2 | dB | -41.93 | PASS
LTE-FDD | 20 | 6.6.2.3 -UTRA @ 12.5MHZ;10MHZ;16QAM-PRB@Max | 24400 | -57.2 | None | -35.2 | dB | -60.88 | PASS
LTE-FDD | 20 | 6.6.2.3 Adjacent Channel Power;10MHZ;16QAM-FRB | 24400 | -57.2 | None | None | dB | 22.90 | PASS
LTE-FDD | 20 | 6.6.2.3-EUTRA @-10MHZ;10MHZ;16QAM-FRB | 24400 | -57.2 | None | -29.2 | dB | -39.93 | PASS
LTE-FDD | 20 | 6.6.2.3-EUTRA @ 10MHZ;10MHZ;16QAM-FRB | 24400 | -57.2 | None | -29.2 | dB | -42.17 | PASS
LTE-FDD | 20 | 6.6.2.3 -UTRA @-12.5MHZ;10MHZ;16QAM-FRB | 24400 | -57.2 | None | -35.2 | dB | -46.59 | PASS
LTE-FDD | 20 | 6.6.2.3 -UTRA @-7.5MHZ;10MHZ;16QAM-FRB | 24400 | -57.2 | None | -32.2 | dB | -41.76 | PASS
LTE-FDD | 20 | 6.6.2.3 -UTRA @ 7.5MHZ;10MHZ;16QAM-FRB | 24400 | -57.2 | None | -32.2 | dB | -43.36 | PASS
LTE-FDD | 20 | 6.6.2.3 -UTRA @ 12.5MHZ;10MHZ;16QAM-FRB | 24400 | -57.2 | None | -35.2 | dB | -51.66 | PASS
LTE-FDD | 20 | 6.6.2.3_3 Adjacent Channel Power for UL 64QAM;10MHZ;64QAM-PRB@0 | 24400 | -57.2 | None | None | dB | 23.92 | -
LTE-FDD | 20 | 6.6.2.3_3-EUTRA @-10MHZ;10MHZ;64QAM-PRB@0 | 24400 | -57.2 | None | -29.2 | dB | -43.18 | PASS
LTE-FDD | 20 | 6.6.2.3_3-EUTRA @ 10MHZ;10MHZ;64QAM-PRB@0 | 24400 | -57.2 | None | -29.2 | dB | -57.31 | PASS
LTE-FDD | 20 | 6.6.2.3_3 -UTRA @-12.5MHZ;10MHZ;64QAM-PRB@0 | 24400 | -57.2 | None | -35.2 | dB | -56.61 | PASS
LTE-FDD | 20 | 6.6.2.3_3 -UTRA @-7.5MHZ;10MHZ;64QAM-PRB@0 | 24400 | -57.2 | None | -32.2 | dB | -43.77 | PASS
LTE-FDD | 20 | 6.6.2.3_3 -UTRA @ 7.5MHZ;10MHZ;64QAM-PRB@0 | 24400 | -57.2 | None | -32.2 | dB | -59.40 | PASS
LTE-FDD | 20 | 6.6.2.3_3 -UTRA @ 12.5MHZ;10MHZ;64QAM-PRB@0 | 24400 | -57.2 | None | -35.2 | dB | -62.84 | PASS
LTE-FDD | 20 | 6.6.2.3_3 Adjacent Channel Power for UL 64QAM;10MHZ;64QAM-PRB@Max | 24400 | -57.2 | None | None | dB | 23.86 | -
LTE-FDD | 20 | 6.6.2.3_3-EUTRA @-10MHZ;10MHZ;64QAM-PRB@Max | 24400 | -57.2 | None | -29.2 | dB | -52.21 | PASS
LTE-FDD | 20 | 6.6.2.3_3-EUTRA @ 10MHZ;10MHZ;64QAM-PRB@Max | 24400 | -57.2 | None | -29.2 | dB | -41.90 | PASS
LTE-FDD | 20 | 6.6.2.3_3 -UTRA @-12.5MHZ;10MHZ;64QAM-PRB@Max | 24400 | -57.2 | None | -35.2 | dB | -56.27 | PASS
LTE-FDD | 20 | 6.6.2.3_3 -UTRA @-7.5MHZ;10MHZ;64QAM-PRB@Max | 24400 | -57.2 | None | -32.2 | dB | -55.54 | PASS
LTE-FDD | 20 | 6.6.2.3_3 -UTRA @ 7.5MHZ;10MHZ;64QAM-PRB@Max | 24400 | -57.2 | None | -32.2 | dB | -42.37 | PASS
LTE-FDD | 20 | 6.6.2.3_3 -UTRA @ 12.5MHZ;10MHZ;64QAM-PRB@Max | 24400 | -57.2 | None | -35.2 | dB | -60.05 | PASS
LTE-FDD | 20 | 6.6.2.3_3 Adjacent Channel Power for UL 64QAM;10MHZ;64QAM-FRB | 24400 | -57.2 | None | None | dB | 22.94 | -
LTE-FDD | 20 | 6.6.2.3_3-EUTRA @-10MHZ;10MHZ;64QAM-FRB | 24400 | -57.2 | None | -29.2 | dB | -39.89 | PASS
LTE-FDD | 20 | 6.6.2.3_3-EUTRA @ 10MHZ;10MHZ;64QAM-FRB | 24400 | -57.2 | None | -29.2 | dB | -42.21 | PASS
LTE-FDD | 20 | 6.6.2.3_3 -UTRA @-12.5MHZ;10MHZ;64QAM-FRB | 24400 | -57.2 | None | -35.2 | dB | -46.00 | PASS
LTE-FDD | 20 | 6.6.2.3_3 -UTRA @-7.5MHZ;10MHZ;64QAM-FRB | 24400 | -57.2 | None | -32.2 | dB | -41.90 | PASS
LTE-FDD | 20 | 6.6.2.3_3 -UTRA @ 7.5MHZ;10MHZ;64QAM-FRB | 24400 | -57.2 | None | -32.2 | dB | -43.53 | PASS
LTE-FDD | 20 | 6.6.2.3_3 -UTRA @ 12.5MHZ;10MHZ;64QAM-FRB | 24400 | -57.2 | None | -35.2 | dB | -51.14 | PASS
LTE-FDD | 20 | 7.3 Reference sensitivity level NS_01;10MHZ;DL_QPSK(50);UL_QPSK(20@0) | 24400 | -93.3 | 95 | None | % | 100.00 | PASS
LTE-FDD | 20 | RSRP;10MHZ; | 24400 | -93.3 | None | None | None | 21 | None
LTE-FDD | 20 | RSRQ;10MHZ; | 24400 | -93.3 | None | None | None | 16 | None
LTE-FDD | 20 | 7.4 Maximum input level;10MHZ;DL_64QAM(50);UL_QPSK(20@0) | 24400 | -25.7 | 95 | None | % | 100.00 | PASS
LTE-FDD | 20 | 6.2.2 UE Maximum Output Power;5MHZ;QPSK-1RB@0 | 24175 | -60.2 | 18.8 | 25.7 | dBm | 24.76 | PASS
LTE-FDD | 20 | 6.2.2 UE Maximum Output Power;5MHZ;QPSK-1RB@Max | 24175 | -60.2 | 18.8 | 25.7 | dBm | 24.86 | PASS
LTE-FDD | 20 | 6.2.3 Maximum Power Reduction (MPR);5MHZ;QPSK-PRB@0 | 24175 | -60.2 | 18.8 | 25.7 | dBm | 24.86 | PASS
LTE-FDD | 20 | 6.2.3 Maximum Power Reduction (MPR);5MHZ;QPSK-PRB@Max | 24175 | -60.2 | 18.8 | 25.7 | dBm | 24.95 | PASS
LTE-FDD | 20 | 6.2.3 Maximum Power Reduction (MPR);5MHZ;QPSK-FRB | 24175 | -60.2 | 17.8 | 25.7 | dBm | 24.17 | PASS
LTE-FDD | 20 | 6.2.3 Maximum Power Reduction (MPR);5MHZ;16QAM-PRB@0 | 24175 | -60.2 | 17.8 | 25.7 | dBm | 24.12 | PASS
LTE-FDD | 20 | 6.2.3 Maximum Power Reduction (MPR);5MHZ;16QAM-PRB@Max | 24175 | -60.2 | 17.8 | 25.7 | dBm | 24.44 | PASS
LTE-FDD | 20 | 6.2.3 Maximum Power Reduction (MPR);5MHZ;16QAM-FRB | 24175 | -60.2 | 16.8 | 25.7 | dBm | 23.25 | PASS
LTE-FDD | 20 | 6.2.3_3 MPR for UL 64QAM;5MHZ;64QAM-PRB@0 | 24175 | -60.2 | 16.8 | 25.7 | dBm | 24.30 | PASS
LTE-FDD | 20 | 6.2.3_3 MPR for UL 64QAM;5MHZ;64QAM-PRB@Max | 24175 | -60.2 | 16.8 | 25.7 | dBm | 24.25 | PASS
LTE-FDD | 20 | 6.2.3_3 MPR for UL 64QAM;5MHZ;64QAM-FRB | 24175 | -60.2 | 15.3 | 25.7 | dBm | 23.16 | PASS
LTE-FDD | 20 | 6.2.5 Configured UE TXP@TP1;5MHZ;QPSK-PRB@0 | 24175 | -60.2 | -17.7 | -2.3 | dBm | -7.83 | PASS
LTE-FDD | 20 | 6.2.5 Configured UE TXP@TP2;5MHZ;QPSK-PRB@0 | 24175 | -60.2 | 3.3 | 16.7 | dBm | 12.13 | PASS
LTE-FDD | 20 | 6.2.5 Configured UE TXP@TP3;5MHZ;QPSK-PRB@0 | 24175 | -60.2 | 9.3 | 20.7 | dBm | 17.23 | PASS
LTE-FDD | 20 | 6.3.2 Minimum Output Power;5MHZ;QPSK-FRB | 24175 | -60.2 | None | -39 | dBm | -46.61 | PASS
LTE-FDD | 20 | 6.3.4.1 General ON Power;5MHZ;QPSK-FRB | 24175 | -60.2 | -16.1 | -1.1 | dBm | -9.70 | PASS
LTE-FDD | 20 | 6.3.4.1 General OFF Power-Before;5MHZ;QPSK-FRB | 24175 | -60.2 | None | -48.5 | dBm | -80.85 | PASS
LTE-FDD | 20 | 6.3.4.1 General OFF Power-After;5MHZ;QPSK-FRB | 24175 | -60.2 | None | -48.5 | dBm | -80.85 | PASS
LTE-FDD | 20 | 6.3.4.2.1 PRACH time mask-On;5MHZ; | 24175 | -60.2 | -8.5 | 6.5 | dBm | 2.68 | PASS
LTE-FDD | 20 | 6.3.4.2.1 PRACH time mask-Off_Before;5MHZ; | 24175 | -60.2 | None | -48.5 | dBm | -61.68 | PASS
LTE-FDD | 20 | 6.3.4.2.1 PRACH time mask-Off_After;5MHZ; | 24175 | -60.2 | None | -48.5 | dBm | -61.75 | PASS
!LTE-FDD | 20 | 6.3.4.2.2 SRS time mask-On;5MHZ; | 24175 | -60.2 | -10.1 | 4.9 | dBm | 999999 | *FAIL
!LTE-FDD | 20 | 6.3.4.2.2 SRS time mask-Off_Before;5MHZ; | 24175 | -60.2 | None | -48.5 | dBm | 999999 | FAIL
!LTE-FDD | 20 | 6.3.4.2.2 SRS time mask-Off_After;5MHZ; | 24175 | -60.2 | None | -48.5 | dBm | 999999 | FAIL
LTE-FDD | 20 | 6.3.5.1 Absolute Power@TP1;5MHZ;QPSK-FRB | 24175 | -60.2 | -18.6 | 1.4 | dBm | -10.20 | PASS
LTE-FDD | 20 | 6.3.5.1 Absolute Power@TP2;5MHZ;QPSK-FRB | 24175 | -60.2 | -6.6 | 13.4 | dBm | 2.16 | PASS
LTE-FDD | 20 | 6.3.5.2 -RampingUp A RB Change;5MHZ; | 24175 | -60.2 | 8.31 | 19.71 | dBm | 13.89 | PASS
LTE-FDD | 20 | 6.3.5.2 Pwr Ctrl Rel Pwr-Ramping UpA;5MHZ; | 24175 | -60.2 | -0.7 | 2.7 | dBm | 0.89 | PASS
LTE-FDD | 20 | 6.3.5.2 -RampingUp B RB Change;5MHZ; | 24175 | -60.2 | 8.31 | 19.71 | dBm | 13.59 | PASS
LTE-FDD | 20 | 6.3.5.2 Pwr Ctrl Rel Pwr-Ramping UpB;5MHZ; | 24175 | -60.2 | -0.7 | 2.7 | dBm | 0.89 | PASS
LTE-FDD | 20 | 6.3.5.2 -RampingUp C RB Change;5MHZ; | 24175 | -60.2 | 8.31 | 19.71 | dBm | 13.88 | PASS
LTE-FDD | 20 | 6.3.5.2 Pwr Ctrl Rel Pwr-Ramping UpC;5MHZ; | 24175 | -60.2 | -0.7 | 2.7 | dBm | 1.13 | PASS
LTE-FDD | 20 | 6.3.5.2 -RampingDown A RB Change;5MHZ; | 24175 | -60.2 | 9.28 | 20.68 | dBm | 15.00 | PASS
LTE-FDD | 20 | 6.3.5.2 Pwr Ctrl Rel Pwr-Ramping DownA;5MHZ; | 24175 | -60.2 | -0.7 | 2.7 | dBm | 0.81 | PASS
LTE-FDD | 20 | 6.3.5.2 -RampingDown B RB Change;5MHZ; | 24175 | -60.2 | 9.28 | 20.68 | dBm | 14.44 | PASS
LTE-FDD | 20 | 6.3.5.2 Pwr Ctrl Rel Pwr-Ramping DownB;5MHZ; | 24175 | -60.2 | -0.7 | 2.7 | dBm | 0.78 | PASS
LTE-FDD | 20 | 6.3.5.2 -RampingDown C RB Change;5MHZ; | 24175 | -60.2 | 9.28 | 20.68 | dBm | 14.48 | PASS
LTE-FDD | 20 | 6.3.5.2 Pwr Ctrl Rel Pwr-Ramping DownC;5MHZ; | 24175 | -60.2 | -0.7 | 2.7 | dBm | 0.77 | PASS
LTE-FDD | 20 | 6.3.5.2 Pwr Ctrl Rel Pwr-Alternating;5MHZ; | 24175 | -60.2 | 7.28 | 20.68 | dBm | 13.44 | PASS
LTE-FDD | 20 | 6.3.5.3 PUSCH Aggregate Power Control;5MHZ;QPSK-PRB@0 | 24175 | -60.2 | -4.2 | 4.2 | dB | 0.01 | PASS
LTE-FDD | 20 | 6.3.5.3 PUCCH Aggregate Power Control;5MHZ;DL_QPSK(8) | 24175 | -60.2 | -3.2 | 3.2 | dB | 0.06 | PASS
LTE-FDD | 20 | 6.5.1 Frequency Error;5MHZ;QPSK-FRB | 24175 | -96.3 | -0.1 | 0.1 | PPM | 0.00 | PASS
LTE-FDD | 20 | 6.5.2.1 PUSCH EVM@Max Pwr;5MHZ;QPSK-PRB@0 | 24175 | -60.2 | None | 17.5 | %_rms | 1.90 | PASS
LTE-FDD | 20 | 6.5.2.1 PUSCH Ref.Sig. EVM@Max Pwr;5MHZ;QPSK-PRB@0 | 24175 | -60.2 | None | 17.5 | %_rms | 1.85 | PASS
LTE-FDD | 20 | 6.5.2.1 PUSCH EVM@Max Pwr;5MHZ;QPSK-PRB@Max | 24175 | -60.2 | None | 17.5 | %_rms | 1.75 | PASS
LTE-FDD | 20 | 6.5.2.1 PUSCH Ref.Sig. EVM@Max Pwr;5MHZ;QPSK-PRB@Max | 24175 | -60.2 | None | 17.5 | %_rms | 3.37 | PASS
LTE-FDD | 20 | 6.5.2.1 PUSCH EVM@Max Pwr;5MHZ;QPSK-FRB | 24175 | -60.2 | None | 17.5 | %_rms | 1.20 | PASS
LTE-FDD | 20 | 6.5.2.1 PUSCH Ref.Sig. EVM@Max Pwr;5MHZ;QPSK-FRB | 24175 | -60.2 | None | 17.5 | %_rms | 1.03 | PASS
LTE-FDD | 20 | 6.5.2.1 PUSCH EVM@Max Pwr;5MHZ;16QAM-PRB@0 | 24175 | -60.2 | None | 12.5 | %_rms | 2.69 | PASS
LTE-FDD | 20 | 6.5.2.1 PUSCH Ref.Sig. EVM@Max Pwr;5MHZ;16QAM-PRB@0 | 24175 | -60.2 | None | 12.5 | %_rms | 1.56 | PASS
LTE-FDD | 20 | 6.5.2.1 PUSCH EVM@Max Pwr;5MHZ;16QAM-PRB@Max | 24175 | -60.2 | None | 12.5 | %_rms | 2.47 | PASS
LTE-FDD | 20 | 6.5.2.1 PUSCH Ref.Sig. EVM@Max Pwr;5MHZ;16QAM-PRB@Max | 24175 | -60.2 | None | 12.5 | %_rms | 2.08 | PASS
LTE-FDD | 20 | 6.5.2.1 PUSCH EVM@Max Pwr;5MHZ;16QAM-FRB | 24175 | -60.2 | None | 12.5 | %_rms | 1.78 | PASS
LTE-FDD | 20 | 6.5.2.1 PUSCH Ref.Sig. EVM@Max Pwr;5MHZ;16QAM-FRB | 24175 | -60.2 | None | 12.5 | %_rms | 1.42 | PASS
LTE-FDD | 20 | 6.5.2.1 PUSCH EVM@-36.8dBm;5MHZ;QPSK-PRB@0 | 24175 | -60.2 | None | 17.5 | %_rms | 1.72 | PASS
LTE-FDD | 20 | 6.5.2.1 PUSCH Ref.Sig. EVM@-36.8dBm;5MHZ;QPSK-PRB@0 | 24175 | -60.2 | None | 17.5 | %_rms | 1.71 | PASS
LTE-FDD | 20 | 6.5.2.1 PUSCH EVM@-36.8dBm;5MHZ;QPSK-PRB@Max | 24175 | -60.2 | None | 17.5 | %_rms | 1.38 | PASS
LTE-FDD | 20 | 6.5.2.1 PUSCH Ref.Sig. EVM@-36.8dBm;5MHZ;QPSK-PRB@Max | 24175 | -60.2 | None | 17.5 | %_rms | 1.05 | PASS
LTE-FDD | 20 | 6.5.2.1 PUSCH EVM@-36.8dBm;5MHZ;QPSK-FRB | 24175 | -60.2 | None | 17.5 | %_rms | 1.20 | PASS
LTE-FDD | 20 | 6.5.2.1 PUSCH Ref.Sig. EVM@-36.8dBm;5MHZ;QPSK-FRB | 24175 | -60.2 | None | 17.5 | %_rms | 1.30 | PASS
LTE-FDD | 20 | 6.5.2.1 PUSCH EVM@-36.8dBm;5MHZ;16QAM-PRB@0 | 24175 | -60.2 | None | 12.5 | %_rms | 1.72 | PASS
LTE-FDD | 20 | 6.5.2.1 PUSCH Ref.Sig. EVM@-36.8dBm;5MHZ;16QAM-PRB@0 | 24175 | -60.2 | None | 12.5 | %_rms | 2.09 | PASS
LTE-FDD | 20 | 6.5.2.1 PUSCH EVM@-36.8dBm;5MHZ;16QAM-PRB@Max | 24175 | -60.2 | None | 12.5 | %_rms | 1.71 | PASS
LTE-FDD | 20 | 6.5.2.1 PUSCH Ref.Sig. EVM@-36.8dBm;5MHZ;16QAM-PRB@Max | 24175 | -60.2 | None | 12.5 | %_rms | 2.43 | PASS
LTE-FDD | 20 | 6.5.2.1 PUSCH EVM@-36.8dBm;5MHZ;16QAM-FRB | 24175 | -60.2 | None | 12.5 | %_rms | 1.19 | PASS
LTE-FDD | 20 | 6.5.2.1 PUSCH Ref.Sig. EVM@-36.8dBm;5MHZ;16QAM-FRB | 24175 | -60.2 | None | 12.5 | %_rms | 1.17 | PASS
LTE-FDD | 20 | 6.5.2.1 PUCCH EVM@Max Pwr;5MHZ;DL_QPSK(8) | 24175 | -60.2 | None | 17.5 | %_rms | 0.29 | PASS
LTE-FDD | 20 | 6.5.2.1 PUCCH EVM@-36.8dBm;5MHZ;DL_QPSK(8) | 24175 | -60.2 | None | 17.5 | %_rms | 1.77 | PASS
LTE-FDD | 20 | 6.5.2.1 PRACH EVM@Test Point1;5MHZ; | 24175 | -46.2 | None | 17.5 | %_rms | 2.00 | PASS
LTE-FDD | 20 | 6.5.2.1 PRACH EVM@Test Point2;5MHZ; | 24175 | -61.2 | None | 17.5 | %_rms | 2.52 | PASS
LTE-FDD | 20 | 6.5.2.1_1 PUSCH EVM_64QAM@Max Pwr;5MHZ;64QAM-PRB@0 | 24175 | -61.2 | None | 8 | %_rms | 10.88 | -
LTE-FDD | 20 | 6.5.2.1_1 PUSCH Ref.Sig. EVM_64QAM@Max Pwr;5MHZ;64QAM-PRB@0 | 24175 | -61.2 | None | 8 | %_rms | 13.49 | -
LTE-FDD | 20 | 6.5.2.1_1 PUSCH EVM_64QAM@Max Pwr;5MHZ;64QAM-PRB@Max | 24175 | -61.2 | None | 8 | %_rms | 11.31 | -
LTE-FDD | 20 | 6.5.2.1_1 PUSCH Ref.Sig. EVM_64QAM@Max Pwr;5MHZ;64QAM-PRB@Max | 24175 | -61.2 | None | 8 | %_rms | 13.24 | -
LTE-FDD | 20 | 6.5.2.1_1 PUSCH EVM_64QAM@Max Pwr;5MHZ;64QAM-FRB | 24175 | -61.2 | None | 8 | %_rms | 10.26 | -
LTE-FDD | 20 | 6.5.2.1_1 PUSCH Ref.Sig. EVM_64QAM@Max Pwr;5MHZ;64QAM-FRB | 24175 | -61.2 | None | 8 | %_rms | 15.39 | -
LTE-FDD | 20 | 6.5.2.1_1 PUSCH EVM_64QAM@@-36.8dBm;5MHZ;64QAM-PRB@0 | 24175 | -61.2 | None | 8 | %_rms | 2.24 | PASS
LTE-FDD | 20 | 6.5.2.1_1 PUSCH Ref.Sig. EVM_64QAM@@-36.8dBm;5MHZ;64QAM-PRB@0 | 24175 | -61.2 | None | 8 | %_rms | 0.00 | PASS
LTE-FDD | 20 | 6.5.2.1_1 PUSCH EVM_64QAM@@-36.8dBm;5MHZ;64QAM-PRB@Max | 24175 | -61.2 | None | 8 | %_rms | 1.86 | PASS
LTE-FDD | 20 | 6.5.2.1_1 PUSCH Ref.Sig. EVM_64QAM@-36.8dBm;5MHZ;64QAM-PRB@Max | 24175 | -61.2 | None | 8 | %_rms | 0.00 | PASS
LTE-FDD | 20 | 6.5.2.1_1 PUSCH EVM_64QAM@-36.8dBm;5MHZ;64QAM-FRB | 24175 | -61.2 | None | 8 | %_rms | 2.40 | PASS
LTE-FDD | 20 | 6.5.2.1_1 PUSCH Ref.Sig. EVM_64QAM@-36.8dBm;5MHZ;64QAM-FRB | 24175 | -61.2 | None | 8 | %_rms | 0.00 | PASS
LTE-FDD | 20 | 6.5.2.2 Carrier leakage@3.2dBm;5MHZ;QPSK-PRB@0 | 24175 | -60.2 | None | -24.2 | dBc | -47.01 | PASS
LTE-FDD | 20 | 6.5.2.2 Carrier leakage@3.2dBm;5MHZ;QPSK-PRB@Max | 24175 | -60.2 | None | -24.2 | dBc | -47.25 | PASS
LTE-FDD | 20 | 6.5.2.2 Carrier leakage@-26.8dBm;5MHZ;QPSK-PRB@0 | 24175 | -60.2 | None | -19.2 | dBc | -62.66 | PASS
LTE-FDD | 20 | 6.5.2.2 Carrier leakage@-26.8dBm;5MHZ;QPSK-PRB@Max | 24175 | -60.2 | None | -19.2 | dBc | -56.60 | PASS
LTE-FDD | 20 | 6.5.2.2 Carrier leakage@-36.8dBm;5MHZ;QPSK-PRB@0 | 24175 | -60.2 | None | -9.2 | dBc | -59.60 | PASS
LTE-FDD | 20 | 6.5.2.2 Carrier leakage@-36.8dBm;5MHZ;QPSK-PRB@Max | 24175 | -60.2 | None | -9.2 | dBc | -61.03 | PASS
LTE-FDD | 20 | 6.5.2.3 PUSCH General IBE@3.2dBm;5MHZ;QPSK-PRB@0 | 24175 | -60.2 | None | -17.3 | dB | -41.16 | PASS
LTE-FDD | 20 | 6.5.2.3 PUSCH IQ Image IBE@3.2dBm;5MHZ;QPSK-PRB@0 | 24175 | -60.2 | None | -22.3 | dB | -52.70 | PASS
LTE-FDD | 20 | 6.5.2.3 PUSCH DC IBE@3.2dBm;5MHZ;QPSK-PRB@0 | 24175 | -60.2 | None | -22.9 | dBc | -53.33 | PASS
LTE-FDD | 20 | 6.5.2.3 PUSCH General IBE@3.2dBm;5MHZ;QPSK-PRB@Max | 24175 | -60.2 | None | -17.3 | dB | -44.25 | PASS
LTE-FDD | 20 | 6.5.2.3 PUSCH IQ Image IBE@3.2dBm;5MHZ;QPSK-PRB@Max | 24175 | -60.2 | None | -22.3 | dB | -49.41 | PASS
LTE-FDD | 20 | 6.5.2.3 PUSCH DC IBE@3.2dBm;5MHZ;QPSK-PRB@Max | 24175 | -60.2 | None | -22.9 | dBc | -54.31 | PASS
LTE-FDD | 20 | 6.5.2.3 PUSCH General IBE@-26.8dBm;5MHZ;QPSK-PRB@0 | 24175 | -60.2 | None | -17.3 | dB | -44.92 | PASS
LTE-FDD | 20 | 6.5.2.3 PUSCH IQ Image IBE@-26.8dBm;5MHZ;QPSK-PRB@0 | 24175 | -60.2 | None | -18.8 | dB | -48.57 | PASS
LTE-FDD | 20 | 6.5.2.3 PUSCH DC IBE@-26.8dBm;5MHZ;QPSK-PRB@0 | 24175 | -60.2 | None | -18.8 | dBc | -61.50 | PASS
LTE-FDD | 20 | 6.5.2.3 PUSCH General IBE@-26.8dBm;5MHZ;QPSK-PRB@Max | 24175 | -60.2 | None | -17.3 | dB | -43.31 | PASS
LTE-FDD | 20 | 6.5.2.3 PUSCH IQ Image IBE@-26.8dBm;5MHZ;QPSK-PRB@Max | 24175 | -60.2 | None | -18.8 | dB | -45.29 | PASS
LTE-FDD | 20 | 6.5.2.3 PUSCH DC IBE@-26.8dBm;5MHZ;QPSK-PRB@Max | 24175 | -60.2 | None | -18.8 | dBc | -58.47 | PASS
LTE-FDD | 20 | 6.5.2.3 PUSCH General IBE@-36.8dBm;5MHZ;QPSK-PRB@0 | 24175 | -60.2 | None | -10.3 | dB | -42.83 | PASS
LTE-FDD | 20 | 6.5.2.3 PUSCH IQ Image IBE@-36.8dBm;5MHZ;QPSK-PRB@0 | 24175 | -60.2 | None | -10.1 | dB | -45.71 | PASS
LTE-FDD | 20 | 6.5.2.3 PUSCH DC IBE@-36.8dBm;5MHZ;QPSK-PRB@0 | 24175 | -60.2 | None | -8.8 | dBc | -56.44 | PASS
LTE-FDD | 20 | 6.5.2.3 PUSCH General IBE@-36.8dBm;5MHZ;QPSK-PRB@Max | 24175 | -60.2 | None | -10.3 | dB | -42.78 | PASS
LTE-FDD | 20 | 6.5.2.3 PUSCH IQ Image IBE@-36.8dBm;5MHZ;QPSK-PRB@Max | 24175 | -60.2 | None | -10.1 | dB | -43.91 | PASS
LTE-FDD | 20 | 6.5.2.3 PUSCH DC IBE@-36.8dBm;5MHZ;QPSK-PRB@Max | 24175 | -60.2 | None | -8.8 | dBc | -56.97 | PASS
LTE-FDD | 20 | 6.5.2.3 PUCCH General IBE@3.2dBm;5MHZ;DL_QPSK(8) | 24175 | -60.2 | None | -27.3 | dB | -55.61 | PASS
LTE-FDD | 20 | 6.5.2.3 PUCCH IQ Image IBE@3.2dBm;5MHZ;DL_QPSK(8) | 24175 | -60.2 | None | -24.0 | dB | -54.77 | PASS
LTE-FDD | 20 | 6.5.2.3 PUCCH DC IBE@3.2dBm;5MHZ;DL_QPSK(8) | 24175 | -60.2 | None | -24.0 | dBc | -54.12 | PASS
LTE-FDD | 20 | 6.5.2.3 PUCCH General IBE@-26.8dBm;5MHZ;DL_QPSK(8) | 24175 | -60.2 | None | -27.3 | dB | -54.92 | PASS
LTE-FDD | 20 | 6.5.2.3 PUCCH IQ Image IBE@-26.8dBm;5MHZ;DL_QPSK(8) | 24175 | -60.2 | None | -23.0 | dB | -50.73 | PASS
LTE-FDD | 20 | 6.5.2.3 PUCCH DC IBE@-26.8dBm;5MHZ;DL_QPSK(8) | 24175 | -60.2 | None | -18.8 | dBc | -61.16 | PASS
LTE-FDD | 20 | 6.5.2.3 PUCCH General IBE@-36.8dBm;5MHZ;QPSK-PRB | 24175 | -60.2 | None | -17.3 | dB | -45.82 | PASS
LTE-FDD | 20 | 6.5.2.3 PUCCH IQ Image IBE@-36.8dBm;5MHZ;DL_QPSK(8) | 24175 | -60.2 | None | -19.4 | dB | -50.19 | PASS
LTE-FDD | 20 | 6.5.2.3 PUCCH DC IBE@-36.8dBm;5MHZ;DL_QPSK(8) | 24175 | -60.2 | None | -8.9 | dBc | -58.04 | PASS
LTE-FDD | 20 | 6.5.2.4 EVM Spectrum Flatness>=3MHz_RP1;5MHZ;QPSK-FRB | 24175 | -60.2 | None | 5.4 | dB | 0.19 | PASS
LTE-FDD | 20 | 6.5.2.4 EVM Spectrum Flatness<3MHz_RP2;5MHZ;QPSK-FRB | 24175 | -60.2 | None | 9.4 | dB | 0.45 | PASS
LTE-FDD | 20 | 6.5.2.4 EVM Spectrum Flatness_RP12;5MHZ;QPSK-FRB | 24175 | -60.2 | None | 6.4 | dB | 0.57 | PASS
LTE-FDD | 20 | 6.5.2.4 EVM Spectrum Flatness_RP21;5MHZ;QPSK-FRB | 24175 | -60.2 | None | 8.4 | dB | 0.07 | PASS
LTE-FDD | 20 | 6.6.1 Occupied bandwidth;5MHZ;QPSK-FRB | 24175 | -60.2 | None | 5 | MHz | 4.47 | PASS
LTE-FDD | 20 | 6.6.2.1 Spectrum Emission Mask;5MHZ;QPSK-PRB@0 | 24175 | -60.2 | None | None | dBm | None | PASS
LTE-FDD | 20 | 6.6.2.1-Lower Level@-0.02MHz;5MHZ;QPSK-PRB@0 | 24175 | -60.2 | None | -13.5 | dBm | -25.53 | PASS | Margin(-12.03)
LTE-FDD | 20 | 6.6.2.1-Lower Level@-1.50MHz;5MHZ;QPSK-PRB@0 | 24175 | -60.2 | None | -8.5 | dBm | -22.92 | PASS | Margin(-14.42)
LTE-FDD | 20 | 6.6.2.1-Lower Level@-5.50MHz;5MHZ;QPSK-PRB@0 | 24175 | -60.2 | None | -11.5 | dBm | -35.92 | PASS | Margin(-24.42)
LTE-FDD | 20 | 6.6.2.1-Lower Level@-6.50MHz;5MHZ;QPSK-PRB@0 | 24175 | -60.2 | None | -23.5 | dBm | -36.86 | PASS | Margin(-13.36)
LTE-FDD | 20 | 6.6.2.1-Upper Level@0.11MHz;5MHZ;QPSK-PRB@0 | 24175 | -60.2 | None | -13.5 | dBm | -44.64 | PASS | Margin(-31.14)
LTE-FDD | 20 | 6.6.2.1-Upper Level@1.50MHz;5MHZ;QPSK-PRB@0 | 24175 | -60.2 | None | -8.5 | dBm | -33.50 | PASS | Margin(-25.00)
LTE-FDD | 20 | 6.6.2.1-Upper Level@5.50MHz;5MHZ;QPSK-PRB@0 | 24175 | -60.2 | None | -11.5 | dBm | -36.53 | PASS | Margin(-25.03)
LTE-FDD | 20 | 6.6.2.1-Upper Level@7.50MHz;5MHZ;QPSK-PRB@0 | 24175 | -60.2 | None | -23.5 | dBm | -36.19 | PASS | Margin(-12.69)
LTE-FDD | 20 | 6.6.2.1 Spectrum Emission Mask;5MHZ;QPSK-PRB@Max | 24175 | -60.2 | None | None | dBm | None | PASS
LTE-FDD | 20 | 6.6.2.1-Lower Level@-0.44MHz;5MHZ;QPSK-PRB@Max | 24175 | -60.2 | None | -13.5 | dBm | -44.69 | PASS | Margin(-31.19)
LTE-FDD | 20 | 6.6.2.1-Lower Level@-1.50MHz;5MHZ;QPSK-PRB@Max | 24175 | -60.2 | None | -8.5 | dBm | -33.86 | PASS | Margin(-25.36)
LTE-FDD | 20 | 6.6.2.1-Lower Level@-5.50MHz;5MHZ;QPSK-PRB@Max | 24175 | -60.2 | None | -11.5 | dBm | -36.13 | PASS | Margin(-24.63)
LTE-FDD | 20 | 6.6.2.1-Lower Level@-9.50MHz;5MHZ;QPSK-PRB@Max | 24175 | -60.2 | None | -23.5 | dBm | -36.89 | PASS | Margin(-13.39)
LTE-FDD | 20 | 6.6.2.1-Upper Level@0.02MHz;5MHZ;QPSK-PRB@Max | 24175 | -60.2 | None | -13.5 | dBm | -24.31 | PASS | Margin(-10.81)
LTE-FDD | 20 | 6.6.2.1-Upper Level@1.50MHz;5MHZ;QPSK-PRB@Max | 24175 | -60.2 | None | -8.5 | dBm | -21.18 | PASS | Margin(-12.68)
LTE-FDD | 20 | 6.6.2.1-Upper Level@5.50MHz;5MHZ;QPSK-PRB@Max | 24175 | -60.2 | None | -11.5 | dBm | -35.12 | PASS | Margin(-23.62)
LTE-FDD | 20 | 6.6.2.1-Upper Level@6.50MHz;5MHZ;QPSK-PRB@Max | 24175 | -60.2 | None | -23.5 | dBm | -35.52 | PASS | Margin(-12.02)
LTE-FDD | 20 | 6.6.2.1 Spectrum Emission Mask;5MHZ;QPSK-FRB | 24175 | -60.2 | None | None | dBm | None | PASS
LTE-FDD | 20 | 6.6.2.1-Lower Level@-0.02MHz;5MHZ;QPSK-FRB | 24175 | -60.2 | None | -13.5 | dBm | -26.89 | PASS | Margin(-13.39)
LTE-FDD | 20 | 6.6.2.1-Lower Level@-1.50MHz;5MHZ;QPSK-FRB | 24175 | -60.2 | None | -8.5 | dBm | -23.97 | PASS | Margin(-15.47)
LTE-FDD | 20 | 6.6.2.1-Lower Level@-5.50MHz;5MHZ;QPSK-FRB | 24175 | -60.2 | None | -11.5 | dBm | -32.61 | PASS | Margin(-21.11)
LTE-FDD | 20 | 6.6.2.1-Lower Level@-6.50MHz;5MHZ;QPSK-FRB | 24175 | -60.2 | None | -23.5 | dBm | -35.50 | PASS | Margin(-12.00)
LTE-FDD | 20 | 6.6.2.1-Upper Level@0.02MHz;5MHZ;QPSK-FRB | 24175 | -60.2 | None | -13.5 | dBm | -26.45 | PASS | Margin(-12.95)
LTE-FDD | 20 | 6.6.2.1-Upper Level@1.50MHz;5MHZ;QPSK-FRB | 24175 | -60.2 | None | -8.5 | dBm | -23.66 | PASS | Margin(-15.16)
LTE-FDD | 20 | 6.6.2.1-Upper Level@5.50MHz;5MHZ;QPSK-FRB | 24175 | -60.2 | None | -11.5 | dBm | -30.88 | PASS | Margin(-19.38)
LTE-FDD | 20 | 6.6.2.1-Upper Level@6.50MHz;5MHZ;QPSK-FRB | 24175 | -60.2 | None | -23.5 | dBm | -32.39 | PASS | Margin(-8.89)
LTE-FDD | 20 | 6.6.2.1 Spectrum Emission Mask;5MHZ;16QAM-PRB@0 | 24175 | -60.2 | None | None | dBm | None | PASS
LTE-FDD | 20 | 6.6.2.1-Lower Level@-0.02MHz;5MHZ;16QAM-PRB@0 | 24175 | -60.2 | None | -13.5 | dBm | -23.05 | PASS | Margin(-9.55)
LTE-FDD | 20 | 6.6.2.1-Lower Level@-1.50MHz;5MHZ;16QAM-PRB@0 | 24175 | -60.2 | None | -8.5 | dBm | -21.84 | PASS | Margin(-13.34)
LTE-FDD | 20 | 6.6.2.1-Lower Level@-5.50MHz;5MHZ;16QAM-PRB@0 | 24175 | -60.2 | None | -11.5 | dBm | -35.97 | PASS | Margin(-24.47)
LTE-FDD | 20 | 6.6.2.1-Lower Level@-6.50MHz;5MHZ;16QAM-PRB@0 | 24175 | -60.2 | None | -23.5 | dBm | -36.98 | PASS | Margin(-13.48)
LTE-FDD | 20 | 6.6.2.1-Upper Level@0.02MHz;5MHZ;16QAM-PRB@0 | 24175 | -60.2 | None | -13.5 | dBm | -43.52 | PASS | Margin(-30.02)
LTE-FDD | 20 | 6.6.2.1-Upper Level@1.50MHz;5MHZ;16QAM-PRB@0 | 24175 | -60.2 | None | -8.5 | dBm | -33.42 | PASS | Margin(-24.92)
LTE-FDD | 20 | 6.6.2.1-Upper Level@5.50MHz;5MHZ;16QAM-PRB@0 | 24175 | -60.2 | None | -11.5 | dBm | -36.93 | PASS | Margin(-25.43)
LTE-FDD | 20 | 6.6.2.1-Upper Level@8.50MHz;5MHZ;16QAM-PRB@0 | 24175 | -60.2 | None | -23.5 | dBm | -36.12 | PASS | Margin(-12.62)
LTE-FDD | 20 | 6.6.2.1 Spectrum Emission Mask;5MHZ;16QAM-PRB@Max | 24175 | -60.2 | None | None | dBm | None | PASS
LTE-FDD | 20 | 6.6.2.1-Lower Level@-0.20MHz;5MHZ;16QAM-PRB@Max | 24175 | -60.2 | None | -13.5 | dBm | -45.05 | PASS | Margin(-31.55)
LTE-FDD | 20 | 6.6.2.1-Lower Level@-1.50MHz;5MHZ;16QAM-PRB@Max | 24175 | -60.2 | None | -8.5 | dBm | -33.69 | PASS | Margin(-25.19)
LTE-FDD | 20 | 6.6.2.1-Lower Level@-5.50MHz;5MHZ;16QAM-PRB@Max | 24175 | -60.2 | None | -11.5 | dBm | -36.52 | PASS | Margin(-25.02)
LTE-FDD | 20 | 6.6.2.1-Lower Level@-8.50MHz;5MHZ;16QAM-PRB@Max | 24175 | -60.2 | None | -23.5 | dBm | -37.01 | PASS | Margin(-13.51)
LTE-FDD | 20 | 6.6.2.1-Upper Level@0.02MHz;5MHZ;16QAM-PRB@Max | 24175 | -60.2 | None | -13.5 | dBm | -23.20 | PASS | Margin(-9.70)
LTE-FDD | 20 | 6.6.2.1-Upper Level@1.50MHz;5MHZ;16QAM-PRB@Max | 24175 | -60.2 | None | -8.5 | dBm | -20.58 | PASS | Margin(-12.08)
LTE-FDD | 20 | 6.6.2.1-Upper Level@5.50MHz;5MHZ;16QAM-PRB@Max | 24175 | -60.2 | None | -11.5 | dBm | -35.25 | PASS | Margin(-23.75)
LTE-FDD | 20 | 6.6.2.1-Upper Level@6.50MHz;5MHZ;16QAM-PRB@Max | 24175 | -60.2 | None | -23.5 | dBm | -35.55 | PASS | Margin(-12.05)
LTE-FDD | 20 | 6.6.2.1 Spectrum Emission Mask;5MHZ;16QAM-FRB | 24175 | -60.2 | None | None | dBm | None | PASS
LTE-FDD | 20 | 6.6.2.1-Lower Level@-0.02MHz;5MHZ;16QAM-FRB | 24175 | -60.2 | None | -13.5 | dBm | -29.12 | PASS | Margin(-15.62)
LTE-FDD | 20 | 6.6.2.1-Lower Level@-1.50MHz;5MHZ;16QAM-FRB | 24175 | -60.2 | None | -8.5 | dBm | -21.97 | PASS | Margin(-13.47)
LTE-FDD | 20 | 6.6.2.1-Lower Level@-5.50MHz;5MHZ;16QAM-FRB | 24175 | -60.2 | None | -11.5 | dBm | -31.21 | PASS | Margin(-19.71)
LTE-FDD | 20 | 6.6.2.1-Lower Level@-6.50MHz;5MHZ;16QAM-FRB | 24175 | -60.2 | None | -23.5 | dBm | -34.91 | PASS | Margin(-11.41)
LTE-FDD | 20 | 6.6.2.1-Upper Level@0.02MHz;5MHZ;16QAM-FRB | 24175 | -60.2 | None | -13.5 | dBm | -25.90 | PASS | Margin(-12.40)
LTE-FDD | 20 | 6.6.2.1-Upper Level@1.50MHz;5MHZ;16QAM-FRB | 24175 | -60.2 | None | -8.5 | dBm | -21.80 | PASS | Margin(-13.30)
LTE-FDD | 20 | 6.6.2.1-Upper Level@5.50MHz;5MHZ;16QAM-FRB | 24175 | -60.2 | None | -11.5 | dBm | -28.31 | PASS | Margin(-16.81)
LTE-FDD | 20 | 6.6.2.1-Upper Level@6.50MHz;5MHZ;16QAM-FRB | 24175 | -60.2 | None | -23.5 | dBm | -30.83 | PASS | Margin(-7.33)
LTE-FDD | 20 | 6.2.4 Additional MPR ;5MHZ;None | 24175 | -60.2 | None | None | dBm | None | Undefined
LTE-FDD | 20 | 6.6.2.2 Additional SEM ;5MHZ;None | 24175 | -60.2 | None | None | dBm | None | Undefined
LTE-FDD | 20 | 6.6.2.3 Adjacent Channel Power;5MHZ;QPSK-PRB@0 | 24175 | -60.2 | None | None | dB | 24.82 | PASS
LTE-FDD | 20 | 6.6.2.3-EUTRA @-5MHZ;5MHZ;QPSK-PRB@0 | 24175 | -60.2 | None | -29.2 | dB | -41.75 | PASS
LTE-FDD | 20 | 6.6.2.3-EUTRA @ 5MHZ;5MHZ;QPSK-PRB@0 | 24175 | -60.2 | None | -29.2 | dB | -53.89 | PASS
LTE-FDD | 20 | 6.6.2.3 -UTRA @-10MHZ;5MHZ;QPSK-PRB@0 | 24175 | -60.2 | None | -35.2 | dB | -61.39 | PASS
LTE-FDD | 20 | 6.6.2.3 -UTRA @-5MHZ;5MHZ;QPSK-PRB@0 | 24175 | -60.2 | None | -32.2 | dB | -43.52 | PASS
LTE-FDD | 20 | 6.6.2.3 -UTRA @ 5MHZ;5MHZ;QPSK-PRB@0 | 24175 | -60.2 | None | -32.2 | dB | -55.03 | PASS
LTE-FDD | 20 | 6.6.2.3 -UTRA @ 10MHZ;5MHZ;QPSK-PRB@0 | 24175 | -60.2 | None | -35.2 | dB | -59.98 | PASS
LTE-FDD | 20 | 6.6.2.3 Adjacent Channel Power;5MHZ;QPSK-PRB@Max | 24175 | -60.2 | None | None | dB | 24.95 | PASS
LTE-FDD | 20 | 6.6.2.3-EUTRA @-5MHZ;5MHZ;QPSK-PRB@Max | 24175 | -60.2 | None | -29.2 | dB | -54.26 | PASS
LTE-FDD | 20 | 6.6.2.3-EUTRA @ 5MHZ;5MHZ;QPSK-PRB@Max | 24175 | -60.2 | None | -29.2 | dB | -41.20 | PASS
LTE-FDD | 20 | 6.6.2.3 -UTRA @-10MHZ;5MHZ;QPSK-PRB@Max | 24175 | -60.2 | None | -35.2 | dB | -61.60 | PASS
LTE-FDD | 20 | 6.6.2.3 -UTRA @-5MHZ;5MHZ;QPSK-PRB@Max | 24175 | -60.2 | None | -32.2 | dB | -55.42 | PASS
LTE-FDD | 20 | 6.6.2.3 -UTRA @ 5MHZ;5MHZ;QPSK-PRB@Max | 24175 | -60.2 | None | -32.2 | dB | -42.81 | PASS
LTE-FDD | 20 | 6.6.2.3 -UTRA @ 10MHZ;5MHZ;QPSK-PRB@Max | 24175 | -60.2 | None | -35.2 | dB | -59.05 | PASS
LTE-FDD | 20 | 6.6.2.3 Adjacent Channel Power;5MHZ;QPSK-FRB | 24175 | -60.2 | None | None | dB | 24.17 | PASS
LTE-FDD | 20 | 6.6.2.3-EUTRA @-5MHZ;5MHZ;QPSK-FRB | 24175 | -60.2 | None | -29.2 | dB | -42.27 | PASS
LTE-FDD | 20 | 6.6.2.3-EUTRA @ 5MHZ;5MHZ;QPSK-FRB | 24175 | -60.2 | None | -29.2 | dB | -42.16 | PASS
LTE-FDD | 20 | 6.6.2.3 -UTRA @-10MHZ;5MHZ;QPSK-FRB | 24175 | -60.2 | None | -35.2 | dB | -58.17 | PASS
LTE-FDD | 20 | 6.6.2.3 -UTRA @-5MHZ;5MHZ;QPSK-FRB | 24175 | -60.2 | None | -32.2 | dB | -43.74 | PASS
LTE-FDD | 20 | 6.6.2.3 -UTRA @ 5MHZ;5MHZ;QPSK-FRB | 24175 | -60.2 | None | -32.2 | dB | -43.35 | PASS
LTE-FDD | 20 | 6.6.2.3 -UTRA @ 10MHZ;5MHZ;QPSK-FRB | 24175 | -60.2 | None | -35.2 | dB | -53.51 | PASS
LTE-FDD | 20 | 6.6.2.3 Adjacent Channel Power;5MHZ;16QAM-PRB@0 | 24175 | -60.2 | None | None | dB | 24.12 | PASS
LTE-FDD | 20 | 6.6.2.3-EUTRA @-5MHZ;5MHZ;16QAM-PRB@0 | 24175 | -60.2 | None | -29.2 | dB | -39.60 | PASS
LTE-FDD | 20 | 6.6.2.3-EUTRA @ 5MHZ;5MHZ;16QAM-PRB@0 | 24175 | -60.2 | None | -29.2 | dB | -53.47 | PASS
LTE-FDD | 20 | 6.6.2.3 -UTRA @-10MHZ;5MHZ;16QAM-PRB@0 | 24175 | -60.2 | None | -35.2 | dB | -61.29 | PASS
LTE-FDD | 20 | 6.6.2.3 -UTRA @-5MHZ;5MHZ;16QAM-PRB@0 | 24175 | -60.2 | None | -32.2 | dB | -41.57 | PASS
LTE-FDD | 20 | 6.6.2.3 -UTRA @ 5MHZ;5MHZ;16QAM-PRB@0 | 24175 | -60.2 | None | -32.2 | dB | -54.58 | PASS
LTE-FDD | 20 | 6.6.2.3 -UTRA @ 10MHZ;5MHZ;16QAM-PRB@0 | 24175 | -60.2 | None | -35.2 | dB | -58.80 | PASS
LTE-FDD | 20 | 6.6.2.3 Adjacent Channel Power;5MHZ;16QAM-PRB@Max | 24175 | -60.2 | None | None | dB | 24.44 | PASS
LTE-FDD | 20 | 6.6.2.3-EUTRA @-5MHZ;5MHZ;16QAM-PRB@Max | 24175 | -60.2 | None | -29.2 | dB | -54.24 | PASS
LTE-FDD | 20 | 6.6.2.3-EUTRA @ 5MHZ;5MHZ;16QAM-PRB@Max | 24175 | -60.2 | None | -29.2 | dB | -39.21 | PASS
LTE-FDD | 20 | 6.6.2.3 -UTRA @-10MHZ;5MHZ;16QAM-PRB@Max | 24175 | -60.2 | None | -35.2 | dB | -61.95 | PASS
LTE-FDD | 20 | 6.6.2.3 -UTRA @-5MHZ;5MHZ;16QAM-PRB@Max | 24175 | -60.2 | None | -32.2 | dB | -55.31 | PASS
LTE-FDD | 20 | 6.6.2.3 -UTRA @ 5MHZ;5MHZ;16QAM-PRB@Max | 24175 | -60.2 | None | -32.2 | dB | -41.17 | PASS
LTE-FDD | 20 | 6.6.2.3 -UTRA @ 10MHZ;5MHZ;16QAM-PRB@Max | 24175 | -60.2 | None | -35.2 | dB | -58.69 | PASS
LTE-FDD | 20 | 6.6.2.3 Adjacent Channel Power;5MHZ;16QAM-FRB | 24175 | -60.2 | None | None | dB | 23.25 | PASS
LTE-FDD | 20 | 6.6.2.3-EUTRA @-5MHZ;5MHZ;16QAM-FRB | 24175 | -60.2 | None | -29.2 | dB | -39.75 | PASS
LTE-FDD | 20 | 6.6.2.3-EUTRA @ 5MHZ;5MHZ;16QAM-FRB | 24175 | -60.2 | None | -29.2 | dB | -39.18 | PASS
LTE-FDD | 20 | 6.6.2.3 -UTRA @-10MHZ;5MHZ;16QAM-FRB | 24175 | -60.2 | None | -35.2 | dB | -56.36 | PASS
LTE-FDD | 20 | 6.6.2.3 -UTRA @-5MHZ;5MHZ;16QAM-FRB | 24175 | -60.2 | None | -32.2 | dB | -40.73 | PASS
LTE-FDD | 20 | 6.6.2.3 -UTRA @ 5MHZ;5MHZ;16QAM-FRB | 24175 | -60.2 | None | -32.2 | dB | -40.37 | PASS
LTE-FDD | 20 | 6.6.2.3 -UTRA @ 10MHZ;5MHZ;16QAM-FRB | 24175 | -60.2 | None | -35.2 | dB | -50.44 | PASS
LTE-FDD | 20 | 6.6.2.3_3 Adjacent Channel Power for UL 64QAM;5MHZ;64QAM-PRB@0 | 24175 | -60.2 | None | None | dB | 24.30 | -
LTE-FDD | 20 | 6.6.2.3_3-EUTRA @-5MHZ;5MHZ;64QAM-PRB@0 | 24175 | -60.2 | None | -29.2 | dB | -40.60 | PASS
LTE-FDD | 20 | 6.6.2.3_3-EUTRA @ 5MHZ;5MHZ;64QAM-PRB@0 | 24175 | -60.2 | None | -29.2 | dB | -53.63 | PASS
LTE-FDD | 20 | 6.6.2.3_3 -UTRA @-10MHZ;5MHZ;64QAM-PRB@0 | 24175 | -60.2 | None | -35.2 | dB | -61.47 | PASS
LTE-FDD | 20 | 6.6.2.3_3 -UTRA @-5MHZ;5MHZ;64QAM-PRB@0 | 24175 | -60.2 | None | -32.2 | dB | -42.49 | PASS
LTE-FDD | 20 | 6.6.2.3_3 -UTRA @ 5MHZ;5MHZ;64QAM-PRB@0 | 24175 | -60.2 | None | -32.2 | dB | -54.66 | PASS
LTE-FDD | 20 | 6.6.2.3_3 -UTRA @ 10MHZ;5MHZ;64QAM-PRB@0 | 24175 | -60.2 | None | -35.2 | dB | -59.18 | PASS
LTE-FDD | 20 | 6.6.2.3_3 Adjacent Channel Power for UL 64QAM;5MHZ;64QAM-PRB@Max | 24175 | -60.2 | None | None | dB | 24.25 | -
LTE-FDD | 20 | 6.6.2.3_3-EUTRA @-5MHZ;5MHZ;64QAM-PRB@Max | 24175 | -60.2 | None | -29.2 | dB | -54.25 | PASS
LTE-FDD | 20 | 6.6.2.3_3-EUTRA @ 5MHZ;5MHZ;64QAM-PRB@Max | 24175 | -60.2 | None | -29.2 | dB | -39.52 | PASS
LTE-FDD | 20 | 6.6.2.3_3 -UTRA @-10MHZ;5MHZ;64QAM-PRB@Max | 24175 | -60.2 | None | -35.2 | dB | -61.45 | PASS
LTE-FDD | 20 | 6.6.2.3_3 -UTRA @-5MHZ;5MHZ;64QAM-PRB@Max | 24175 | -60.2 | None | -32.2 | dB | -55.35 | PASS
LTE-FDD | 20 | 6.6.2.3_3 -UTRA @ 5MHZ;5MHZ;64QAM-PRB@Max | 24175 | -60.2 | None | -32.2 | dB | -41.71 | PASS
LTE-FDD | 20 | 6.6.2.3_3 -UTRA @ 10MHZ;5MHZ;64QAM-PRB@Max | 24175 | -60.2 | None | -35.2 | dB | -58.85 | PASS
LTE-FDD | 20 | 6.6.2.3_3 Adjacent Channel Power for UL 64QAM;5MHZ;64QAM-FRB | 24175 | -60.2 | None | None | dB | 23.16 | -
LTE-FDD | 20 | 6.6.2.3_3-EUTRA @-5MHZ;5MHZ;64QAM-FRB | 24175 | -60.2 | None | -29.2 | dB | -39.81 | PASS
LTE-FDD | 20 | 6.6.2.3_3-EUTRA @ 5MHZ;5MHZ;64QAM-FRB | 24175 | -60.2 | None | -29.2 | dB | -39.69 | PASS
LTE-FDD | 20 | 6.6.2.3_3 -UTRA @-10MHZ;5MHZ;64QAM-FRB | 24175 | -60.2 | None | -35.2 | dB | -56.66 | PASS
LTE-FDD | 20 | 6.6.2.3_3 -UTRA @-5MHZ;5MHZ;64QAM-FRB | 24175 | -60.2 | None | -32.2 | dB | -41.03 | PASS
LTE-FDD | 20 | 6.6.2.3_3 -UTRA @ 5MHZ;5MHZ;64QAM-FRB | 24175 | -60.2 | None | -32.2 | dB | -40.78 | PASS
LTE-FDD | 20 | 6.6.2.3_3 -UTRA @ 10MHZ;5MHZ;64QAM-FRB | 24175 | -60.2 | None | -35.2 | dB | -50.88 | PASS
LTE-FDD | 20 | 7.3 Reference sensitivity level NS_01;5MHZ;DL_QPSK(25);UL_QPSK(25@0) | 24175 | -96.3 | 95 | None | % | 100.00 | PASS
LTE-FDD | 20 | RSRP;5MHZ; | 24175 | -96.3 | None | None | None | 21 | None
LTE-FDD | 20 | RSRQ;5MHZ; | 24175 | -96.3 | None | None | None | 15 | None
LTE-FDD | 20 | 7.4 Maximum input level;5MHZ;DL_64QAM(25);UL_QPSK(25@0) | 24175 | -25.7 | 95 | None | % | 100.00 | PASS
LTE-FDD | 20 | 6.2.2 UE Maximum Output Power;5MHZ;QPSK-1RB@0 | 24300 | -60.2 | 20.3 | 25.7 | dBm | 24.89 | PASS
LTE-FDD | 20 | 6.2.2 UE Maximum Output Power;5MHZ;QPSK-1RB@Max | 24300 | -60.2 | 20.3 | 25.7 | dBm | 24.78 | PASS
LTE-FDD | 20 | 6.2.2 UE Maximum Output Power;5MHZ;QPSK-PRB@0 | 24300 | -60.2 | 20.3 | 25.7 | dBm | 24.96 | PASS
LTE-FDD | 20 | 6.2.3 Maximum Power Reduction (MPR);5MHZ;QPSK-PRB@0 | 24300 | -60.2 | 20.3 | 25.7 | dBm | 24.96 | PASS
LTE-FDD | 20 | 6.2.3 Maximum Power Reduction (MPR);5MHZ;QPSK-PRB@Max | 24300 | -60.2 | 20.3 | 25.7 | dBm | 24.94 | PASS
LTE-FDD | 20 | 6.2.3 Maximum Power Reduction (MPR);5MHZ;QPSK-FRB | 24300 | -60.2 | 19.3 | 25.7 | dBm | 24.13 | PASS
LTE-FDD | 20 | 6.2.3 Maximum Power Reduction (MPR);5MHZ;16QAM-PRB@0 | 24300 | -60.2 | 19.3 | 25.7 | dBm | 24.27 | PASS
LTE-FDD | 20 | 6.2.3 Maximum Power Reduction (MPR);5MHZ;16QAM-PRB@Max | 24300 | -60.2 | 19.3 | 25.7 | dBm | 24.22 | PASS
LTE-FDD | 20 | 6.2.3 Maximum Power Reduction (MPR);5MHZ;16QAM-FRB | 24300 | -60.2 | 18.3 | 25.7 | dBm | 23.27 | PASS
LTE-FDD | 20 | 6.2.3_3 MPR for UL 64QAM;5MHZ;64QAM-PRB@0 | 24300 | -60.2 | 18.3 | 25.7 | dBm | 24.29 | PASS
LTE-FDD | 20 | 6.2.3_3 MPR for UL 64QAM;5MHZ;64QAM-PRB@Max | 24300 | -60.2 | 18.3 | 25.7 | dBm | 24.35 | PASS
LTE-FDD | 20 | 6.2.3_3 MPR for UL 64QAM;5MHZ;64QAM-FRB | 24300 | -60.2 | 16.8 | 25.7 | dBm | 23.27 | PASS
LTE-FDD | 20 | 6.2.5 Configured UE TXP@TP1;5MHZ;QPSK-PRB@0 | 24300 | -60.2 | -17.7 | -2.3 | dBm | -7.91 | PASS
LTE-FDD | 20 | 6.2.5 Configured UE TXP@TP2;5MHZ;QPSK-PRB@0 | 24300 | -60.2 | 3.3 | 16.7 | dBm | 12.25 | PASS
LTE-FDD | 20 | 6.2.5 Configured UE TXP@TP3;5MHZ;QPSK-PRB@0 | 24300 | -60.2 | 9.3 | 20.7 | dBm | 17.22 | PASS
LTE-FDD | 20 | 6.3.2 Minimum Output Power;5MHZ;QPSK-FRB | 24300 | -60.2 | None | -39 | dBm | -46.82 | PASS
LTE-FDD | 20 | 6.3.4.1 General ON Power;5MHZ;QPSK-FRB | 24300 | -60.2 | -16.1 | -1.1 | dBm | -10.69 | PASS
LTE-FDD | 20 | 6.3.4.1 General OFF Power-Before;5MHZ;QPSK-FRB | 24300 | -60.2 | None | -48.5 | dBm | -80.86 | PASS
LTE-FDD | 20 | 6.3.4.1 General OFF Power-After;5MHZ;QPSK-FRB | 24300 | -60.2 | None | -48.5 | dBm | -80.86 | PASS
LTE-FDD | 20 | 6.3.4.2.1 PRACH time mask-On;5MHZ; | 24300 | -60.2 | -8.5 | 6.5 | dBm | 2.05 | PASS
LTE-FDD | 20 | 6.3.4.2.1 PRACH time mask-Off_Before;5MHZ; | 24300 | -60.2 | None | -48.5 | dBm | -61.67 | PASS
LTE-FDD | 20 | 6.3.4.2.1 PRACH time mask-Off_After;5MHZ; | 24300 | -60.2 | None | -48.5 | dBm | -61.69 | PASS
!LTE-FDD | 20 | 6.3.4.2.2 SRS time mask-On;5MHZ; | 24300 | -60.2 | -10.1 | 4.9 | dBm | 999999 | *FAIL
!LTE-FDD | 20 | 6.3.4.2.2 SRS time mask-Off_Before;5MHZ; | 24300 | -60.2 | None | -48.5 | dBm | 999999 | FAIL
!LTE-FDD | 20 | 6.3.4.2.2 SRS time mask-Off_After;5MHZ; | 24300 | -60.2 | None | -48.5 | dBm | 999999 | FAIL
LTE-FDD | 20 | 6.3.5.1 Absolute Power@TP1;5MHZ;QPSK-FRB | 24300 | -60.2 | -18.6 | 1.4 | dBm | -11.64 | PASS
LTE-FDD | 20 | 6.3.5.1 Absolute Power@TP2;5MHZ;QPSK-FRB | 24300 | -60.2 | -6.6 | 13.4 | dBm | 1.15 | PASS
LTE-FDD | 20 | 6.3.5.2 -RampingUp A RB Change;5MHZ; | 24300 | -60.2 | 8.31 | 19.71 | dBm | 13.43 | PASS
LTE-FDD | 20 | 6.3.5.2 Pwr Ctrl Rel Pwr-Ramping UpA;5MHZ; | 24300 | -60.2 | -0.7 | 2.7 | dBm | 0.89 | PASS
LTE-FDD | 20 | 6.3.5.2 -RampingUp B RB Change;5MHZ; | 24300 | -60.2 | 8.31 | 19.71 | dBm | 13.39 | PASS
LTE-FDD | 20 | 6.3.5.2 Pwr Ctrl Rel Pwr-Ramping UpB;5MHZ; | 24300 | -60.2 | -0.7 | 2.7 | dBm | 1.16 | PASS
LTE-FDD | 20 | 6.3.5.2 -RampingUp C RB Change;5MHZ; | 24300 | -60.2 | 8.31 | 19.71 | dBm | 13.52 | PASS
LTE-FDD | 20 | 6.3.5.2 Pwr Ctrl Rel Pwr-Ramping UpC;5MHZ; | 24300 | -60.2 | -0.7 | 2.7 | dBm | 0.86 | PASS
LTE-FDD | 20 | 6.3.5.2 -RampingDown A RB Change;5MHZ; | 24300 | -60.2 | 9.28 | 20.68 | dBm | 14.51 | PASS
LTE-FDD | 20 | 6.3.5.2 Pwr Ctrl Rel Pwr-Ramping DownA;5MHZ; | 24300 | -60.2 | -0.7 | 2.7 | dBm | 0.87 | PASS
LTE-FDD | 20 | 6.3.5.2 -RampingDown B RB Change;5MHZ; | 24300 | -60.2 | 9.28 | 20.68 | dBm | 14.14 | PASS
LTE-FDD | 20 | 6.3.5.2 Pwr Ctrl Rel Pwr-Ramping DownB;5MHZ; | 24300 | -60.2 | -0.7 | 2.7 | dBm | 1.29 | PASS
LTE-FDD | 20 | 6.3.5.2 -RampingDown C RB Change;5MHZ; | 24300 | -60.2 | 9.28 | 20.68 | dBm | 14.22 | PASS
LTE-FDD | 20 | 6.3.5.2 Pwr Ctrl Rel Pwr-Ramping DownC;5MHZ; | 24300 | -60.2 | -0.7 | 2.7 | dBm | 0.75 | PASS
LTE-FDD | 20 | 6.3.5.2 Pwr Ctrl Rel Pwr-Alternating;5MHZ; | 24300 | -60.2 | 7.28 | 20.68 | dBm | 13.09 | PASS
LTE-FDD | 20 | 6.3.5.3 PUSCH Aggregate Power Control;5MHZ;QPSK-PRB@0 | 24300 | -60.2 | -4.2 | 4.2 | dB | 0.11 | PASS
LTE-FDD | 20 | 6.3.5.3 PUCCH Aggregate Power Control;5MHZ;DL_QPSK(8) | 24300 | -60.2 | -3.2 | 3.2 | dB | 0.06 | PASS
LTE-FDD | 20 | 6.5.1 Frequency Error;5MHZ;QPSK-FRB | 24300 | -96.3 | -0.1 | 0.1 | PPM | 0.00 | PASS
LTE-FDD | 20 | 6.5.2.1 PUSCH EVM@Max Pwr;5MHZ;QPSK-PRB@0 | 24300 | -60.0 | None | 17.5 | %_rms | 1.67 | PASS
LTE-FDD | 20 | 6.5.2.1 PUSCH Ref.Sig. EVM@Max Pwr;5MHZ;QPSK-PRB@0 | 24300 | -60.0 | None | 17.5 | %_rms | 1.60 | PASS
LTE-FDD | 20 | 6.5.2.1 PUSCH EVM@Max Pwr;5MHZ;QPSK-PRB@Max | 24300 | -60.0 | None | 17.5 | %_rms | 2.09 | PASS
LTE-FDD | 20 | 6.5.2.1 PUSCH Ref.Sig. EVM@Max Pwr;5MHZ;QPSK-PRB@Max | 24300 | -60.0 | None | 17.5 | %_rms | 2.20 | PASS
LTE-FDD | 20 | 6.5.2.1 PUSCH EVM@Max Pwr;5MHZ;QPSK-FRB | 24300 | -60.2 | None | 17.5 | %_rms | 1.29 | PASS
LTE-FDD | 20 | 6.5.2.1 PUSCH Ref.Sig. EVM@Max Pwr;5MHZ;QPSK-FRB | 24300 | -60.2 | None | 17.5 | %_rms | 1.21 | PASS
LTE-FDD | 20 | 6.5.2.1 PUSCH EVM@Max Pwr;5MHZ;16QAM-PRB@0 | 24300 | -60.2 | None | 12.5 | %_rms | 2.40 | PASS
LTE-FDD | 20 | 6.5.2.1 PUSCH Ref.Sig. EVM@Max Pwr;5MHZ;16QAM-PRB@0 | 24300 | -60.2 | None | 12.5 | %_rms | 2.06 | PASS
LTE-FDD | 20 | 6.5.2.1 PUSCH EVM@Max Pwr;5MHZ;16QAM-PRB@Max | 24300 | -60.2 | None | 12.5 | %_rms | 2.96 | PASS
LTE-FDD | 20 | 6.5.2.1 PUSCH Ref.Sig. EVM@Max Pwr;5MHZ;16QAM-PRB@Max | 24300 | -60.2 | None | 12.5 | %_rms | 2.65 | PASS
LTE-FDD | 20 | 6.5.2.1 PUSCH EVM@Max Pwr;5MHZ;16QAM-FRB | 24300 | -60.2 | None | 12.5 | %_rms | 2.04 | PASS
LTE-FDD | 20 | 6.5.2.1 PUSCH Ref.Sig. EVM@Max Pwr;5MHZ;16QAM-FRB | 24300 | -60.2 | None | 12.5 | %_rms | 1.37 | PASS
LTE-FDD | 20 | 6.5.2.1 PUSCH EVM@-36.8dBm;5MHZ;QPSK-PRB@0 | 24300 | -60.2 | None | 17.5 | %_rms | 1.71 | PASS
LTE-FDD | 20 | 6.5.2.1 PUSCH Ref.Sig. EVM@-36.8dBm;5MHZ;QPSK-PRB@0 | 24300 | -60.2 | None | 17.5 | %_rms | 1.48 | PASS
LTE-FDD | 20 | 6.5.2.1 PUSCH EVM@-36.8dBm;5MHZ;QPSK-PRB@Max | 24300 | -60.2 | None | 17.5 | %_rms | 1.36 | PASS
LTE-FDD | 20 | 6.5.2.1 PUSCH Ref.Sig. EVM@-36.8dBm;5MHZ;QPSK-PRB@Max | 24300 | -60.2 | None | 17.5 | %_rms | 1.79 | PASS
LTE-FDD | 20 | 6.5.2.1 PUSCH EVM@-36.8dBm;5MHZ;QPSK-FRB | 24300 | -60.2 | None | 17.5 | %_rms | 1.19 | PASS
LTE-FDD | 20 | 6.5.2.1 PUSCH Ref.Sig. EVM@-36.8dBm;5MHZ;QPSK-FRB | 24300 | -60.2 | None | 17.5 | %_rms | 1.73 | PASS
LTE-FDD | 20 | 6.5.2.1 PUSCH EVM@-36.8dBm;5MHZ;16QAM-PRB@0 | 24300 | -60.2 | None | 12.5 | %_rms | 1.56 | PASS
LTE-FDD | 20 | 6.5.2.1 PUSCH Ref.Sig. EVM@-36.8dBm;5MHZ;16QAM-PRB@0 | 24300 | -60.2 | None | 12.5 | %_rms | 2.39 | PASS
LTE-FDD | 20 | 6.5.2.1 PUSCH EVM@-36.8dBm;5MHZ;16QAM-PRB@Max | 24300 | -60.2 | None | 12.5 | %_rms | 1.99 | PASS
LTE-FDD | 20 | 6.5.2.1 PUSCH Ref.Sig. EVM@-36.8dBm;5MHZ;16QAM-PRB@Max | 24300 | -60.2 | None | 12.5 | %_rms | 1.52 | PASS
LTE-FDD | 20 | 6.5.2.1 PUSCH EVM@-36.8dBm;5MHZ;16QAM-FRB | 24300 | -60.2 | None | 12.5 | %_rms | 1.12 | PASS
LTE-FDD | 20 | 6.5.2.1 PUSCH Ref.Sig. EVM@-36.8dBm;5MHZ;16QAM-FRB | 24300 | -60.2 | None | 12.5 | %_rms | 1.17 | PASS
LTE-FDD | 20 | 6.5.2.1 PUCCH EVM@Max Pwr;5MHZ;DL_QPSK(8) | 24300 | -60.2 | None | 17.5 | %_rms | 0.30 | PASS
LTE-FDD | 20 | 6.5.2.1 PUCCH EVM@-36.8dBm;5MHZ;DL_QPSK(8) | 24300 | -60.2 | None | 17.5 | %_rms | 1.55 | PASS
LTE-FDD | 20 | 6.5.2.1 PRACH EVM@Test Point1;5MHZ; | 24300 | -46.2 | None | 17.5 | %_rms | 3.09 | PASS
LTE-FDD | 20 | 6.5.2.1 PRACH EVM@Test Point2;5MHZ; | 24300 | -61.2 | None | 17.5 | %_rms | 3.42 | PASS
LTE-FDD | 20 | 6.5.2.1_1 PUSCH EVM_64QAM@Max Pwr;5MHZ;64QAM-PRB@0 | 24300 | -61.2 | None | 8 | %_rms | 10.64 | -
LTE-FDD | 20 | 6.5.2.1_1 PUSCH Ref.Sig. EVM_64QAM@Max Pwr;5MHZ;64QAM-PRB@0 | 24300 | -61.2 | None | 8 | %_rms | 15.95 | -
LTE-FDD | 20 | 6.5.2.1_1 PUSCH EVM_64QAM@Max Pwr;5MHZ;64QAM-PRB@Max | 24300 | -61.2 | None | 8 | %_rms | 10.77 | -
LTE-FDD | 20 | 6.5.2.1_1 PUSCH Ref.Sig. EVM_64QAM@Max Pwr;5MHZ;64QAM-PRB@Max | 24300 | -61.2 | None | 8 | %_rms | 15.23 | -
LTE-FDD | 20 | 6.5.2.1_1 PUSCH EVM_64QAM@Max Pwr;5MHZ;64QAM-FRB | 24300 | -61.2 | None | 8 | %_rms | 10.29 | -
LTE-FDD | 20 | 6.5.2.1_1 PUSCH Ref.Sig. EVM_64QAM@Max Pwr;5MHZ;64QAM-FRB | 24300 | -61.2 | None | 8 | %_rms | 15.12 | -
LTE-FDD | 20 | 6.5.2.1_1 PUSCH EVM_64QAM@@-36.8dBm;5MHZ;64QAM-PRB@0 | 24300 | -61.2 | None | 8 | %_rms | 2.99 | PASS
LTE-FDD | 20 | 6.5.2.1_1 PUSCH Ref.Sig. EVM_64QAM@@-36.8dBm;5MHZ;64QAM-PRB@0 | 24300 | -61.2 | None | 8 | %_rms | 0.00 | PASS
LTE-FDD | 20 | 6.5.2.1_1 PUSCH EVM_64QAM@@-36.8dBm;5MHZ;64QAM-PRB@Max | 24300 | -61.2 | None | 8 | %_rms | 2.39 | PASS
LTE-FDD | 20 | 6.5.2.1_1 PUSCH Ref.Sig. EVM_64QAM@-36.8dBm;5MHZ;64QAM-PRB@Max | 24300 | -61.2 | None | 8 | %_rms | 0.00 | PASS
LTE-FDD | 20 | 6.5.2.1_1 PUSCH EVM_64QAM@-36.8dBm;5MHZ;64QAM-FRB | 24300 | -61.2 | None | 8 | %_rms | 2.33 | PASS
LTE-FDD | 20 | 6.5.2.1_1 PUSCH Ref.Sig. EVM_64QAM@-36.8dBm;5MHZ;64QAM-FRB | 24300 | -61.2 | None | 8 | %_rms | 0.00 | PASS
LTE-FDD | 20 | 6.5.2.2 Carrier leakage@3.2dBm;5MHZ;QPSK-PRB@0 | 24300 | -60.2 | None | -24.2 | dBc | -47.06 | PASS
LTE-FDD | 20 | 6.5.2.2 Carrier leakage@3.2dBm;5MHZ;QPSK-PRB@Max | 24300 | -60.2 | None | -24.2 | dBc | -46.44 | PASS
LTE-FDD | 20 | 6.5.2.2 Carrier leakage@-26.8dBm;5MHZ;QPSK-PRB@0 | 24300 | -60.2 | None | -19.2 | dBc | -59.91 | PASS
LTE-FDD | 20 | 6.5.2.2 Carrier leakage@-26.8dBm;5MHZ;QPSK-PRB@Max | 24300 | -60.2 | None | -19.2 | dBc | -61.89 | PASS
LTE-FDD | 20 | 6.5.2.2 Carrier leakage@-36.8dBm;5MHZ;QPSK-PRB@0 | 24300 | -60.2 | None | -9.2 | dBc | -62.17 | PASS
LTE-FDD | 20 | 6.5.2.2 Carrier leakage@-36.8dBm;5MHZ;QPSK-PRB@Max | 24300 | -60.2 | None | -9.2 | dBc | -56.28 | PASS
LTE-FDD | 20 | 6.5.2.3 PUSCH General IBE@3.2dBm;5MHZ;QPSK-PRB@0 | 24300 | -60.2 | None | -17.3 | dB | -44.65 | PASS
LTE-FDD | 20 | 6.5.2.3 PUSCH IQ Image IBE@3.2dBm;5MHZ;QPSK-PRB@0 | 24300 | -60.2 | None | -22.5 | dB | -52.56 | PASS
LTE-FDD | 20 | 6.5.2.3 PUSCH DC IBE@3.2dBm;5MHZ;QPSK-PRB@0 | 24300 | -60.2 | None | -22.9 | dBc | -56.25 | PASS
LTE-FDD | 20 | 6.5.2.3 PUSCH General IBE@3.2dBm;5MHZ;QPSK-PRB@Max | 24300 | -60.2 | None | -17.3 | dB | -43.93 | PASS
LTE-FDD | 20 | 6.5.2.3 PUSCH IQ Image IBE@3.2dBm;5MHZ;QPSK-PRB@Max | 24300 | -60.2 | None | -22.5 | dB | -48.81 | PASS
LTE-FDD | 20 | 6.5.2.3 PUSCH DC IBE@3.2dBm;5MHZ;QPSK-PRB@Max | 24300 | -60.2 | None | -22.9 | dBc | -55.64 | PASS
LTE-FDD | 20 | 6.5.2.3 PUSCH General IBE@-26.8dBm;5MHZ;QPSK-PRB@0 | 24300 | -60.2 | None | -17.3 | dB | -44.49 | PASS
LTE-FDD | 20 | 6.5.2.3 PUSCH IQ Image IBE@-26.8dBm;5MHZ;QPSK-PRB@0 | 24300 | -60.2 | None | -18.7 | dB | -48.59 | PASS
LTE-FDD | 20 | 6.5.2.3 PUSCH DC IBE@-26.8dBm;5MHZ;QPSK-PRB@0 | 24300 | -60.2 | None | -18.8 | dBc | -60.75 | PASS
LTE-FDD | 20 | 6.5.2.3 PUSCH General IBE@-26.8dBm;5MHZ;QPSK-PRB@Max | 24300 | -60.2 | None | -17.3 | dB | -43.31 | PASS
LTE-FDD | 20 | 6.5.2.3 PUSCH IQ Image IBE@-26.8dBm;5MHZ;QPSK-PRB@Max | 24300 | -60.2 | None | -18.7 | dB | -44.64 | PASS
LTE-FDD | 20 | 6.5.2.3 PUSCH DC IBE@-26.8dBm;5MHZ;QPSK-PRB@Max | 24300 | -60.2 | None | -18.8 | dBc | -60.41 | PASS
LTE-FDD | 20 | 6.5.2.3 PUSCH General IBE@-36.8dBm;5MHZ;QPSK-PRB@0 | 24300 | -60.2 | None | -10.3 | dB | -43.05 | PASS
LTE-FDD | 20 | 6.5.2.3 PUSCH IQ Image IBE@-36.8dBm;5MHZ;QPSK-PRB@0 | 24300 | -60.2 | None | -10.1 | dB | -46.24 | PASS
LTE-FDD | 20 | 6.5.2.3 PUSCH DC IBE@-36.8dBm;5MHZ;QPSK-PRB@0 | 24300 | -60.2 | None | -8.8 | dBc | -57.54 | PASS
LTE-FDD | 20 | 6.5.2.3 PUSCH General IBE@-36.8dBm;5MHZ;QPSK-PRB@Max | 24300 | -60.2 | None | -10.3 | dB | -42.61 | PASS
LTE-FDD | 20 | 6.5.2.3 PUSCH IQ Image IBE@-36.8dBm;5MHZ;QPSK-PRB@Max | 24300 | -60.2 | None | -10.1 | dB | -43.79 | PASS
LTE-FDD | 20 | 6.5.2.3 PUSCH DC IBE@-36.8dBm;5MHZ;QPSK-PRB@Max | 24300 | -60.2 | None | -8.8 | dBc | -56.63 | PASS
LTE-FDD | 20 | 6.5.2.3 PUCCH General IBE@3.2dBm;5MHZ;DL_QPSK(8) | 24300 | -60.2 | None | -29.2 | dB | -58.89 | PASS
LTE-FDD | 20 | 6.5.2.3 PUCCH IQ Image IBE@3.2dBm;5MHZ;DL_QPSK(8) | 24300 | -60.2 | None | -24.0 | dB | -49.15 | PASS
LTE-FDD | 20 | 6.5.2.3 PUCCH DC IBE@3.2dBm;5MHZ;DL_QPSK(8) | 24300 | -60.2 | None | -24.0 | dBc | -52.83 | PASS
LTE-FDD | 20 | 6.5.2.3 PUCCH General IBE@-26.8dBm;5MHZ;DL_QPSK(8) | 24300 | -60.2 | None | -27.3 | dB | -55.12 | PASS
LTE-FDD | 20 | 6.5.2.3 PUCCH IQ Image IBE@-26.8dBm;5MHZ;DL_QPSK(8) | 24300 | -60.2 | None | -23.3 | dB | -51.40 | PASS
LTE-FDD | 20 | 6.5.2.3 PUCCH DC IBE@-26.8dBm;5MHZ;DL_QPSK(8) | 24300 | -60.2 | None | -18.9 | dBc | -61.95 | PASS
LTE-FDD | 20 | 6.5.2.3 PUCCH General IBE@-36.8dBm;5MHZ;QPSK-PRB | 24300 | -60.2 | None | -17.3 | dB | -45.69 | PASS
LTE-FDD | 20 | 6.5.2.3 PUCCH IQ Image IBE@-36.8dBm;5MHZ;DL_QPSK(8) | 24300 | -60.2 | None | -19.2 | dB | -51.50 | PASS
LTE-FDD | 20 | 6.5.2.3 PUCCH DC IBE@-36.8dBm;5MHZ;DL_QPSK(8) | 24300 | -60.2 | None | -8.9 | dBc | -58.67 | PASS
LTE-FDD | 20 | 6.5.2.4 EVM Spectrum Flatness>=3MHz_RP1;5MHZ;QPSK-FRB | 24300 | -60.2 | None | 5.4 | dB | 1.11 | PASS
LTE-FDD | 20 | 6.6.1 Occupied bandwidth;5MHZ;QPSK-FRB | 24300 | -60.2 | None | 5 | MHz | 4.47 | PASS
LTE-FDD | 20 | 6.6.2.1 Spectrum Emission Mask;5MHZ;QPSK-PRB@0 | 24300 | -60.2 | None | None | dBm | None | PASS
LTE-FDD | 20 | 6.6.2.1-Lower Level@-0.02MHz;5MHZ;QPSK-PRB@0 | 24300 | -60.2 | None | -13.5 | dBm | -25.96 | PASS | Margin(-12.46)
LTE-FDD | 20 | 6.6.2.1-Lower Level@-1.50MHz;5MHZ;QPSK-PRB@0 | 24300 | -60.2 | None | -8.5 | dBm | -24.36 | PASS | Margin(-15.86)
LTE-FDD | 20 | 6.6.2.1-Lower Level@-5.50MHz;5MHZ;QPSK-PRB@0 | 24300 | -60.2 | None | -11.5 | dBm | -34.08 | PASS | Margin(-22.58)
LTE-FDD | 20 | 6.6.2.1-Lower Level@-6.50MHz;5MHZ;QPSK-PRB@0 | 24300 | -60.2 | None | -23.5 | dBm | -35.16 | PASS | Margin(-11.66)
LTE-FDD | 20 | 6.6.2.1-Upper Level@0.11MHz;5MHZ;QPSK-PRB@0 | 24300 | -60.2 | None | -13.5 | dBm | -45.21 | PASS | Margin(-31.71)
LTE-FDD | 20 | 6.6.2.1-Upper Level@1.50MHz;5MHZ;QPSK-PRB@0 | 24300 | -60.2 | None | -8.5 | dBm | -34.19 | PASS | Margin(-25.69)
LTE-FDD | 20 | 6.6.2.1-Upper Level@5.50MHz;5MHZ;QPSK-PRB@0 | 24300 | -60.2 | None | -11.5 | dBm | -36.74 | PASS | Margin(-25.24)
LTE-FDD | 20 | 6.6.2.1-Upper Level@7.50MHz;5MHZ;QPSK-PRB@0 | 24300 | -60.2 | None | -23.5 | dBm | -36.13 | PASS | Margin(-12.63)
LTE-FDD | 20 | 6.6.2.1 Spectrum Emission Mask;5MHZ;QPSK-PRB@Max | 24300 | -60.2 | None | None | dBm | None | PASS
LTE-FDD | 20 | 6.6.2.1-Lower Level@-0.50MHz;5MHZ;QPSK-PRB@Max | 24300 | -60.2 | None | -13.5 | dBm | -45.32 | PASS | Margin(-31.82)
LTE-FDD | 20 | 6.6.2.1-Lower Level@-1.50MHz;5MHZ;QPSK-PRB@Max | 24300 | -60.2 | None | -8.5 | dBm | -33.32 | PASS | Margin(-24.82)
LTE-FDD | 20 | 6.6.2.1-Lower Level@-5.50MHz;5MHZ;QPSK-PRB@Max | 24300 | -60.2 | None | -11.5 | dBm | -35.14 | PASS | Margin(-23.64)
LTE-FDD | 20 | 6.6.2.1-Lower Level@-8.50MHz;5MHZ;QPSK-PRB@Max | 24300 | -60.2 | None | -23.5 | dBm | -34.54 | PASS | Margin(-11.04)
LTE-FDD | 20 | 6.6.2.1-Upper Level@0.02MHz;5MHZ;QPSK-PRB@Max | 24300 | -60.2 | None | -13.5 | dBm | -22.85 | PASS | Margin(-9.35)
LTE-FDD | 20 | 6.6.2.1-Upper Level@1.50MHz;5MHZ;QPSK-PRB@Max | 24300 | -60.2 | None | -8.5 | dBm | -24.70 | PASS | Margin(-16.20)
LTE-FDD | 20 | 6.6.2.1-Upper Level@5.50MHz;5MHZ;QPSK-PRB@Max | 24300 | -60.2 | None | -11.5 | dBm | -35.37 | PASS | Margin(-23.87)
LTE-FDD | 20 | 6.6.2.1-Upper Level@6.50MHz;5MHZ;QPSK-PRB@Max | 24300 | -60.2 | None | -23.5 | dBm | -35.59 | PASS | Margin(-12.09)
LTE-FDD | 20 | 6.6.2.1 Spectrum Emission Mask;5MHZ;QPSK-FRB | 24300 | -60.2 | None | None | dBm | None | PASS
LTE-FDD | 20 | 6.6.2.1-Lower Level@-0.02MHz;5MHZ;QPSK-FRB | 24300 | -60.2 | None | -13.5 | dBm | -24.76 | PASS | Margin(-11.26)
LTE-FDD | 20 | 6.6.2.1-Lower Level@-1.50MHz;5MHZ;QPSK-FRB | 24300 | -60.2 | None | -8.5 | dBm | -22.79 | PASS | Margin(-14.29)
LTE-FDD | 20 | 6.6.2.1-Lower Level@-5.50MHz;5MHZ;QPSK-FRB | 24300 | -60.2 | None | -11.5 | dBm | -27.39 | PASS | Margin(-15.89)
LTE-FDD | 20 | 6.6.2.1-Lower Level@-6.50MHz;5MHZ;QPSK-FRB | 24300 | -60.2 | None | -23.5 | dBm | -29.59 | PASS | Margin(-6.09)
LTE-FDD | 20 | 6.6.2.1-Upper Level@0.02MHz;5MHZ;QPSK-FRB | 24300 | -60.2 | None | -13.5 | dBm | -26.52 | PASS | Margin(-13.02)
LTE-FDD | 20 | 6.6.2.1-Upper Level@1.50MHz;5MHZ;QPSK-FRB | 24300 | -60.2 | None | -8.5 | dBm | -23.89 | PASS | Margin(-15.39)
LTE-FDD | 20 | 6.6.2.1-Upper Level@5.50MHz;5MHZ;QPSK-FRB | 24300 | -60.2 | None | -11.5 | dBm | -29.08 | PASS | Margin(-17.58)
LTE-FDD | 20 | 6.6.2.1-Upper Level@6.50MHz;5MHZ;QPSK-FRB | 24300 | -60.2 | None | -23.5 | dBm | -30.69 | PASS | Margin(-7.19)
LTE-FDD | 20 | 6.6.2.1 Spectrum Emission Mask;5MHZ;16QAM-PRB@0 | 24300 | -60.2 | None | None | dBm | None | PASS
LTE-FDD | 20 | 6.6.2.1-Lower Level@-0.02MHz;5MHZ;16QAM-PRB@0 | 24300 | -60.2 | None | -13.5 | dBm | -23.62 | PASS | Margin(-10.12)
LTE-FDD | 20 | 6.6.2.1-Lower Level@-1.50MHz;5MHZ;16QAM-PRB@0 | 24300 | -60.2 | None | -8.5 | dBm | -21.37 | PASS | Margin(-12.87)
LTE-FDD | 20 | 6.6.2.1-Lower Level@-5.50MHz;5MHZ;16QAM-PRB@0 | 24300 | -60.2 | None | -11.5 | dBm | -34.08 | PASS | Margin(-22.58)
LTE-FDD | 20 | 6.6.2.1-Lower Level@-6.50MHz;5MHZ;16QAM-PRB@0 | 24300 | -60.2 | None | -23.5 | dBm | -35.18 | PASS | Margin(-11.68)
LTE-FDD | 20 | 6.6.2.1-Upper Level@0.08MHz;5MHZ;16QAM-PRB@0 | 24300 | -60.2 | None | -13.5 | dBm | -45.06 | PASS | Margin(-31.56)
LTE-FDD | 20 | 6.6.2.1-Upper Level@1.50MHz;5MHZ;16QAM-PRB@0 | 24300 | -60.2 | None | -8.5 | dBm | -34.18 | PASS | Margin(-25.68)
LTE-FDD | 20 | 6.6.2.1-Upper Level@5.50MHz;5MHZ;16QAM-PRB@0 | 24300 | -60.2 | None | -11.5 | dBm | -36.84 | PASS | Margin(-25.34)
LTE-FDD | 20 | 6.6.2.1-Upper Level@7.50MHz;5MHZ;16QAM-PRB@0 | 24300 | -60.2 | None | -23.5 | dBm | -36.34 | PASS | Margin(-12.84)
LTE-FDD | 20 | 6.6.2.1 Spectrum Emission Mask;5MHZ;16QAM-PRB@Max | 24300 | -60.2 | None | None | dBm | None | PASS
LTE-FDD | 20 | 6.6.2.1-Lower Level@-0.14MHz;5MHZ;16QAM-PRB@Max | 24300 | -60.2 | None | -13.5 | dBm | -44.54 | PASS | Margin(-31.04)
LTE-FDD | 20 | 6.6.2.1-Lower Level@-1.50MHz;5MHZ;16QAM-PRB@Max | 24300 | -60.2 | None | -8.5 | dBm | -33.40 | PASS | Margin(-24.90)
LTE-FDD | 20 | 6.6.2.1-Lower Level@-5.50MHz;5MHZ;16QAM-PRB@Max | 24300 | -60.2 | None | -11.5 | dBm | -35.08 | PASS | Margin(-23.58)
LTE-FDD | 20 | 6.6.2.1-Lower Level@-8.50MHz;5MHZ;16QAM-PRB@Max | 24300 | -60.2 | None | -23.5 | dBm | -34.53 | PASS | Margin(-11.03)
LTE-FDD | 20 | 6.6.2.1-Upper Level@0.02MHz;5MHZ;16QAM-PRB@Max | 24300 | -60.2 | None | -13.5 | dBm | -24.48 | PASS | Margin(-10.98)
LTE-FDD | 20 | 6.6.2.1-Upper Level@1.50MHz;5MHZ;16QAM-PRB@Max | 24300 | -60.2 | None | -8.5 | dBm | -21.79 | PASS | Margin(-13.29)
LTE-FDD | 20 | 6.6.2.1-Upper Level@5.50MHz;5MHZ;16QAM-PRB@Max | 24300 | -60.2 | None | -11.5 | dBm | -35.59 | PASS | Margin(-24.09)
LTE-FDD | 20 | 6.6.2.1-Upper Level@6.50MHz;5MHZ;16QAM-PRB@Max | 24300 | -60.2 | None | -23.5 | dBm | -35.66 | PASS | Margin(-12.16)
LTE-FDD | 20 | 6.6.2.1 Spectrum Emission Mask;5MHZ;16QAM-FRB | 24300 | -60.2 | None | None | dBm | None | PASS
LTE-FDD | 20 | 6.6.2.1-Lower Level@-0.02MHz;5MHZ;16QAM-FRB | 24300 | -60.2 | None | -13.5 | dBm | -24.36 | PASS | Margin(-10.86)
LTE-FDD | 20 | 6.6.2.1-Lower Level@-1.50MHz;5MHZ;16QAM-FRB | 24300 | -60.2 | None | -8.5 | dBm | -19.96 | PASS | Margin(-11.46)
LTE-FDD | 20 | 6.6.2.1-Lower Level@-5.50MHz;5MHZ;16QAM-FRB | 24300 | -60.2 | None | -11.5 | dBm | -27.31 | PASS | Margin(-15.81)
LTE-FDD | 20 | 6.6.2.1-Lower Level@-6.50MHz;5MHZ;16QAM-FRB | 24300 | -60.2 | None | -23.5 | dBm | -29.60 | PASS | Margin(-6.10)
LTE-FDD | 20 | 6.6.2.1-Upper Level@0.05MHz;5MHZ;16QAM-FRB | 24300 | -60.2 | None | -13.5 | dBm | -27.48 | PASS | Margin(-13.98)
LTE-FDD | 20 | 6.6.2.1-Upper Level@1.50MHz;5MHZ;16QAM-FRB | 24300 | -60.2 | None | -8.5 | dBm | -20.67 | PASS | Margin(-12.17)
LTE-FDD | 20 | 6.6.2.1-Upper Level@5.50MHz;5MHZ;16QAM-FRB | 24300 | -60.2 | None | -11.5 | dBm | -28.84 | PASS | Margin(-17.34)
LTE-FDD | 20 | 6.6.2.1-Upper Level@6.50MHz;5MHZ;16QAM-FRB | 24300 | -60.2 | None | -23.5 | dBm | -30.41 | PASS | Margin(-6.91)
LTE-FDD | 20 | 6.2.4 Additional MPR ;5MHZ;None | 24300 | -60.2 | None | None | dBm | None | Undefined
LTE-FDD | 20 | 6.6.2.2 Additional SEM ;5MHZ;None | 24300 | -60.2 | None | None | dBm | None | Undefined
LTE-FDD | 20 | 6.6.2.3 Adjacent Channel Power;5MHZ;QPSK-PRB@0 | 24300 | -60.2 | None | None | dB | 24.96 | PASS
LTE-FDD | 20 | 6.6.2.3-EUTRA @-5MHZ;5MHZ;QPSK-PRB@0 | 24300 | -60.2 | None | -29.2 | dB | -44.08 | PASS
LTE-FDD | 20 | 6.6.2.3-EUTRA @ 5MHZ;5MHZ;QPSK-PRB@0 | 24300 | -60.2 | None | -29.2 | dB | -55.67 | PASS
LTE-FDD | 20 | 6.6.2.3 -UTRA @-10MHZ;5MHZ;QPSK-PRB@0 | 24300 | -60.2 | None | -35.2 | dB | -57.34 | PASS
LTE-FDD | 20 | 6.6.2.3 -UTRA @-5MHZ;5MHZ;QPSK-PRB@0 | 24300 | -60.2 | None | -32.2 | dB | -45.31 | PASS
LTE-FDD | 20 | 6.6.2.3 -UTRA @ 5MHZ;5MHZ;QPSK-PRB@0 | 24300 | -60.2 | None | -32.2 | dB | -56.70 | PASS
LTE-FDD | 20 | 6.6.2.3 -UTRA @ 10MHZ;5MHZ;QPSK-PRB@0 | 24300 | -60.2 | None | -35.2 | dB | -60.19 | PASS
LTE-FDD | 20 | 6.6.2.3 Adjacent Channel Power;5MHZ;QPSK-PRB@Max | 24300 | -60.2 | None | None | dB | 24.94 | PASS
LTE-FDD | 20 | 6.6.2.3-EUTRA @-5MHZ;5MHZ;QPSK-PRB@Max | 24300 | -60.2 | None | -29.2 | dB | -53.76 | PASS
LTE-FDD | 20 | 6.6.2.3-EUTRA @ 5MHZ;5MHZ;QPSK-PRB@Max | 24300 | -60.2 | None | -29.2 | dB | -43.05 | PASS
LTE-FDD | 20 | 6.6.2.3 -UTRA @-10MHZ;5MHZ;QPSK-PRB@Max | 24300 | -60.2 | None | -35.2 | dB | -56.80 | PASS
LTE-FDD | 20 | 6.6.2.3 -UTRA @-5MHZ;5MHZ;QPSK-PRB@Max | 24300 | -60.2 | None | -32.2 | dB | -54.65 | PASS
LTE-FDD | 20 | 6.6.2.3 -UTRA @ 5MHZ;5MHZ;QPSK-PRB@Max | 24300 | -60.2 | None | -32.2 | dB | -45.25 | PASS
LTE-FDD | 20 | 6.6.2.3 -UTRA @ 10MHZ;5MHZ;QPSK-PRB@Max | 24300 | -60.2 | None | -35.2 | dB | -59.15 | PASS
LTE-FDD | 20 | 6.6.2.3 Adjacent Channel Power;5MHZ;QPSK-FRB | 24300 | -60.2 | None | None | dB | 24.13 | PASS
LTE-FDD | 20 | 6.6.2.3-EUTRA @-5MHZ;5MHZ;QPSK-FRB | 24300 | -60.2 | None | -29.2 | dB | -40.35 | PASS
LTE-FDD | 20 | 6.6.2.3-EUTRA @ 5MHZ;5MHZ;QPSK-FRB | 24300 | -60.2 | None | -29.2 | dB | -42.09 | PASS
LTE-FDD | 20 | 6.6.2.3 -UTRA @-10MHZ;5MHZ;QPSK-FRB | 24300 | -60.2 | None | -35.2 | dB | -49.91 | PASS
LTE-FDD | 20 | 6.6.2.3 -UTRA @-5MHZ;5MHZ;QPSK-FRB | 24300 | -60.2 | None | -32.2 | dB | -41.82 | PASS
LTE-FDD | 20 | 6.6.2.3 -UTRA @ 5MHZ;5MHZ;QPSK-FRB | 24300 | -60.2 | None | -32.2 | dB | -43.32 | PASS
LTE-FDD | 20 | 6.6.2.3 -UTRA @ 10MHZ;5MHZ;QPSK-FRB | 24300 | -60.2 | None | -35.2 | dB | -51.49 | PASS
LTE-FDD | 20 | 6.6.2.3 Adjacent Channel Power;5MHZ;16QAM-PRB@0 | 24300 | -60.2 | None | None | dB | 24.27 | PASS
LTE-FDD | 20 | 6.6.2.3-EUTRA @-5MHZ;5MHZ;16QAM-PRB@0 | 24300 | -60.2 | None | -29.2 | dB | -39.43 | PASS
LTE-FDD | 20 | 6.6.2.3-EUTRA @ 5MHZ;5MHZ;16QAM-PRB@0 | 24300 | -60.2 | None | -29.2 | dB | -54.41 | PASS
LTE-FDD | 20 | 6.6.2.3 -UTRA @-10MHZ;5MHZ;16QAM-PRB@0 | 24300 | -60.2 | None | -35.2 | dB | -56.62 | PASS
LTE-FDD | 20 | 6.6.2.3 -UTRA @-5MHZ;5MHZ;16QAM-PRB@0 | 24300 | -60.2 | None | -32.2 | dB | -41.31 | PASS
LTE-FDD | 20 | 6.6.2.3 -UTRA @ 5MHZ;5MHZ;16QAM-PRB@0 | 24300 | -60.2 | None | -32.2 | dB | -55.60 | PASS
LTE-FDD | 20 | 6.6.2.3 -UTRA @ 10MHZ;5MHZ;16QAM-PRB@0 | 24300 | -60.2 | None | -35.2 | dB | -59.89 | PASS
LTE-FDD | 20 | 6.6.2.3 Adjacent Channel Power;5MHZ;16QAM-PRB@Max | 24300 | -60.2 | None | None | dB | 24.22 | PASS
LTE-FDD | 20 | 6.6.2.3-EUTRA @-5MHZ;5MHZ;16QAM-PRB@Max | 24300 | -60.2 | None | -29.2 | dB | -53.05 | PASS
LTE-FDD | 20 | 6.6.2.3-EUTRA @ 5MHZ;5MHZ;16QAM-PRB@Max | 24300 | -60.2 | None | -29.2 | dB | -40.02 | PASS
LTE-FDD | 20 | 6.6.2.3 -UTRA @-10MHZ;5MHZ;16QAM-PRB@Max | 24300 | -60.2 | None | -35.2 | dB | -56.01 | PASS
LTE-FDD | 20 | 6.6.2.3 -UTRA @-5MHZ;5MHZ;16QAM-PRB@Max | 24300 | -60.2 | None | -32.2 | dB | -54.03 | PASS
LTE-FDD | 20 | 6.6.2.3 -UTRA @ 5MHZ;5MHZ;16QAM-PRB@Max | 24300 | -60.2 | None | -32.2 | dB | -41.92 | PASS
LTE-FDD | 20 | 6.6.2.3 -UTRA @ 10MHZ;5MHZ;16QAM-PRB@Max | 24300 | -60.2 | None | -35.2 | dB | -58.65 | PASS
LTE-FDD | 20 | 6.6.2.3 Adjacent Channel Power;5MHZ;16QAM-FRB | 24300 | -60.2 | None | None | dB | 23.27 | PASS
LTE-FDD | 20 | 6.6.2.3-EUTRA @-5MHZ;5MHZ;16QAM-FRB | 24300 | -60.2 | None | -29.2 | dB | -37.36 | PASS
LTE-FDD | 20 | 6.6.2.3-EUTRA @ 5MHZ;5MHZ;16QAM-FRB | 24300 | -60.2 | None | -29.2 | dB | -38.48 | PASS
LTE-FDD | 20 | 6.6.2.3 -UTRA @-10MHZ;5MHZ;16QAM-FRB | 24300 | -60.2 | None | -35.2 | dB | -48.84 | PASS
LTE-FDD | 20 | 6.6.2.3 -UTRA @-5MHZ;5MHZ;16QAM-FRB | 24300 | -60.2 | None | -32.2 | dB | -38.39 | PASS
LTE-FDD | 20 | 6.6.2.3 -UTRA @ 5MHZ;5MHZ;16QAM-FRB | 24300 | -60.2 | None | -32.2 | dB | -39.43 | PASS
LTE-FDD | 20 | 6.6.2.3 -UTRA @ 10MHZ;5MHZ;16QAM-FRB | 24300 | -60.2 | None | -35.2 | dB | -50.10 | PASS
LTE-FDD | 20 | 6.6.2.3_3 Adjacent Channel Power for UL 64QAM;5MHZ;64QAM-PRB@0 | 24300 | -60.2 | None | None | dB | 24.29 | -
LTE-FDD | 20 | 6.6.2.3_3-EUTRA @-5MHZ;5MHZ;64QAM-PRB@0 | 24300 | -60.2 | None | -29.2 | dB | -39.06 | PASS
LTE-FDD | 20 | 6.6.2.3_3-EUTRA @ 5MHZ;5MHZ;64QAM-PRB@0 | 24300 | -60.2 | None | -29.2 | dB | -54.07 | PASS
LTE-FDD | 20 | 6.6.2.3_3 -UTRA @-10MHZ;5MHZ;64QAM-PRB@0 | 24300 | -60.2 | None | -35.2 | dB | -56.56 | PASS
LTE-FDD | 20 | 6.6.2.3_3 -UTRA @-5MHZ;5MHZ;64QAM-PRB@0 | 24300 | -60.2 | None | -32.2 | dB | -40.98 | PASS
LTE-FDD | 20 | 6.6.2.3_3 -UTRA @ 5MHZ;5MHZ;64QAM-PRB@0 | 24300 | -60.2 | None | -32.2 | dB | -55.13 | PASS
LTE-FDD | 20 | 6.6.2.3_3 -UTRA @ 10MHZ;5MHZ;64QAM-PRB@0 | 24300 | -60.2 | None | -35.2 | dB | -60.06 | PASS
LTE-FDD | 20 | 6.6.2.3_3 Adjacent Channel Power for UL 64QAM;5MHZ;64QAM-PRB@Max | 24300 | -60.2 | None | None | dB | 24.35 | -
LTE-FDD | 20 | 6.6.2.3_3-EUTRA @-5MHZ;5MHZ;64QAM-PRB@Max | 24300 | -60.2 | None | -29.2 | dB | -53.29 | PASS
LTE-FDD | 20 | 6.6.2.3_3-EUTRA @ 5MHZ;5MHZ;64QAM-PRB@Max | 24300 | -60.2 | None | -29.2 | dB | -39.87 | PASS
LTE-FDD | 20 | 6.6.2.3_3 -UTRA @-10MHZ;5MHZ;64QAM-PRB@Max | 24300 | -60.2 | None | -35.2 | dB | -56.13 | PASS
LTE-FDD | 20 | 6.6.2.3_3 -UTRA @-5MHZ;5MHZ;64QAM-PRB@Max | 24300 | -60.2 | None | -32.2 | dB | -54.14 | PASS
LTE-FDD | 20 | 6.6.2.3_3 -UTRA @ 5MHZ;5MHZ;64QAM-PRB@Max | 24300 | -60.2 | None | -32.2 | dB | -41.86 | PASS
LTE-FDD | 20 | 6.6.2.3_3 -UTRA @ 10MHZ;5MHZ;64QAM-PRB@Max | 24300 | -60.2 | None | -35.2 | dB | -58.81 | PASS
LTE-FDD | 20 | 6.6.2.3_3 Adjacent Channel Power for UL 64QAM;5MHZ;64QAM-FRB | 24300 | -60.2 | None | None | dB | 23.27 | -
LTE-FDD | 20 | 6.6.2.3_3-EUTRA @-5MHZ;5MHZ;64QAM-FRB | 24300 | -60.2 | None | -29.2 | dB | -38.08 | PASS
LTE-FDD | 20 | 6.6.2.3_3-EUTRA @ 5MHZ;5MHZ;64QAM-FRB | 24300 | -60.2 | None | -29.2 | dB | -38.94 | PASS
LTE-FDD | 20 | 6.6.2.3_3 -UTRA @-10MHZ;5MHZ;64QAM-FRB | 24300 | -60.2 | None | -35.2 | dB | -49.37 | PASS
LTE-FDD | 20 | 6.6.2.3_3 -UTRA @-5MHZ;5MHZ;64QAM-FRB | 24300 | -60.2 | None | -32.2 | dB | -39.06 | PASS
LTE-FDD | 20 | 6.6.2.3_3 -UTRA @ 5MHZ;5MHZ;64QAM-FRB | 24300 | -60.2 | None | -32.2 | dB | -39.99 | PASS
LTE-FDD | 20 | 6.6.2.3_3 -UTRA @ 10MHZ;5MHZ;64QAM-FRB | 24300 | -60.2 | None | -35.2 | dB | -50.51 | PASS
LTE-FDD | 20 | 7.3 Reference sensitivity level NS_01;5MHZ;DL_QPSK(25);UL_QPSK(25@0) | 24300 | -96.3 | 95 | None | % | 100.00 | PASS
LTE-FDD | 20 | RSRP;5MHZ; | 24300 | -96.3 | None | None | None | 22 | None
LTE-FDD | 20 | RSRQ;5MHZ; | 24300 | -96.3 | None | None | None | 16 | None
LTE-FDD | 20 | 7.4 Maximum input level;5MHZ;DL_64QAM(25);UL_QPSK(25@0) | 24300 | -25.7 | 95 | None | % | 100.00 | PASS
LTE-FDD | 20 | 6.2.2 UE Maximum Output Power;5MHZ;QPSK-1RB@0 | 24425 | -60.2 | 18.8 | 25.7 | dBm | 24.66 | PASS
LTE-FDD | 20 | 6.2.2 UE Maximum Output Power;5MHZ;QPSK-1RB@Max | 24425 | -60.2 | 18.8 | 25.7 | dBm | 24.58 | PASS
LTE-FDD | 20 | 6.2.3 Maximum Power Reduction (MPR);5MHZ;QPSK-PRB@0 | 24425 | -60.2 | 18.8 | 25.7 | dBm | 24.74 | PASS
LTE-FDD | 20 | 6.2.3 Maximum Power Reduction (MPR);5MHZ;QPSK-PRB@Max | 24425 | -60.2 | 18.8 | 25.7 | dBm | 24.75 | PASS
LTE-FDD | 20 | 6.2.3 Maximum Power Reduction (MPR);5MHZ;QPSK-FRB | 24425 | -60.2 | 17.8 | 25.7 | dBm | 24.09 | PASS
LTE-FDD | 20 | 6.2.3 Maximum Power Reduction (MPR);5MHZ;16QAM-PRB@0 | 24425 | -60.2 | 17.8 | 25.7 | dBm | 24.07 | PASS
LTE-FDD | 20 | 6.2.3 Maximum Power Reduction (MPR);5MHZ;16QAM-PRB@Max | 24425 | -60.2 | 17.8 | 25.7 | dBm | 24.05 | PASS
LTE-FDD | 20 | 6.2.3 Maximum Power Reduction (MPR);5MHZ;16QAM-FRB | 24425 | -60.2 | 16.8 | 25.7 | dBm | 23.00 | PASS
LTE-FDD | 20 | 6.2.3_3 MPR for UL 64QAM;5MHZ;64QAM-PRB@0 | 24425 | -60.2 | 16.8 | 25.7 | dBm | 24.01 | PASS
LTE-FDD | 20 | 6.2.3_3 MPR for UL 64QAM;5MHZ;64QAM-PRB@Max | 24425 | -60.2 | 16.8 | 25.7 | dBm | 24.12 | PASS
LTE-FDD | 20 | 6.2.3_3 MPR for UL 64QAM;5MHZ;64QAM-FRB | 24425 | -60.2 | 15.3 | 25.7 | dBm | 22.98 | PASS
LTE-FDD | 20 | 6.2.5 Configured UE TXP@TP1;5MHZ;QPSK-PRB@0 | 24425 | -60.2 | -17.7 | -2.3 | dBm | -7.58 | PASS
LTE-FDD | 20 | 6.2.5 Configured UE TXP@TP2;5MHZ;QPSK-PRB@0 | 24425 | -60.2 | 3.3 | 16.7 | dBm | 12.06 | PASS
LTE-FDD | 20 | 6.2.5 Configured UE TXP@TP3;5MHZ;QPSK-PRB@0 | 24425 | -60.2 | 9.3 | 20.7 | dBm | 17.04 | PASS
LTE-FDD | 20 | 6.3.2 Minimum Output Power;5MHZ;QPSK-FRB | 24425 | -60.2 | None | -39 | dBm | -46.71 | PASS
LTE-FDD | 20 | 6.3.4.1 General ON Power;5MHZ;QPSK-FRB | 24425 | -60.2 | -16.1 | -1.1 | dBm | -10.60 | PASS
LTE-FDD | 20 | 6.3.4.1 General OFF Power-Before;5MHZ;QPSK-FRB | 24425 | -60.2 | None | -48.5 | dBm | -80.74 | PASS
LTE-FDD | 20 | 6.3.4.1 General OFF Power-After;5MHZ;QPSK-FRB | 24425 | -60.2 | None | -48.5 | dBm | -80.74 | PASS
LTE-FDD | 20 | 6.3.4.2.1 PRACH time mask-On;5MHZ; | 24425 | -60.2 | -8.5 | 6.5 | dBm | 1.99 | PASS
LTE-FDD | 20 | 6.3.4.2.1 PRACH time mask-Off_Before;5MHZ; | 24425 | -60.2 | None | -48.5 | dBm | -61.68 | PASS
LTE-FDD | 20 | 6.3.4.2.1 PRACH time mask-Off_After;5MHZ; | 24425 | -60.2 | None | -48.5 | dBm | -61.73 | PASS
!LTE-FDD | 20 | 6.3.4.2.2 SRS time mask-On;5MHZ; | 24425 | -60.2 | -10.1 | 4.9 | dBm | 999999 | *FAIL
!LTE-FDD | 20 | 6.3.4.2.2 SRS time mask-Off_Before;5MHZ; | 24425 | -60.2 | None | -48.5 | dBm | 999999 | FAIL
!LTE-FDD | 20 | 6.3.4.2.2 SRS time mask-Off_After;5MHZ; | 24425 | -60.2 | None | -48.5 | dBm | 999999 | FAIL
LTE-FDD | 20 | 6.3.5.1 Absolute Power@TP1;5MHZ;QPSK-FRB | 24425 | -60.2 | -18.6 | 1.4 | dBm | -11.49 | PASS
LTE-FDD | 20 | 6.3.5.1 Absolute Power@TP2;5MHZ;QPSK-FRB | 24425 | -60.2 | -6.6 | 13.4 | dBm | 1.04 | PASS
LTE-FDD | 20 | 6.3.5.2 -RampingUp A RB Change;5MHZ; | 24425 | -60.2 | 8.31 | 19.71 | dBm | 13.24 | PASS
LTE-FDD | 20 | 6.3.5.2 Pwr Ctrl Rel Pwr-Ramping UpA;5MHZ; | 24425 | -60.2 | -0.7 | 2.7 | dBm | 1.23 | PASS
LTE-FDD | 20 | 6.3.5.2 -RampingUp B RB Change;5MHZ; | 24425 | -60.2 | 8.31 | 19.71 | dBm | 12.84 | PASS
LTE-FDD | 20 | 6.3.5.2 Pwr Ctrl Rel Pwr-Ramping UpB;5MHZ; | 24425 | -60.2 | -0.7 | 2.7 | dBm | 0.87 | PASS
LTE-FDD | 20 | 6.3.5.2 -RampingUp C RB Change;5MHZ; | 24425 | -60.2 | 8.31 | 19.71 | dBm | 13.29 | PASS
LTE-FDD | 20 | 6.3.5.2 Pwr Ctrl Rel Pwr-Ramping UpC;5MHZ; | 24425 | -60.2 | -0.7 | 2.7 | dBm | 1.16 | PASS
LTE-FDD | 20 | 6.3.5.2 -RampingDown A RB Change;5MHZ; | 24425 | -60.2 | 9.28 | 20.68 | dBm | 14.71 | PASS
LTE-FDD | 20 | 6.3.5.2 Pwr Ctrl Rel Pwr-Ramping DownA;5MHZ; | 24425 | -60.2 | -0.7 | 2.7 | dBm | 0.64 | PASS
LTE-FDD | 20 | 6.3.5.2 -RampingDown B RB Change;5MHZ; | 24425 | -60.2 | 9.28 | 20.68 | dBm | 13.60 | PASS
LTE-FDD | 20 | 6.3.5.2 Pwr Ctrl Rel Pwr-Ramping DownB;5MHZ; | 24425 | -60.2 | -0.7 | 2.7 | dBm | 0.72 | PASS
LTE-FDD | 20 | 6.3.5.2 -RampingDown C RB Change;5MHZ; | 24425 | -60.2 | 9.28 | 20.68 | dBm | 13.63 | PASS
LTE-FDD | 20 | 6.3.5.2 Pwr Ctrl Rel Pwr-Ramping DownC;5MHZ; | 24425 | -60.2 | -0.7 | 2.7 | dBm | 0.72 | PASS
LTE-FDD | 20 | 6.3.5.2 Pwr Ctrl Rel Pwr-Alternating;5MHZ; | 24425 | -60.2 | 7.28 | 20.68 | dBm | 12.52 | PASS
LTE-FDD | 20 | 6.3.5.3 PUSCH Aggregate Power Control;5MHZ;QPSK-PRB@0 | 24425 | -60.2 | -4.2 | 4.2 | dB | 0.05 | PASS
LTE-FDD | 20 | 6.3.5.3 PUCCH Aggregate Power Control;5MHZ;DL_QPSK(8) | 24425 | -60.2 | -3.2 | 3.2 | dB | 0.07 | PASS
LTE-FDD | 20 | 6.5.1 Frequency Error;5MHZ;QPSK-FRB | 24425 | -96.3 | -0.1 | 0.1 | PPM | 0.00 | PASS
LTE-FDD | 20 | 6.5.2.1 PUSCH EVM@Max Pwr;5MHZ;QPSK-PRB@0 | 24425 | -60.2 | None | 17.5 | %_rms | 2.09 | PASS
LTE-FDD | 20 | 6.5.2.1 PUSCH Ref.Sig. EVM@Max Pwr;5MHZ;QPSK-PRB@0 | 24425 | -60.2 | None | 17.5 | %_rms | 1.95 | PASS
LTE-FDD | 20 | 6.5.2.1 PUSCH EVM@Max Pwr;5MHZ;QPSK-PRB@Max | 24425 | -60.2 | None | 17.5 | %_rms | 2.10 | PASS
LTE-FDD | 20 | 6.5.2.1 PUSCH Ref.Sig. EVM@Max Pwr;5MHZ;QPSK-PRB@Max | 24425 | -60.2 | None | 17.5 | %_rms | 1.17 | PASS
LTE-FDD | 20 | 6.5.2.1 PUSCH EVM@Max Pwr;5MHZ;QPSK-FRB | 24425 | -60.2 | None | 17.5 | %_rms | 1.34 | PASS
LTE-FDD | 20 | 6.5.2.1 PUSCH Ref.Sig. EVM@Max Pwr;5MHZ;QPSK-FRB | 24425 | -60.2 | None | 17.5 | %_rms | 1.48 | PASS
LTE-FDD | 20 | 6.5.2.1 PUSCH EVM@Max Pwr;5MHZ;16QAM-PRB@0 | 24425 | -60.2 | None | 12.5 | %_rms | 2.35 | PASS
LTE-FDD | 20 | 6.5.2.1 PUSCH Ref.Sig. EVM@Max Pwr;5MHZ;16QAM-PRB@0 | 24425 | -60.2 | None | 12.5 | %_rms | 1.33 | PASS
LTE-FDD | 20 | 6.5.2.1 PUSCH EVM@Max Pwr;5MHZ;16QAM-PRB@Max | 24425 | -60.2 | None | 12.5 | %_rms | 2.15 | PASS
LTE-FDD | 20 | 6.5.2.1 PUSCH Ref.Sig. EVM@Max Pwr;5MHZ;16QAM-PRB@Max | 24425 | -60.2 | None | 12.5 | %_rms | 2.28 | PASS
LTE-FDD | 20 | 6.5.2.1 PUSCH EVM@Max Pwr;5MHZ;16QAM-FRB | 24425 | -60.2 | None | 12.5 | %_rms | 2.10 | PASS
LTE-FDD | 20 | 6.5.2.1 PUSCH Ref.Sig. EVM@Max Pwr;5MHZ;16QAM-FRB | 24425 | -60.2 | None | 12.5 | %_rms | 1.24 | PASS
LTE-FDD | 20 | 6.5.2.1 PUSCH EVM@-36.8dBm;5MHZ;QPSK-PRB@0 | 24425 | -60.2 | None | 17.5 | %_rms | 1.87 | PASS
LTE-FDD | 20 | 6.5.2.1 PUSCH Ref.Sig. EVM@-36.8dBm;5MHZ;QPSK-PRB@0 | 24425 | -60.2 | None | 17.5 | %_rms | 2.21 | PASS
LTE-FDD | 20 | 6.5.2.1 PUSCH EVM@-36.8dBm;5MHZ;QPSK-PRB@Max | 24425 | -60.2 | None | 17.5 | %_rms | 1.54 | PASS
LTE-FDD | 20 | 6.5.2.1 PUSCH Ref.Sig. EVM@-36.8dBm;5MHZ;QPSK-PRB@Max | 24425 | -60.2 | None | 17.5 | %_rms | 2.41 | PASS
LTE-FDD | 20 | 6.5.2.1 PUSCH EVM@-36.8dBm;5MHZ;QPSK-FRB | 24425 | -60.2 | None | 17.5 | %_rms | 1.17 | PASS
LTE-FDD | 20 | 6.5.2.1 PUSCH Ref.Sig. EVM@-36.8dBm;5MHZ;QPSK-FRB | 24425 | -60.2 | None | 17.5 | %_rms | 1.34 | PASS
LTE-FDD | 20 | 6.5.2.1 PUSCH EVM@-36.8dBm;5MHZ;16QAM-PRB@0 | 24425 | -60.2 | None | 12.5 | %_rms | 1.96 | PASS
LTE-FDD | 20 | 6.5.2.1 PUSCH Ref.Sig. EVM@-36.8dBm;5MHZ;16QAM-PRB@0 | 24425 | -60.2 | None | 12.5 | %_rms | 1.67 | PASS
LTE-FDD | 20 | 6.5.2.1 PUSCH EVM@-36.8dBm;5MHZ;16QAM-PRB@Max | 24425 | -60.2 | None | 12.5 | %_rms | 1.81 | PASS
LTE-FDD | 20 | 6.5.2.1 PUSCH Ref.Sig. EVM@-36.8dBm;5MHZ;16QAM-PRB@Max | 24425 | -60.2 | None | 12.5 | %_rms | 2.55 | PASS
LTE-FDD | 20 | 6.5.2.1 PUSCH EVM@-36.8dBm;5MHZ;16QAM-FRB | 24425 | -60.2 | None | 12.5 | %_rms | 1.19 | PASS
LTE-FDD | 20 | 6.5.2.1 PUSCH Ref.Sig. EVM@-36.8dBm;5MHZ;16QAM-FRB | 24425 | -60.2 | None | 12.5 | %_rms | 1.11 | PASS
LTE-FDD | 20 | 6.5.2.1 PUCCH EVM@Max Pwr;5MHZ;DL_QPSK(8) | 24425 | -60.2 | None | 17.5 | %_rms | 0.30 | PASS
LTE-FDD | 20 | 6.5.2.1 PUCCH EVM@-36.8dBm;5MHZ;DL_QPSK(8) | 24425 | -60.2 | None | 17.5 | %_rms | 1.87 | PASS
LTE-FDD | 20 | 6.5.2.1 PRACH EVM@Test Point1;5MHZ; | 24425 | -46.2 | None | 17.5 | %_rms | 2.83 | PASS
!LTE-FDD | 20 | 6.5.2.1 PRACH EVM@Test Point2;5MHZ; | 24425 | -61.2 | None | 17.5 | %_rms | Synchronization word cannot be detected | FAIL
LTE-FDD | 20 | 6.5.2.1 PRACH EVM@Test Point2;5MHZ; | 24425 | -61.2 | None | 17.5 | %_rms | INC
LTE-FDD | 20 | 6.5.2.1_1 PUSCH EVM_64QAM@Max Pwr;5MHZ;64QAM-PRB@0 | 24425 | -61.2 | None | 8 | %_rms | 10.85 | -
LTE-FDD | 20 | 6.5.2.1_1 PUSCH Ref.Sig. EVM_64QAM@Max Pwr;5MHZ;64QAM-PRB@0 | 24425 | -61.2 | None | 8 | %_rms | 15.32 | -
LTE-FDD | 20 | 6.5.2.1_1 PUSCH EVM_64QAM@Max Pwr;5MHZ;64QAM-PRB@Max | 24425 | -61.2 | None | 8 | %_rms | 10.77 | -
LTE-FDD | 20 | 6.5.2.1_1 PUSCH Ref.Sig. EVM_64QAM@Max Pwr;5MHZ;64QAM-PRB@Max | 24425 | -61.2 | None | 8 | %_rms | 15.61 | -
LTE-FDD | 20 | 6.5.2.1_1 PUSCH EVM_64QAM@Max Pwr;5MHZ;64QAM-FRB | 24425 | -61.2 | None | 8 | %_rms | 10.66 | -
LTE-FDD | 20 | 6.5.2.1_1 PUSCH Ref.Sig. EVM_64QAM@Max Pwr;5MHZ;64QAM-FRB | 24425 | -61.2 | None | 8 | %_rms | 15.33 | -
!LTE-FDD | 20 | 6.5.2.1_1 PUSCH EVM_64QAM@@-36.8dBm;5MHZ;64QAM-PRB@0 | 24425 | -61.2 | None | 8 | %_rms | Synchronization word cannot be detected | FAIL
LTE-FDD | 20 | 6.2.2 UE Maximum Output Power;15MHZ;QPSK-1RB@0 | 24225 | -55.5 | 18.8 | 25.7 | dBm | 24.82 | PASS
LTE-FDD | 20 | 6.2.2 UE Maximum Output Power;15MHZ;QPSK-1RB@Max | 24225 | -55.5 | 18.8 | 25.7 | dBm | 24.51 | PASS
LTE-FDD | 20 | 6.2.3 Maximum Power Reduction (MPR);15MHZ;QPSK-PRB@0 | 24225 | -55.5 | 18.8 | 25.7 | dBm | 24.86 | PASS
LTE-FDD | 20 | 6.2.3 Maximum Power Reduction (MPR);15MHZ;QPSK-PRB@Max | 24225 | -55.5 | 18.8 | 25.7 | dBm | 24.66 | PASS
LTE-FDD | 20 | 6.2.3 Maximum Power Reduction (MPR);15MHZ;QPSK-FRB | 24225 | -55.5 | 17.8 | 25.7 | dBm | 23.99 | PASS
LTE-FDD | 20 | 6.2.3 Maximum Power Reduction (MPR);15MHZ;16QAM-PRB@0 | 24225 | -55.5 | 17.8 | 25.7 | dBm | 24.12 | PASS
LTE-FDD | 20 | 6.2.3 Maximum Power Reduction (MPR);15MHZ;16QAM-PRB@Max | 24225 | -55.5 | 17.8 | 25.7 | dBm | 23.77 | PASS
LTE-FDD | 20 | 6.2.3 Maximum Power Reduction (MPR);15MHZ;16QAM-FRB | 24225 | -55.5 | 16.8 | 25.7 | dBm | 23.05 | PASS
LTE-FDD | 20 | 6.2.3_3 MPR for UL 64QAM;15MHZ;64QAM-PRB@0 | 24225 | -55.5 | 18.3 | 25.7 | dBm | 24.19 | PASS
LTE-FDD | 20 | 6.2.3_3 MPR for UL 64QAM;15MHZ;64QAM-PRB@Max | 24225 | -55.5 | 18.3 | 25.7 | dBm | 23.88 | PASS
LTE-FDD | 20 | 6.2.3_3 MPR for UL 64QAM;15MHZ;64QAM-FRB | 24225 | -55.5 | 16.8 | 25.7 | dBm | 23.10 | PASS
LTE-FDD | 20 | 6.2.5 Configured UE TXP@TP1;15MHZ;QPSK-PRB@0 | 24225 | -55.5 | -17.7 | -2.3 | dBm | -7.26 | PASS
LTE-FDD | 20 | 6.2.5 Configured UE TXP@TP2;15MHZ;QPSK-PRB@0 | 24225 | -55.5 | 3.3 | 16.7 | dBm | 12.17 | PASS
LTE-FDD | 20 | 6.2.5 Configured UE TXP@TP3;15MHZ;QPSK-PRB@0 | 24225 | -55.5 | 9.3 | 20.7 | dBm | 17.16 | PASS
LTE-FDD | 20 | 6.3.2 Minimum Output Power;15MHZ;QPSK-FRB | 24225 | -55.5 | None | -39 | dBm | -46.18 | PASS
LTE-FDD | 20 | 6.3.4.1 General ON Power;15MHZ;QPSK-FRB | 24225 | -55.5 | -11.4 | 3.6 | dBm | -5.83 | PASS
LTE-FDD | 20 | 6.3.4.1 General OFF Power-Before;15MHZ;QPSK-FRB | 24225 | -55.5 | None | -48.5 | dBm | -75.98 | PASS
LTE-FDD | 20 | 6.3.4.1 General OFF Power-After;15MHZ;QPSK-FRB | 24225 | -55.5 | None | -48.5 | dBm | -75.98 | PASS
LTE-FDD | 20 | 6.3.4.2.1 PRACH time mask-On;15MHZ; | 24225 | -55.5 | -8.5 | 6.5 | dBm | 1.60 | PASS
LTE-FDD | 20 | 6.3.4.2.1 PRACH time mask-Off_Before;15MHZ; | 24225 | -55.5 | None | -48.5 | dBm | -56.91 | PASS
LTE-FDD | 20 | 6.3.4.2.1 PRACH time mask-Off_After;15MHZ; | 24225 | -55.5 | None | -48.5 | dBm | -56.93 | PASS
!LTE-FDD | 20 | 6.3.4.2.2 SRS time mask-On;15MHZ; | 24225 | -55.5 | -10.1 | 4.9 | dBm | 999999 | *FAIL
!LTE-FDD | 20 | 6.3.4.2.2 SRS time mask-Off_Before;15MHZ; | 24225 | -55.5 | None | -48.5 | dBm | 999999 | FAIL
!LTE-FDD | 20 | 6.3.4.2.2 SRS time mask-Off_After;15MHZ; | 24225 | -55.5 | None | -48.5 | dBm | 999999 | FAIL
LTE-FDD | 20 | 6.3.5.1 Absolute Power@TP1;15MHZ;QPSK-FRB | 24225 | -55.5 | -13.9 | 6.1 | dBm | -4.39 | PASS
LTE-FDD | 20 | 6.3.5.1 Absolute Power@TP2;15MHZ;QPSK-FRB | 24225 | -55.5 | -1.8 | 18.2 | dBm | 7.09 | PASS
LTE-FDD | 20 | 6.3.5.2 -RampingUp A RB Change;15MHZ; | 24225 | -55.5 | 11.29 | 24.69 | dBm | 18.96 | PASS
LTE-FDD | 20 | 6.3.5.2 Pwr Ctrl Rel Pwr-Ramping UpA;15MHZ; | 24225 | -55.5 | -0.7 | 2.7 | dBm | 0.60 | PASS
LTE-FDD | 20 | 6.3.5.2 -RampingUp B RB Change;15MHZ; | 24225 | -55.5 | 11.29 | 24.69 | dBm | 18.22 | PASS
LTE-FDD | 20 | 6.3.5.2 Pwr Ctrl Rel Pwr-Ramping UpB;15MHZ; | 24225 | -55.5 | -0.7 | 2.7 | dBm | 1.14 | PASS
LTE-FDD | 20 | 6.3.5.2 -RampingUp C RB Change;15MHZ; | 24225 | -55.5 | 11.29 | 24.69 | dBm | 18.55 | PASS
LTE-FDD | 20 | 6.3.5.2 Pwr Ctrl Rel Pwr-Ramping UpC;15MHZ; | 24225 | -55.5 | -0.7 | 2.7 | dBm | 0.68 | PASS
LTE-FDD | 20 | 6.3.5.2 -RampingDown A RB Change;15MHZ; | 24225 | -55.5 | 13.05 | 26.45 | dBm | 20.61 | PASS
LTE-FDD | 20 | 6.3.5.2 Pwr Ctrl Rel Pwr-Ramping DownA;15MHZ; | 24225 | -55.5 | -0.7 | 2.7 | dBm | 1.13 | PASS
LTE-FDD | 20 | 6.3.5.2 -RampingDown B RB Change;15MHZ; | 24225 | -55.5 | 13.05 | 26.45 | dBm | 20.10 | PASS
LTE-FDD | 20 | 6.3.5.2 Pwr Ctrl Rel Pwr-Ramping DownB;15MHZ; | 24225 | -55.5 | -0.7 | 2.7 | dBm | 1.38 | PASS
LTE-FDD | 20 | 6.3.5.2 -RampingDown C RB Change;15MHZ; | 24225 | -55.5 | 13.05 | 26.45 | dBm | 20.20 | PASS
LTE-FDD | 20 | 6.3.5.2 Pwr Ctrl Rel Pwr-Ramping DownC;15MHZ; | 24225 | -55.5 | -0.7 | 2.7 | dBm | 1.18 | PASS
LTE-FDD | 20 | 6.3.5.2 Pwr Ctrl Rel Pwr-Alternating;15MHZ; | 24225 | -55.5 | 12.05 | 25.45 | dBm | 19.27 | PASS
LTE-FDD | 20 | 6.3.5.3 PUSCH Aggregate Power Control;15MHZ;QPSK-PRB@0 | 24225 | -55.5 | -4.2 | 4.2 | dB | 0.10 | PASS
LTE-FDD | 20 | 6.3.5.3 PUCCH Aggregate Power Control;15MHZ;DL_QPSK(25) | 24225 | -55.5 | -3.2 | 3.2 | dB | 0.04 | PASS
LTE-FDD | 20 | 6.5.1 Frequency Error;15MHZ;QPSK-FRB | 24225 | -90.5 | -0.1 | 0.1 | PPM | 0.01 | PASS
LTE-FDD | 20 | 6.5.2.1 PUSCH EVM@Max Pwr;15MHZ;QPSK-PRB@0 | 24225 | -55.5 | None | 17.5 | %_rms | 0.93 | PASS
LTE-FDD | 20 | 6.5.2.1 PUSCH Ref.Sig. EVM@Max Pwr;15MHZ;QPSK-PRB@0 | 24225 | -55.5 | None | 17.5 | %_rms | 0.97 | PASS
LTE-FDD | 20 | 6.5.2.1 PUSCH EVM@Max Pwr;15MHZ;QPSK-PRB@Max | 24225 | -55.5 | None | 17.5 | %_rms | 2.29 | PASS
LTE-FDD | 20 | 6.5.2.1 PUSCH Ref.Sig. EVM@Max Pwr;15MHZ;QPSK-PRB@Max | 24225 | -55.5 | None | 17.5 | %_rms | 3.62 | PASS
LTE-FDD | 20 | 6.5.2.1 PUSCH EVM@Max Pwr;15MHZ;QPSK-FRB | 24225 | -55.5 | None | 17.5 | %_rms | 1.68 | PASS
LTE-FDD | 20 | 6.5.2.1 PUSCH Ref.Sig. EVM@Max Pwr;15MHZ;QPSK-FRB | 24225 | -55.5 | None | 17.5 | %_rms | 1.87 | PASS
LTE-FDD | 20 | 6.5.2.1 PUSCH EVM@Max Pwr;15MHZ;16QAM-PRB@0 | 24225 | -55.5 | None | 12.5 | %_rms | 1.52 | PASS
LTE-FDD | 20 | 6.5.2.1 PUSCH Ref.Sig. EVM@Max Pwr;15MHZ;16QAM-PRB@0 | 24225 | -55.5 | None | 12.5 | %_rms | 0.94 | PASS
LTE-FDD | 20 | 6.5.2.1 PUSCH EVM@Max Pwr;15MHZ;16QAM-PRB@Max | 24225 | -55.5 | None | 12.5 | %_rms | 2.50 | PASS
LTE-FDD | 20 | 6.5.2.1 PUSCH Ref.Sig. EVM@Max Pwr;15MHZ;16QAM-PRB@Max | 24225 | -55.5 | None | 12.5 | %_rms | 1.64 | PASS
LTE-FDD | 20 | 6.5.2.1 PUSCH EVM@Max Pwr;15MHZ;16QAM-FRB | 24225 | -55.5 | None | 12.5 | %_rms | 2.19 | PASS
LTE-FDD | 20 | 6.5.2.1 PUSCH Ref.Sig. EVM@Max Pwr;15MHZ;16QAM-FRB | 24225 | -55.5 | None | 12.5 | %_rms | 1.63 | PASS
LTE-FDD | 20 | 6.5.2.1 PUSCH EVM@-36.8dBm;15MHZ;QPSK-PRB@0 | 24225 | -55.5 | None | 17.5 | %_rms | 1.05 | PASS
LTE-FDD | 20 | 6.5.2.1 PUSCH Ref.Sig. EVM@-36.8dBm;15MHZ;QPSK-PRB@0 | 24225 | -55.5 | None | 17.5 | %_rms | 1.06 | PASS
LTE-FDD | 20 | 6.5.2.1 PUSCH EVM@-36.8dBm;15MHZ;QPSK-PRB@Max | 24225 | -55.5 | None | 17.5 | %_rms | 1.02 | PASS
LTE-FDD | 20 | 6.5.2.1 PUSCH Ref.Sig. EVM@-36.8dBm;15MHZ;QPSK-PRB@Max | 24225 | -55.5 | None | 17.5 | %_rms | 0.96 | PASS
LTE-FDD | 20 | 6.5.2.1 PUSCH EVM@-36.8dBm;15MHZ;QPSK-FRB | 24225 | -55.5 | None | 17.5 | %_rms | 1.45 | PASS
LTE-FDD | 20 | 6.5.2.1 PUSCH Ref.Sig. EVM@-36.8dBm;15MHZ;QPSK-FRB | 24225 | -55.5 | None | 17.5 | %_rms | 1.40 | PASS
LTE-FDD | 20 | 6.5.2.1 PUSCH EVM@-36.8dBm;15MHZ;16QAM-PRB@0 | 24225 | -55.5 | None | 12.5 | %_rms | 0.99 | PASS
LTE-FDD | 20 | 6.5.2.1 PUSCH Ref.Sig. EVM@-36.8dBm;15MHZ;16QAM-PRB@0 | 24225 | -55.5 | None | 12.5 | %_rms | 1.05 | PASS
LTE-FDD | 20 | 6.5.2.1 PUSCH EVM@-36.8dBm;15MHZ;16QAM-PRB@Max | 24225 | -55.5 | None | 12.5 | %_rms | 0.97 | PASS
LTE-FDD | 20 | 6.5.2.1 PUSCH Ref.Sig. EVM@-36.8dBm;15MHZ;16QAM-PRB@Max | 24225 | -55.5 | None | 12.5 | %_rms | 1.05 | PASS
LTE-FDD | 20 | 6.5.2.1 PUSCH EVM@-36.8dBm;15MHZ;16QAM-FRB | 24225 | -55.5 | None | 12.5 | %_rms | 1.45 | PASS
LTE-FDD | 20 | 6.5.2.1 PUSCH Ref.Sig. EVM@-36.8dBm;15MHZ;16QAM-FRB | 24225 | -55.5 | None | 12.5 | %_rms | 1.46 | PASS
LTE-FDD | 20 | 6.5.2.1 PUCCH EVM@Max Pwr;15MHZ;DL_QPSK(25) | 24225 | -55.5 | None | 17.5 | %_rms | 0.27 | PASS
LTE-FDD | 20 | 6.5.2.1 PUCCH EVM@-36.8dBm;15MHZ;DL_QPSK(25) | 24225 | -55.5 | None | 17.5 | %_rms | 0.56 | PASS
LTE-FDD | 20 | 6.5.2.1 PRACH EVM@Test Point1;15MHZ; | 24225 | -41.5 | None | 17.5 | %_rms | 3.52 | PASS
LTE-FDD | 20 | 6.5.2.1 PRACH EVM@Test Point2;15MHZ; | 24225 | -56.5 | None | 17.5 | %_rms | 3.78 | PASS
LTE-FDD | 20 | 6.5.2.1_1 PUSCH EVM_64QAM@Max Pwr;15MHZ;64QAM-PRB@0 | 24225 | -56.5 | None | 8 | %_rms | 10.17 | -
LTE-FDD | 20 | 6.5.2.1_1 PUSCH Ref.Sig. EVM_64QAM@Max Pwr;15MHZ;64QAM-PRB@0 | 24225 | -56.5 | None | 8 | %_rms | 15.19 | -
LTE-FDD | 20 | 6.5.2.1_1 PUSCH EVM_64QAM@Max Pwr;15MHZ;64QAM-PRB@Max | 24225 | -56.5 | None | 8 | %_rms | 10.81 | -
LTE-FDD | 20 | 6.5.2.1_1 PUSCH Ref.Sig. EVM_64QAM@Max Pwr;15MHZ;64QAM-PRB@Max | 24225 | -56.5 | None | 8 | %_rms | 16.30 | -
LTE-FDD | 20 | 6.5.2.1_1 PUSCH EVM_64QAM@Max Pwr;15MHZ;64QAM-FRB | 24225 | -56.5 | None | 8 | %_rms | 10.70 | -
LTE-FDD | 20 | 6.5.2.1_1 PUSCH Ref.Sig. EVM_64QAM@Max Pwr;15MHZ;64QAM-FRB | 24225 | -56.5 | None | 8 | %_rms | 15.18 | -
LTE-FDD | 20 | 6.5.2.1_1 PUSCH EVM_64QAM@@-36.8dBm;15MHZ;64QAM-PRB@0 | 24225 | -56.5 | None | 8 | %_rms | 3.02 | PASS
LTE-FDD | 20 | 6.5.2.1_1 PUSCH Ref.Sig. EVM_64QAM@@-36.8dBm;15MHZ;64QAM-PRB@0 | 24225 | -56.5 | None | 8 | %_rms | 0.00 | PASS
LTE-FDD | 20 | 6.5.2.1_1 PUSCH EVM_64QAM@@-36.8dBm;15MHZ;64QAM-PRB@Max | 24225 | -56.5 | None | 8 | %_rms | 3.12 | PASS
LTE-FDD | 20 | 6.5.2.1_1 PUSCH Ref.Sig. EVM_64QAM@-36.8dBm;15MHZ;64QAM-PRB@Max | 24225 | -56.5 | None | 8 | %_rms | 0.00 | PASS
LTE-FDD | 20 | 6.5.2.1_1 PUSCH EVM_64QAM@-36.8dBm;15MHZ;64QAM-FRB | 24225 | -56.5 | None | 8 | %_rms | 3.21 | PASS
LTE-FDD | 20 | 6.5.2.1_1 PUSCH Ref.Sig. EVM_64QAM@-36.8dBm;15MHZ;64QAM-FRB | 24225 | -56.5 | None | 8 | %_rms | 0.00 | PASS
LTE-FDD | 20 | 6.5.2.2 Carrier leakage@3.2dBm;15MHZ;QPSK-PRB@0 | 24225 | -55.5 | None | -24.2 | dBc | -45.26 | PASS
LTE-FDD | 20 | 6.5.2.2 Carrier leakage@3.2dBm;15MHZ;QPSK-PRB@Max | 24225 | -55.5 | None | -24.2 | dBc | -45.92 | PASS
LTE-FDD | 20 | 6.5.2.2 Carrier leakage@-26.8dBm;15MHZ;QPSK-PRB@0 | 24225 | -55.5 | None | -19.2 | dBc | -61.74 | PASS
LTE-FDD | 20 | 6.5.2.2 Carrier leakage@-26.8dBm;15MHZ;QPSK-PRB@Max | 24225 | -55.5 | None | -19.2 | dBc | -61.15 | PASS
LTE-FDD | 20 | 6.5.2.2 Carrier leakage@-36.8dBm;15MHZ;QPSK-PRB@0 | 24225 | -55.5 | None | -9.2 | dBc | -58.71 | PASS
LTE-FDD | 20 | 6.5.2.2 Carrier leakage@-36.8dBm;15MHZ;QPSK-PRB@Max | 24225 | -55.5 | None | -9.2 | dBc | -58.19 | PASS
LTE-FDD | 20 | 6.5.2.3 PUSCH General IBE@3.2dBm;15MHZ;QPSK-PRB@0 | 24225 | -55.5 | None | -17.3 | dB | -41.70 | PASS
LTE-FDD | 20 | 6.5.2.3 PUSCH IQ Image IBE@3.2dBm;15MHZ;QPSK-PRB@0 | 24225 | -55.5 | None | -23.4 | dB | -52.19 | PASS
LTE-FDD | 20 | 6.5.2.3 PUSCH DC IBE@3.2dBm;15MHZ;QPSK-PRB@0 | 24225 | -55.5 | None | -23.9 | dBc | -61.64 | PASS
LTE-FDD | 20 | 6.5.2.3 PUSCH General IBE@3.2dBm;15MHZ;QPSK-PRB@Max | 24225 | -55.5 | None | -17.3 | dB | -41.06 | PASS
LTE-FDD | 20 | 6.5.2.3 PUSCH IQ Image IBE@3.2dBm;15MHZ;QPSK-PRB@Max | 24225 | -55.5 | None | -23.4 | dB | -46.84 | PASS
LTE-FDD | 20 | 6.5.2.3 PUSCH DC IBE@3.2dBm;15MHZ;QPSK-PRB@Max | 24225 | -55.5 | None | -23.9 | dBc | -61.40 | PASS
LTE-FDD | 20 | 6.5.2.3 PUSCH General IBE@-26.8dBm;15MHZ;QPSK-PRB@0 | 24225 | -55.5 | None | -17.3 | dB | -43.75 | PASS
LTE-FDD | 20 | 6.5.2.3 PUSCH IQ Image IBE@-26.8dBm;15MHZ;QPSK-PRB@0 | 24225 | -55.5 | None | -17.2 | dB | -49.54 | PASS
LTE-FDD | 20 | 6.5.2.3 PUSCH DC IBE@-26.8dBm;15MHZ;QPSK-PRB@0 | 24225 | -55.5 | None | -18.9 | dBc | -60.64 | PASS
LTE-FDD | 20 | 6.5.2.3 PUSCH General IBE@-26.8dBm;15MHZ;QPSK-PRB@Max | 24225 | -55.5 | None | -17.3 | dB | -43.95 | PASS
LTE-FDD | 20 | 6.5.2.3 PUSCH IQ Image IBE@-26.8dBm;15MHZ;QPSK-PRB@Max | 24225 | -55.5 | None | -17.2 | dB | -43.86 | PASS
LTE-FDD | 20 | 6.5.2.3 PUSCH DC IBE@-26.8dBm;15MHZ;QPSK-PRB@Max | 24225 | -55.5 | None | -18.9 | dBc | -61.89 | PASS
LTE-FDD | 20 | 6.5.2.3 PUSCH General IBE@-36.8dBm;15MHZ;QPSK-PRB@0 | 24225 | -55.5 | None | -7.2 | dB | -41.21 | PASS
LTE-FDD | 20 | 6.5.2.3 PUSCH IQ Image IBE@-36.8dBm;15MHZ;QPSK-PRB@0 | 24225 | -55.5 | None | -7.1 | dB | -44.80 | PASS
LTE-FDD | 20 | 6.5.2.3 PUSCH DC IBE@-36.8dBm;15MHZ;QPSK-PRB@0 | 24225 | -55.5 | None | -8.8 | dBc | -57.87 | PASS
LTE-FDD | 20 | 6.5.2.3 PUSCH General IBE@-36.8dBm;15MHZ;QPSK-PRB@Max | 24225 | -55.5 | None | -7.2 | dB | -41.90 | PASS
LTE-FDD | 20 | 6.5.2.3 PUSCH IQ Image IBE@-36.8dBm;15MHZ;QPSK-PRB@Max | 24225 | -55.5 | None | -7.1 | dB | -41.41 | PASS
LTE-FDD | 20 | 6.5.2.3 PUSCH DC IBE@-36.8dBm;15MHZ;QPSK-PRB@Max | 24225 | -55.5 | None | -8.8 | dBc | -58.51 | PASS
LTE-FDD | 20 | 6.5.2.3 PUCCH General IBE@3.2dBm;15MHZ;DL_QPSK(25) | 24225 | -55.5 | None | -29.2 | dB | -59.39 | PASS
LTE-FDD | 20 | 6.5.2.3 PUCCH IQ Image IBE@3.2dBm;15MHZ;DL_QPSK(25) | 24225 | -55.5 | None | -24.1 | dB | -47.48 | PASS
LTE-FDD | 20 | 6.5.2.3 PUCCH DC IBE@3.2dBm;15MHZ;DL_QPSK(25) | 24225 | -55.5 | None | -24.1 | dBc | -55.27 | PASS
LTE-FDD | 20 | 6.5.2.3 PUCCH General IBE@-26.8dBm;15MHZ;DL_QPSK(25) | 24225 | -55.5 | None | -22.3 | dB | -51.12 | PASS
LTE-FDD | 20 | 6.5.2.3 PUCCH IQ Image IBE@-26.8dBm;15MHZ;DL_QPSK(25) | 24225 | -55.5 | None | -23.4 | dB | -53.40 | PASS
LTE-FDD | 20 | 6.5.2.3 PUCCH DC IBE@-26.8dBm;15MHZ;DL_QPSK(25) | 24225 | -55.5 | None | -18.9 | dBc | -63.91 | PASS
LTE-FDD | 20 | 6.5.2.3 PUCCH General IBE@-36.8dBm;15MHZ;QPSK-PRB | 24225 | -55.5 | None | -17.3 | dB | -46.65 | PASS
LTE-FDD | 20 | 6.5.2.3 PUCCH IQ Image IBE@-36.8dBm;15MHZ;DL_QPSK(25) | 24225 | -55.5 | None | -18.0 | dB | -51.55 | PASS
LTE-FDD | 20 | 6.5.2.3 PUCCH DC IBE@-36.8dBm;15MHZ;DL_QPSK(25) | 24225 | -55.5 | None | -8.8 | dBc | -56.30 | PASS
LTE-FDD | 20 | 6.5.2.4 EVM Spectrum Flatness>=3MHz_RP1;15MHZ;QPSK-FRB | 24225 | -55.5 | None | 5.4 | dB | 1.18 | PASS
LTE-FDD | 20 | 6.5.2.4 EVM Spectrum Flatness<3MHz_RP2;15MHZ;QPSK-FRB | 24225 | -55.5 | None | 9.4 | dB | 2.46 | PASS
LTE-FDD | 20 | 6.5.2.4 EVM Spectrum Flatness_RP12;15MHZ;QPSK-FRB | 24225 | -55.5 | None | 6.4 | dB | 0.10 | PASS
LTE-FDD | 20 | 6.5.2.4 EVM Spectrum Flatness_RP21;15MHZ;QPSK-FRB | 24225 | -55.5 | None | 8.4 | dB | 3.55 | PASS
LTE-FDD | 20 | 6.6.1 Occupied bandwidth;15MHZ;QPSK-FRB | 24225 | -55.5 | None | 15 | MHz | 13.32 | PASS
LTE-FDD | 20 | 6.6.2.1 Spectrum Emission Mask;15MHZ;QPSK-PRB@0 | 24225 | -55.5 | None | None | dBm | None | PASS
LTE-FDD | 20 | 6.6.2.1-Lower Level@-0.14MHz;15MHZ;QPSK-PRB@0 | 24225 | -55.5 | None | -18.5 | dBm | -28.11 | PASS | Margin(-9.61)
LTE-FDD | 20 | 6.6.2.1-Lower Level@-1.50MHz;15MHZ;QPSK-PRB@0 | 24225 | -55.5 | None | -8.5 | dBm | -23.07 | PASS | Margin(-14.57)
LTE-FDD | 20 | 6.6.2.1-Lower Level@-5.50MHz;15MHZ;QPSK-PRB@0 | 24225 | -55.5 | None | -11.5 | dBm | -33.04 | PASS | Margin(-21.54)
LTE-FDD | 20 | 6.6.2.1-Lower Level@-15.50MHz;15MHZ;QPSK-PRB@0 | 24225 | -55.5 | None | -23.5 | dBm | -37.65 | PASS | Margin(-14.15)
LTE-FDD | 20 | 6.6.2.1-Upper Level@0.11MHz;15MHZ;QPSK-PRB@0 | 24225 | -55.5 | None | -18.5 | dBm | -50.35 | PASS | Margin(-31.85)
LTE-FDD | 20 | 6.6.2.1-Upper Level@1.50MHz;15MHZ;QPSK-PRB@0 | 24225 | -55.5 | None | -8.5 | dBm | -37.12 | PASS | Margin(-28.62)
LTE-FDD | 20 | 6.6.2.1-Upper Level@5.50MHz;15MHZ;QPSK-PRB@0 | 24225 | -55.5 | None | -11.5 | dBm | -37.17 | PASS | Margin(-25.67)
LTE-FDD | 20 | 6.6.2.1-Upper Level@17.50MHz;15MHZ;QPSK-PRB@0 | 24225 | -55.5 | None | -23.5 | dBm | -37.91 | PASS | Margin(-14.41)
LTE-FDD | 20 | 6.6.2.1 Spectrum Emission Mask;15MHZ;QPSK-PRB@Max | 24225 | -55.5 | None | None | dBm | None | PASS
LTE-FDD | 20 | 6.6.2.1-Lower Level@-0.02MHz;15MHZ;QPSK-PRB@Max | 24225 | -55.5 | None | -18.5 | dBm | -47.71 | PASS | Margin(-29.21)
LTE-FDD | 20 | 6.6.2.1-Lower Level@-4.30MHz;15MHZ;QPSK-PRB@Max | 24225 | -55.5 | None | -8.5 | dBm | -33.70 | PASS | Margin(-25.20)
LTE-FDD | 20 | 6.6.2.1-Lower Level@-5.50MHz;15MHZ;QPSK-PRB@Max | 24225 | -55.5 | None | -11.5 | dBm | -35.03 | PASS | Margin(-23.53)
LTE-FDD | 20 | 6.6.2.1-Lower Level@-15.50MHz;15MHZ;QPSK-PRB@Max | 24225 | -55.5 | None | -23.5 | dBm | -37.42 | PASS | Margin(-13.92)
LTE-FDD | 20 | 6.6.2.1-Upper Level@0.11MHz;15MHZ;QPSK-PRB@Max | 24225 | -55.5 | None | -18.5 | dBm | -28.64 | PASS | Margin(-10.14)
LTE-FDD | 20 | 6.6.2.1-Upper Level@1.50MHz;15MHZ;QPSK-PRB@Max | 24225 | -55.5 | None | -8.5 | dBm | -20.99 | PASS | Margin(-12.49)
LTE-FDD | 20 | 6.6.2.1-Upper Level@5.50MHz;15MHZ;QPSK-PRB@Max | 24225 | -55.5 | None | -11.5 | dBm | -36.96 | PASS | Margin(-25.46)
LTE-FDD | 20 | 6.6.2.1-Upper Level@17.50MHz;15MHZ;QPSK-PRB@Max | 24225 | -55.5 | None | -23.5 | dBm | -37.82 | PASS | Margin(-14.32)
LTE-FDD | 20 | 6.6.2.1 Spectrum Emission Mask;15MHZ;QPSK-FRB | 24225 | -55.5 | None | None | dBm | None | PASS
LTE-FDD | 20 | 6.6.2.1-Lower Level@-0.02MHz;15MHZ;QPSK-FRB | 24225 | -55.5 | None | -18.5 | dBm | -34.36 | PASS | Margin(-15.86)
LTE-FDD | 20 | 6.6.2.1-Lower Level@-1.50MHz;15MHZ;QPSK-FRB | 24225 | -55.5 | None | -8.5 | dBm | -22.85 | PASS | Margin(-14.35)
LTE-FDD | 20 | 6.6.2.1-Lower Level@-5.50MHz;15MHZ;QPSK-FRB | 24225 | -55.5 | None | -11.5 | dBm | -25.90 | PASS | Margin(-14.40)
LTE-FDD | 20 | 6.6.2.1-Lower Level@-15.50MHz;15MHZ;QPSK-FRB | 24225 | -55.5 | None | -23.5 | dBm | -32.21 | PASS | Margin(-8.71)
LTE-FDD | 20 | 6.6.2.1-Upper Level@0.02MHz;15MHZ;QPSK-FRB | 24225 | -55.5 | None | -18.5 | dBm | -37.91 | PASS | Margin(-19.41)
LTE-FDD | 20 | 6.6.2.1-Upper Level@1.50MHz;15MHZ;QPSK-FRB | 24225 | -55.5 | None | -8.5 | dBm | -27.21 | PASS | Margin(-18.71)
LTE-FDD | 20 | 6.6.2.1-Upper Level@5.50MHz;15MHZ;QPSK-FRB | 24225 | -55.5 | None | -11.5 | dBm | -37.02 | PASS | Margin(-25.52)
LTE-FDD | 20 | 6.6.2.1-Upper Level@18.50MHz;15MHZ;QPSK-FRB | 24225 | -55.5 | None | -23.5 | dBm | -37.90 | PASS | Margin(-14.40)
LTE-FDD | 20 | 6.6.2.1 Spectrum Emission Mask;15MHZ;16QAM-PRB@0 | 24225 | -55.5 | None | None | dBm | None | PASS
LTE-FDD | 20 | 6.6.2.1-Lower Level@-0.02MHz;15MHZ;16QAM-PRB@0 | 24225 | -55.5 | None | -18.5 | dBm | -29.32 | PASS | Margin(-10.82)
LTE-FDD | 20 | 6.6.2.1-Lower Level@-1.50MHz;15MHZ;16QAM-PRB@0 | 24225 | -55.5 | None | -8.5 | dBm | -22.44 | PASS | Margin(-13.94)
LTE-FDD | 20 | 6.6.2.1-Lower Level@-5.50MHz;15MHZ;16QAM-PRB@0 | 24225 | -55.5 | None | -11.5 | dBm | -33.17 | PASS | Margin(-21.67)
LTE-FDD | 20 | 6.6.2.1-Lower Level@-15.50MHz;15MHZ;16QAM-PRB@0 | 24225 | -55.5 | None | -23.5 | dBm | -37.40 | PASS | Margin(-13.90)
LTE-FDD | 20 | 6.6.2.1-Upper Level@0.17MHz;15MHZ;16QAM-PRB@0 | 24225 | -55.5 | None | -18.5 | dBm | -50.54 | PASS | Margin(-32.04)
LTE-FDD | 20 | 6.6.2.1-Upper Level@1.50MHz;15MHZ;16QAM-PRB@0 | 24225 | -55.5 | None | -8.5 | dBm | -37.30 | PASS | Margin(-28.80)
LTE-FDD | 20 | 6.6.2.1-Upper Level@5.50MHz;15MHZ;16QAM-PRB@0 | 24225 | -55.5 | None | -11.5 | dBm | -36.76 | PASS | Margin(-25.26)
LTE-FDD | 20 | 6.6.2.1-Upper Level@15.50MHz;15MHZ;16QAM-PRB@0 | 24225 | -55.5 | None | -23.5 | dBm | -37.84 | PASS | Margin(-14.34)
LTE-FDD | 20 | 6.6.2.1 Spectrum Emission Mask;15MHZ;16QAM-PRB@Max | 24225 | -55.5 | None | None | dBm | None | PASS
LTE-FDD | 20 | 6.6.2.1-Lower Level@-0.38MHz;15MHZ;16QAM-PRB@Max | 24225 | -55.5 | None | -18.5 | dBm | -47.98 | PASS | Margin(-29.48)
LTE-FDD | 20 | 6.6.2.1-Lower Level@-4.50MHz;15MHZ;16QAM-PRB@Max | 24225 | -55.5 | None | -8.5 | dBm | -34.11 | PASS | Margin(-25.61)
LTE-FDD | 20 | 6.6.2.1-Lower Level@-5.50MHz;15MHZ;16QAM-PRB@Max | 24225 | -55.5 | None | -11.5 | dBm | -34.90 | PASS | Margin(-23.40)
LTE-FDD | 20 | 6.6.2.1-Lower Level@-16.50MHz;15MHZ;16QAM-PRB@Max | 24225 | -55.5 | None | -23.5 | dBm | -37.37 | PASS | Margin(-13.87)
LTE-FDD | 20 | 6.6.2.1-Upper Level@0.02MHz;15MHZ;16QAM-PRB@Max | 24225 | -55.5 | None | -18.5 | dBm | -28.07 | PASS | Margin(-9.57)
LTE-FDD | 20 | 6.6.2.1-Upper Level@1.50MHz;15MHZ;16QAM-PRB@Max | 24225 | -55.5 | None | -8.5 | dBm | -21.87 | PASS | Margin(-13.37)
LTE-FDD | 20 | 6.6.2.1-Upper Level@5.50MHz;15MHZ;16QAM-PRB@Max | 24225 | -55.5 | None | -11.5 | dBm | -36.94 | PASS | Margin(-25.44)
LTE-FDD | 20 | 6.6.2.1-Upper Level@16.50MHz;15MHZ;16QAM-PRB@Max | 24225 | -55.5 | None | -23.5 | dBm | -37.68 | PASS | Margin(-14.18)
LTE-FDD | 20 | 6.6.2.1 Spectrum Emission Mask;15MHZ;16QAM-FRB | 24225 | -55.5 | None | None | dBm | None | PASS
LTE-FDD | 20 | 6.6.2.1-Lower Level@-0.05MHz;15MHZ;16QAM-FRB | 24225 | -55.5 | None | -18.5 | dBm | -34.06 | PASS | Margin(-15.56)
LTE-FDD | 20 | 6.6.2.1-Lower Level@-1.50MHz;15MHZ;16QAM-FRB | 24225 | -55.5 | None | -8.5 | dBm | -21.96 | PASS | Margin(-13.46)
LTE-FDD | 20 | 6.6.2.1-Lower Level@-5.50MHz;15MHZ;16QAM-FRB | 24225 | -55.5 | None | -11.5 | dBm | -23.27 | PASS | Margin(-11.77)
LTE-FDD | 20 | 6.6.2.1-Lower Level@-15.50MHz;15MHZ;16QAM-FRB | 24225 | -55.5 | None | -23.5 | dBm | -31.89 | PASS | Margin(-8.39)
LTE-FDD | 20 | 6.6.2.1-Upper Level@0.08MHz;15MHZ;16QAM-FRB | 24225 | -55.5 | None | -18.5 | dBm | -37.03 | PASS | Margin(-18.53)
LTE-FDD | 20 | 6.6.2.1-Upper Level@1.50MHz;15MHZ;16QAM-FRB | 24225 | -55.5 | None | -8.5 | dBm | -25.42 | PASS | Margin(-16.92)
LTE-FDD | 20 | 6.6.2.1-Upper Level@6.50MHz;15MHZ;16QAM-FRB | 24225 | -55.5 | None | -11.5 | dBm | -37.02 | PASS | Margin(-25.52)
LTE-FDD | 20 | 6.6.2.1-Upper Level@15.50MHz;15MHZ;16QAM-FRB | 24225 | -55.5 | None | -23.5 | dBm | -37.58 | PASS | Margin(-14.08)
LTE-FDD | 20 | 6.2.4 Additional MPR ;15MHZ;None | 24225 | -55.5 | None | None | dBm | None | Undefined
LTE-FDD | 20 | 6.6.2.2 Additional SEM ;15MHZ;None | 24225 | -55.5 | None | None | dBm | None | Undefined
LTE-FDD | 20 | 6.6.2.3 Adjacent Channel Power;15MHZ;QPSK-PRB@0 | 24225 | -55.5 | None | None | dB | 24.82 | PASS
LTE-FDD | 20 | 6.6.2.3-EUTRA @-15MHZ;15MHZ;QPSK-PRB@0 | 24225 | -55.5 | None | -29.2 | dB | -43.66 | PASS
LTE-FDD | 20 | 6.6.2.3-EUTRA @ 15MHZ;15MHZ;QPSK-PRB@0 | 24225 | -55.5 | None | -29.2 | dB | -60.28 | PASS
LTE-FDD | 20 | 6.6.2.3 -UTRA @-15MHZ;15MHZ;QPSK-PRB@0 | 24225 | -55.5 | None | -35.2 | dB | -56.33 | PASS
LTE-FDD | 20 | 6.6.2.3 -UTRA @-10MHZ;15MHZ;QPSK-PRB@0 | 24225 | -55.5 | None | -32.2 | dB | -43.42 | PASS
LTE-FDD | 20 | 6.6.2.3 -UTRA @ 10MHZ;15MHZ;QPSK-PRB@0 | 24225 | -55.5 | None | -32.2 | dB | -66.33 | PASS
LTE-FDD | 20 | 6.6.2.3 -UTRA @ 15MHZ;15MHZ;QPSK-PRB@0 | 24225 | -55.5 | None | -35.2 | dB | -64.16 | PASS
LTE-FDD | 20 | 6.6.2.3 Adjacent Channel Power;15MHZ;QPSK-PRB@Max | 24225 | -55.5 | None | None | dB | 24.66 | PASS
LTE-FDD | 20 | 6.6.2.3-EUTRA @-15MHZ;15MHZ;QPSK-PRB@Max | 24225 | -55.5 | None | -29.2 | dB | -52.17 | PASS
LTE-FDD | 20 | 6.6.2.3-EUTRA @ 15MHZ;15MHZ;QPSK-PRB@Max | 24225 | -55.5 | None | -29.2 | dB | -43.34 | PASS
LTE-FDD | 20 | 6.6.2.3 -UTRA @-15MHZ;15MHZ;QPSK-PRB@Max | 24225 | -55.5 | None | -35.2 | dB | -58.28 | PASS
LTE-FDD | 20 | 6.6.2.3 -UTRA @-10MHZ;15MHZ;QPSK-PRB@Max | 24225 | -55.5 | None | -32.2 | dB | -55.22 | PASS
LTE-FDD | 20 | 6.6.2.3 -UTRA @ 10MHZ;15MHZ;QPSK-PRB@Max | 24225 | -55.5 | None | -32.2 | dB | -42.36 | PASS
LTE-FDD | 20 | 6.6.2.3 -UTRA @ 15MHZ;15MHZ;QPSK-PRB@Max | 24225 | -55.5 | None | -35.2 | dB | -63.64 | PASS
LTE-FDD | 20 | 6.6.2.3 Adjacent Channel Power;15MHZ;QPSK-FRB | 24225 | -55.5 | None | None | dB | 23.99 | PASS
LTE-FDD | 20 | 6.6.2.3-EUTRA @-15MHZ;15MHZ;QPSK-FRB | 24225 | -55.5 | None | -29.2 | dB | -39.16 | PASS
LTE-FDD | 20 | 6.6.2.3-EUTRA @ 15MHZ;15MHZ;QPSK-FRB | 24225 | -55.5 | None | -29.2 | dB | -48.65 | PASS
LTE-FDD | 20 | 6.6.2.3 -UTRA @-15MHZ;15MHZ;QPSK-FRB | 24225 | -55.5 | None | -35.2 | dB | -45.65 | PASS
LTE-FDD | 20 | 6.6.2.3 -UTRA @-10MHZ;15MHZ;QPSK-FRB | 24225 | -55.5 | None | -32.2 | dB | -41.83 | PASS
LTE-FDD | 20 | 6.6.2.3 -UTRA @ 10MHZ;15MHZ;QPSK-FRB | 24225 | -55.5 | None | -32.2 | dB | -48.52 | PASS
LTE-FDD | 20 | 6.6.2.3 -UTRA @ 15MHZ;15MHZ;QPSK-FRB | 24225 | -55.5 | None | -35.2 | dB | -63.28 | PASS
LTE-FDD | 20 | 6.6.2.3 Adjacent Channel Power;15MHZ;16QAM-PRB@0 | 24225 | -55.5 | None | None | dB | 24.12 | PASS
LTE-FDD | 20 | 6.6.2.3-EUTRA @-15MHZ;15MHZ;16QAM-PRB@0 | 24225 | -55.5 | None | -29.2 | dB | -42.81 | PASS
LTE-FDD | 20 | 6.6.2.3-EUTRA @ 15MHZ;15MHZ;16QAM-PRB@0 | 24225 | -55.5 | None | -29.2 | dB | -59.54 | PASS
LTE-FDD | 20 | 6.6.2.3 -UTRA @-15MHZ;15MHZ;16QAM-PRB@0 | 24225 | -55.5 | None | -35.2 | dB | -55.46 | PASS
LTE-FDD | 20 | 6.6.2.3 -UTRA @-10MHZ;15MHZ;16QAM-PRB@0 | 24225 | -55.5 | None | -32.2 | dB | -42.62 | PASS
LTE-FDD | 20 | 6.6.2.3 -UTRA @ 10MHZ;15MHZ;16QAM-PRB@0 | 24225 | -55.5 | None | -32.2 | dB | -65.88 | PASS
LTE-FDD | 20 | 6.6.2.3 -UTRA @ 15MHZ;15MHZ;16QAM-PRB@0 | 24225 | -55.5 | None | -35.2 | dB | -64.11 | PASS
LTE-FDD | 20 | 6.6.2.3 Adjacent Channel Power;15MHZ;16QAM-PRB@Max | 24225 | -55.5 | None | None | dB | 23.77 | PASS
LTE-FDD | 20 | 6.6.2.3-EUTRA @-15MHZ;15MHZ;16QAM-PRB@Max | 24225 | -55.5 | None | -29.2 | dB | -51.41 | PASS
LTE-FDD | 20 | 6.6.2.3-EUTRA @ 15MHZ;15MHZ;16QAM-PRB@Max | 24225 | -55.5 | None | -29.2 | dB | -43.32 | PASS
LTE-FDD | 20 | 6.6.2.3 -UTRA @-15MHZ;15MHZ;16QAM-PRB@Max | 24225 | -55.5 | None | -35.2 | dB | -57.20 | PASS
LTE-FDD | 20 | 6.6.2.3 -UTRA @-10MHZ;15MHZ;16QAM-PRB@Max | 24225 | -55.5 | None | -32.2 | dB | -54.75 | PASS
LTE-FDD | 20 | 6.6.2.3 -UTRA @ 10MHZ;15MHZ;16QAM-PRB@Max | 24225 | -55.5 | None | -32.2 | dB | -42.40 | PASS
LTE-FDD | 20 | 6.6.2.3 -UTRA @ 15MHZ;15MHZ;16QAM-PRB@Max | 24225 | -55.5 | None | -35.2 | dB | -62.60 | PASS
LTE-FDD | 20 | 6.6.2.3 Adjacent Channel Power;15MHZ;16QAM-FRB | 24225 | -55.5 | None | None | dB | 23.05 | PASS
LTE-FDD | 20 | 6.6.2.3-EUTRA @-15MHZ;15MHZ;16QAM-FRB | 24225 | -55.5 | None | -29.2 | dB | -36.37 | PASS
LTE-FDD | 20 | 6.6.2.3-EUTRA @ 15MHZ;15MHZ;16QAM-FRB | 24225 | -55.5 | None | -29.2 | dB | -45.76 | PASS
LTE-FDD | 20 | 6.6.2.3 -UTRA @-15MHZ;15MHZ;16QAM-FRB | 24225 | -55.5 | None | -35.2 | dB | -41.87 | PASS
LTE-FDD | 20 | 6.6.2.3 -UTRA @-10MHZ;15MHZ;16QAM-FRB | 24225 | -55.5 | None | -32.2 | dB | -39.66 | PASS
LTE-FDD | 20 | 6.6.2.3 -UTRA @ 10MHZ;15MHZ;16QAM-FRB | 24225 | -55.5 | None | -32.2 | dB | -45.50 | PASS
LTE-FDD | 20 | 6.6.2.3 -UTRA @ 15MHZ;15MHZ;16QAM-FRB | 24225 | -55.5 | None | -35.2 | dB | -61.44 | PASS
LTE-FDD | 20 | 6.6.2.3_3 Adjacent Channel Power for UL 64QAM;15MHZ;64QAM-PRB@0 | 24225 | -55.5 | None | None | dB | 24.19 | -
LTE-FDD | 20 | 6.6.2.3_3-EUTRA @-15MHZ;15MHZ;64QAM-PRB@0 | 24225 | -55.5 | None | -29.2 | dB | -42.56 | PASS
LTE-FDD | 20 | 6.6.2.3_3-EUTRA @ 15MHZ;15MHZ;64QAM-PRB@0 | 24225 | -55.5 | None | -29.2 | dB | -59.12 | PASS
LTE-FDD | 20 | 6.6.2.3_3 -UTRA @-15MHZ;15MHZ;64QAM-PRB@0 | 24225 | -55.5 | None | -35.2 | dB | -56.04 | PASS
LTE-FDD | 20 | 6.6.2.3_3 -UTRA @-10MHZ;15MHZ;64QAM-PRB@0 | 24225 | -55.5 | None | -32.2 | dB | -42.37 | PASS
LTE-FDD | 20 | 6.6.2.3_3 -UTRA @ 10MHZ;15MHZ;64QAM-PRB@0 | 24225 | -55.5 | None | -32.2 | dB | -66.04 | PASS
LTE-FDD | 20 | 6.6.2.3_3 -UTRA @ 15MHZ;15MHZ;64QAM-PRB@0 | 24225 | -55.5 | None | -35.2 | dB | -62.89 | PASS
LTE-FDD | 20 | 6.6.2.3_3 Adjacent Channel Power for UL 64QAM;15MHZ;64QAM-PRB@Max | 24225 | -55.5 | None | None | dB | 23.88 | -
LTE-FDD | 20 | 6.6.2.3_3-EUTRA @-15MHZ;15MHZ;64QAM-PRB@Max | 24225 | -55.5 | None | -29.2 | dB | -51.27 | PASS
LTE-FDD | 20 | 6.6.2.3_3-EUTRA @ 15MHZ;15MHZ;64QAM-PRB@Max | 24225 | -55.5 | None | -29.2 | dB | -42.05 | PASS
LTE-FDD | 20 | 6.6.2.3_3 -UTRA @-15MHZ;15MHZ;64QAM-PRB@Max | 24225 | -55.5 | None | -35.2 | dB | -56.97 | PASS
LTE-FDD | 20 | 6.6.2.3_3 -UTRA @-10MHZ;15MHZ;64QAM-PRB@Max | 24225 | -55.5 | None | -32.2 | dB | -54.74 | PASS
LTE-FDD | 20 | 6.6.2.3_3 -UTRA @ 10MHZ;15MHZ;64QAM-PRB@Max | 24225 | -55.5 | None | -32.2 | dB | -41.13 | PASS
LTE-FDD | 20 | 6.6.2.3_3 -UTRA @ 15MHZ;15MHZ;64QAM-PRB@Max | 24225 | -55.5 | None | -35.2 | dB | -62.55 | PASS
LTE-FDD | 20 | 6.6.2.3_3 Adjacent Channel Power for UL 64QAM;15MHZ;64QAM-FRB | 24225 | -55.5 | None | None | dB | 23.10 | -
LTE-FDD | 20 | 6.6.2.3_3-EUTRA @-15MHZ;15MHZ;64QAM-FRB | 24225 | -55.5 | None | -29.2 | dB | -36.61 | PASS
LTE-FDD | 20 | 6.6.2.3_3-EUTRA @ 15MHZ;15MHZ;64QAM-FRB | 24225 | -55.5 | None | -29.2 | dB | -46.06 | PASS
LTE-FDD | 20 | 6.6.2.3_3 -UTRA @-15MHZ;15MHZ;64QAM-FRB | 24225 | -55.5 | None | -35.2 | dB | -41.92 | PASS
LTE-FDD | 20 | 6.6.2.3_3 -UTRA @-10MHZ;15MHZ;64QAM-FRB | 24225 | -55.5 | None | -32.2 | dB | -39.93 | PASS
LTE-FDD | 20 | 6.6.2.3_3 -UTRA @ 10MHZ;15MHZ;64QAM-FRB | 24225 | -55.5 | None | -32.2 | dB | -45.86 | PASS
LTE-FDD | 20 | 6.6.2.3_3 -UTRA @ 15MHZ;15MHZ;64QAM-FRB | 24225 | -55.5 | None | -35.2 | dB | -62.10 | PASS
!LTE-FDD | 20 | 7.3 Reference sensitivity level NS_01;15MHZ;DL_QPSK(75);UL_QPSK(20@11) | 24225 | -90.5 | 95 | None | % | Synchronization word cannot be detected | FAIL
LTE-FDD | 20 | 7.3 Reference sensitivity level NS_01;15MHZ;DL_QPSK(75);UL_QPSK(20@11) | 24225 | -90.5 | 95 | None | % | INC
LTE-FDD | 20 | RSRP;15MHZ; | 24225 | -90.5 | None | None | None | 0 | None
LTE-FDD | 20 | RSRQ;15MHZ; | 24225 | -90.5 | None | None | None | 0 | None
LTE-FDD | 20 | 7.4 Maximum input level;15MHZ;DL_64QAM(75);UL_QPSK(20@11) | 24225 | -25.7 | 95 | None | % | INC
LTE-FDD | 20 | 6.2.2 UE Maximum Output Power;15MHZ;QPSK-1RB@0 | 24300 | -55.5 | 20.3 | 25.7 | dBm | 24.88 | PASS
LTE-FDD | 20 | 6.2.2 UE Maximum Output Power;15MHZ;QPSK-1RB@Max | 24300 | -55.5 | 20.3 | 25.7 | dBm | 24.71 | PASS
LTE-FDD | 20 | 6.2.2 UE Maximum Output Power;15MHZ;QPSK-PRB@0 | 24300 | -55.5 | 20.3 | 25.7 | dBm | 25.02 | PASS
LTE-FDD | 20 | 6.2.3 Maximum Power Reduction (MPR);15MHZ;QPSK-PRB@0 | 24300 | -55.5 | 20.3 | 25.7 | dBm | 25.02 | PASS
LTE-FDD | 20 | 6.2.3 Maximum Power Reduction (MPR);15MHZ;QPSK-PRB@Max | 24300 | -55.5 | 20.3 | 25.7 | dBm | 24.87 | PASS
LTE-FDD | 20 | 6.2.3 Maximum Power Reduction (MPR);15MHZ;QPSK-FRB | 24300 | -55.5 | 19.3 | 25.7 | dBm | 24.10 | PASS
LTE-FDD | 20 | 6.2.3 Maximum Power Reduction (MPR);15MHZ;16QAM-PRB@0 | 24300 | -55.5 | 19.3 | 25.7 | dBm | 24.23 | PASS
LTE-FDD | 20 | 6.2.3 Maximum Power Reduction (MPR);15MHZ;16QAM-PRB@Max | 24300 | -55.5 | 19.3 | 25.7 | dBm | 24.17 | PASS
LTE-FDD | 20 | 6.2.3 Maximum Power Reduction (MPR);15MHZ;16QAM-FRB | 24300 | -55.5 | 18.3 | 25.7 | dBm | 23.23 | PASS
LTE-FDD | 20 | 6.2.3_3 MPR for UL 64QAM;15MHZ;64QAM-PRB@0 | 24300 | -55.5 | 18.3 | 25.7 | dBm | 24.30 | PASS
LTE-FDD | 20 | 6.2.3_3 MPR for UL 64QAM;15MHZ;64QAM-PRB@Max | 24300 | -55.5 | 18.3 | 25.7 | dBm | 24.25 | PASS
LTE-FDD | 20 | 6.2.3_3 MPR for UL 64QAM;15MHZ;64QAM-FRB | 24300 | -55.5 | 16.8 | 25.7 | dBm | 23.19 | PASS
LTE-FDD | 20 | 6.2.5 Configured UE TXP@TP1;15MHZ;QPSK-PRB@0 | 24300 | -55.5 | -17.7 | -2.3 | dBm | -6.60 | PASS
LTE-FDD | 20 | 6.2.5 Configured UE TXP@TP2;15MHZ;QPSK-PRB@0 | 24300 | -55.5 | 3.3 | 16.7 | dBm | 12.20 | PASS
LTE-FDD | 20 | 6.2.5 Configured UE TXP@TP3;15MHZ;QPSK-PRB@0 | 24300 | -55.5 | 9.3 | 20.7 | dBm | 17.27 | PASS
LTE-FDD | 20 | 6.3.2 Minimum Output Power;15MHZ;QPSK-FRB | 24300 | -55.5 | None | -39 | dBm | -46.30 | PASS
LTE-FDD | 20 | 6.3.4.1 General ON Power;15MHZ;QPSK-FRB | 24300 | -55.5 | -11.4 | 3.6 | dBm | -5.77 | PASS
LTE-FDD | 20 | 6.3.4.1 General OFF Power-Before;15MHZ;QPSK-FRB | 24300 | -55.5 | None | -48.5 | dBm | -75.89 | PASS
LTE-FDD | 20 | 6.3.4.1 General OFF Power-After;15MHZ;QPSK-FRB | 24300 | -55.5 | None | -48.5 | dBm | -75.89 | PASS
LTE-FDD | 20 | 6.3.4.2.1 PRACH time mask-On;15MHZ; | 24300 | -55.5 | -8.5 | 6.5 | dBm | 2.64 | PASS
LTE-FDD | 20 | 6.3.4.2.1 PRACH time mask-Off_Before;15MHZ; | 24300 | -55.5 | None | -48.5 | dBm | -56.94 | PASS
LTE-FDD | 20 | 6.3.4.2.1 PRACH time mask-Off_After;15MHZ; | 24300 | -55.5 | None | -48.5 | dBm | -56.91 | PASS
!LTE-FDD | 20 | 6.3.4.2.2 SRS time mask-On;15MHZ; | 24300 | -55.5 | -10.1 | 4.9 | dBm | 999999 | *FAIL
!LTE-FDD | 20 | 6.3.4.2.2 SRS time mask-Off_Before;15MHZ; | 24300 | -55.5 | None | -48.5 | dBm | 999999 | FAIL
!LTE-FDD | 20 | 6.3.4.2.2 SRS time mask-Off_After;15MHZ; | 24300 | -55.5 | None | -48.5 | dBm | 999999 | FAIL
LTE-FDD | 20 | 6.3.5.1 Absolute Power@TP1;15MHZ;QPSK-FRB | 24300 | -55.5 | -13.9 | 6.1 | dBm | -5.69 | PASS
LTE-FDD | 20 | 6.3.5.1 Absolute Power@TP2;15MHZ;QPSK-FRB | 24300 | -55.5 | -1.8 | 18.2 | dBm | 7.31 | PASS
LTE-FDD | 20 | 6.3.5.2 -RampingUp A RB Change;15MHZ; | 24300 | -55.5 | 11.29 | 24.69 | dBm | 18.08 | PASS
LTE-FDD | 20 | 6.3.5.2 Pwr Ctrl Rel Pwr-Ramping UpA;15MHZ; | 24300 | -55.5 | -0.7 | 2.7 | dBm | 1.31 | PASS
LTE-FDD | 20 | 6.3.5.2 -RampingUp B RB Change;15MHZ; | 24300 | -55.5 | 11.29 | 24.69 | dBm | 18.06 | PASS
LTE-FDD | 20 | 6.3.5.2 Pwr Ctrl Rel Pwr-Ramping UpB;15MHZ; | 24300 | -55.5 | -0.7 | 2.7 | dBm | 1.21 | PASS
LTE-FDD | 20 | 6.3.5.2 -RampingUp C RB Change;15MHZ; | 24300 | -55.5 | 11.29 | 24.69 | dBm | 17.93 | PASS
LTE-FDD | 20 | 6.3.5.2 Pwr Ctrl Rel Pwr-Ramping UpC;15MHZ; | 24300 | -55.5 | -0.7 | 2.7 | dBm | 1.23 | PASS
LTE-FDD | 20 | 6.3.5.2 -RampingDown A RB Change;15MHZ; | 24300 | -55.5 | 13.05 | 26.45 | dBm | 19.70 | PASS
LTE-FDD | 20 | 6.3.5.2 Pwr Ctrl Rel Pwr-Ramping DownA;15MHZ; | 24300 | -55.5 | -0.7 | 2.7 | dBm | 1.12 | PASS
LTE-FDD | 20 | 6.3.5.2 -RampingDown B RB Change;15MHZ; | 24300 | -55.5 | 13.05 | 26.45 | dBm | 19.44 | PASS
LTE-FDD | 20 | 6.3.5.2 Pwr Ctrl Rel Pwr-Ramping DownB;15MHZ; | 24300 | -55.5 | -0.7 | 2.7 | dBm | 0.80 | PASS
LTE-FDD | 20 | 6.3.5.2 -RampingDown C RB Change;15MHZ; | 24300 | -55.5 | 13.05 | 26.45 | dBm | 19.53 | PASS
LTE-FDD | 20 | 6.3.5.2 Pwr Ctrl Rel Pwr-Ramping DownC;15MHZ; | 24300 | -55.5 | -0.7 | 2.7 | dBm | 1.12 | PASS
LTE-FDD | 20 | 6.3.5.2 Pwr Ctrl Rel Pwr-Alternating;15MHZ; | 24300 | -55.5 | 12.05 | 25.45 | dBm | 18.46 | PASS
LTE-FDD | 20 | 6.3.5.3 PUSCH Aggregate Power Control;15MHZ;QPSK-PRB@0 | 24300 | -55.5 | -4.2 | 4.2 | dB | 0.10 | PASS
LTE-FDD | 20 | 6.3.5.3 PUCCH Aggregate Power Control;15MHZ;DL_QPSK(25) | 24300 | -55.5 | -3.2 | 3.2 | dB | 0.04 | PASS
LTE-FDD | 20 | 6.5.1 Frequency Error;15MHZ;QPSK-FRB | 24300 | -90.5 | -0.1 | 0.1 | PPM | 0.00 | PASS
LTE-FDD | 20 | 6.5.2.1 PUSCH EVM@Max Pwr;15MHZ;QPSK-PRB@0 | 24300 | -55.5 | None | 17.5 | %_rms | 1.11 | PASS
LTE-FDD | 20 | 6.5.2.1 PUSCH Ref.Sig. EVM@Max Pwr;15MHZ;QPSK-PRB@0 | 24300 | -55.5 | None | 17.5 | %_rms | 0.88 | PASS
LTE-FDD | 20 | 6.5.2.1 PUSCH EVM@Max Pwr;15MHZ;QPSK-PRB@Max | 24300 | -55.5 | None | 17.5 | %_rms | 1.23 | PASS
LTE-FDD | 20 | 6.5.2.1 PUSCH Ref.Sig. EVM@Max Pwr;15MHZ;QPSK-PRB@Max | 24300 | -55.5 | None | 17.5 | %_rms | 1.58 | PASS
LTE-FDD | 20 | 6.5.2.1 PUSCH EVM@Max Pwr;15MHZ;QPSK-FRB | 24300 | -55.5 | None | 17.5 | %_rms | 1.60 | PASS
LTE-FDD | 20 | 6.5.2.1 PUSCH Ref.Sig. EVM@Max Pwr;15MHZ;QPSK-FRB | 24300 | -55.5 | None | 17.5 | %_rms | 1.64 | PASS
LTE-FDD | 20 | 6.5.2.1 PUSCH EVM@Max Pwr;15MHZ;16QAM-PRB@0 | 24300 | -55.5 | None | 12.5 | %_rms | 1.96 | PASS
LTE-FDD | 20 | 6.5.2.1 PUSCH Ref.Sig. EVM@Max Pwr;15MHZ;16QAM-PRB@0 | 24300 | -55.5 | None | 12.5 | %_rms | 1.18 | PASS
LTE-FDD | 20 | 6.5.2.1 PUSCH EVM@Max Pwr;15MHZ;16QAM-PRB@Max | 24300 | -55.5 | None | 12.5 | %_rms | 2.03 | PASS
LTE-FDD | 20 | 6.5.2.1 PUSCH Ref.Sig. EVM@Max Pwr;15MHZ;16QAM-PRB@Max | 24300 | -55.5 | None | 12.5 | %_rms | 1.77 | PASS
LTE-FDD | 20 | 6.5.2.1 PUSCH EVM@Max Pwr;15MHZ;16QAM-FRB | 24300 | -55.5 | None | 12.5 | %_rms | 2.18 | PASS
LTE-FDD | 20 | 6.5.2.1 PUSCH Ref.Sig. EVM@Max Pwr;15MHZ;16QAM-FRB | 24300 | -55.5 | None | 12.5 | %_rms | 1.35 | PASS
LTE-FDD | 20 | 6.5.2.1 PUSCH EVM@-36.8dBm;15MHZ;QPSK-PRB@0 | 24300 | -55.5 | None | 17.5 | %_rms | 1.00 | PASS
LTE-FDD | 20 | 6.5.2.1 PUSCH Ref.Sig. EVM@-36.8dBm;15MHZ;QPSK-PRB@0 | 24300 | -55.5 | None | 17.5 | %_rms | 0.97 | PASS
LTE-FDD | 20 | 6.5.2.1 PUSCH EVM@-36.8dBm;15MHZ;QPSK-PRB@Max | 24300 | -55.5 | None | 17.5 | %_rms | 0.93 | PASS
LTE-FDD | 20 | 6.5.2.1 PUSCH Ref.Sig. EVM@-36.8dBm;15MHZ;QPSK-PRB@Max | 24300 | -55.5 | None | 17.5 | %_rms | 0.94 | PASS
LTE-FDD | 20 | 6.5.2.1 PUSCH EVM@-36.8dBm;15MHZ;QPSK-FRB | 24300 | -55.5 | None | 17.5 | %_rms | 1.40 | PASS
LTE-FDD | 20 | 6.5.2.1 PUSCH Ref.Sig. EVM@-36.8dBm;15MHZ;QPSK-FRB | 24300 | -55.5 | None | 17.5 | %_rms | 1.41 | PASS
LTE-FDD | 20 | 6.5.2.1 PUSCH EVM@-36.8dBm;15MHZ;16QAM-PRB@0 | 24300 | -55.5 | None | 12.5 | %_rms | 1.01 | PASS
LTE-FDD | 20 | 6.5.2.1 PUSCH Ref.Sig. EVM@-36.8dBm;15MHZ;16QAM-PRB@0 | 24300 | -55.5 | None | 12.5 | %_rms | 1.00 | PASS
LTE-FDD | 20 | 6.5.2.1 PUSCH EVM@-36.8dBm;15MHZ;16QAM-PRB@Max | 24300 | -55.5 | None | 12.5 | %_rms | 0.92 | PASS
LTE-FDD | 20 | 6.5.2.1 PUSCH Ref.Sig. EVM@-36.8dBm;15MHZ;16QAM-PRB@Max | 24300 | -55.5 | None | 12.5 | %_rms | 0.93 | PASS
LTE-FDD | 20 | 6.5.2.1 PUSCH EVM@-36.8dBm;15MHZ;16QAM-FRB | 24300 | -55.5 | None | 12.5 | %_rms | 1.45 | PASS
LTE-FDD | 20 | 6.5.2.1 PUSCH Ref.Sig. EVM@-36.8dBm;15MHZ;16QAM-FRB | 24300 | -55.5 | None | 12.5 | %_rms | 1.43 | PASS
LTE-FDD | 20 | 6.5.2.1 PUCCH EVM@Max Pwr;15MHZ;DL_QPSK(25) | 24300 | -55.5 | None | 17.5 | %_rms | 0.25 | PASS
LTE-FDD | 20 | 6.5.2.1 PUCCH EVM@-36.8dBm;15MHZ;DL_QPSK(25) | 24300 | -55.5 | None | 17.5 | %_rms | 0.49 | PASS
LTE-FDD | 20 | 6.5.2.1 PRACH EVM@Test Point1;15MHZ; | 24300 | -41.5 | None | 17.5 | %_rms | 1.89 | PASS
LTE-FDD | 20 | 6.5.2.1 PRACH EVM@Test Point2;15MHZ; | 24300 | -56.5 | None | 17.5 | %_rms | 0.92 | PASS
LTE-FDD | 20 | 6.5.2.1_1 PUSCH EVM_64QAM@Max Pwr;15MHZ;64QAM-PRB@0 | 24300 | -56.5 | None | 8 | %_rms | 10.50 | -
LTE-FDD | 20 | 6.5.2.1_1 PUSCH Ref.Sig. EVM_64QAM@Max Pwr;15MHZ;64QAM-PRB@0 | 24300 | -56.5 | None | 8 | %_rms | 15.50 | -
LTE-FDD | 20 | 6.5.2.1_1 PUSCH EVM_64QAM@Max Pwr;15MHZ;64QAM-PRB@Max | 24300 | -56.5 | None | 8 | %_rms | 10.50 | -
LTE-FDD | 20 | 6.5.2.1_1 PUSCH Ref.Sig. EVM_64QAM@Max Pwr;15MHZ;64QAM-PRB@Max | 24300 | -56.5 | None | 8 | %_rms | 14.51 | -
LTE-FDD | 20 | 6.5.2.1_1 PUSCH EVM_64QAM@Max Pwr;15MHZ;64QAM-FRB | 24300 | -56.5 | None | 8 | %_rms | 10.30 | -
LTE-FDD | 20 | 6.5.2.1_1 PUSCH Ref.Sig. EVM_64QAM@Max Pwr;15MHZ;64QAM-FRB | 24300 | -56.5 | None | 8 | %_rms | 14.98 | -
LTE-FDD | 20 | 6.5.2.1_1 PUSCH EVM_64QAM@@-36.8dBm;15MHZ;64QAM-PRB@0 | 24300 | -56.5 | None | 8 | %_rms | 2.20 | PASS
LTE-FDD | 20 | 6.5.2.1_1 PUSCH Ref.Sig. EVM_64QAM@@-36.8dBm;15MHZ;64QAM-PRB@0 | 24300 | -56.5 | None | 8 | %_rms | 0.00 | PASS
LTE-FDD | 20 | 6.5.2.1_1 PUSCH EVM_64QAM@@-36.8dBm;15MHZ;64QAM-PRB@Max | 24300 | -56.5 | None | 8 | %_rms | 2.12 | PASS
LTE-FDD | 20 | 6.5.2.1_1 PUSCH Ref.Sig. EVM_64QAM@-36.8dBm;15MHZ;64QAM-PRB@Max | 24300 | -56.5 | None | 8 | %_rms | 0.00 | PASS
LTE-FDD | 20 | 6.5.2.1_1 PUSCH EVM_64QAM@-36.8dBm;15MHZ;64QAM-FRB | 24300 | -56.5 | None | 8 | %_rms | 2.14 | PASS
LTE-FDD | 20 | 6.5.2.1_1 PUSCH Ref.Sig. EVM_64QAM@-36.8dBm;15MHZ;64QAM-FRB | 24300 | -56.5 | None | 8 | %_rms | 0.00 | PASS
LTE-FDD | 20 | 6.5.2.2 Carrier leakage@3.2dBm;15MHZ;QPSK-PRB@0 | 24300 | -55.5 | None | -24.2 | dBc | -44.46 | PASS
LTE-FDD | 20 | 6.5.2.2 Carrier leakage@3.2dBm;15MHZ;QPSK-PRB@Max | 24300 | -55.5 | None | -24.2 | dBc | -45.44 | PASS
LTE-FDD | 20 | 6.5.2.2 Carrier leakage@-26.8dBm;15MHZ;QPSK-PRB@0 | 24300 | -55.5 | None | -19.2 | dBc | -67.40 | PASS
LTE-FDD | 20 | 6.5.2.2 Carrier leakage@-26.8dBm;15MHZ;QPSK-PRB@Max | 24300 | -55.5 | None | -19.2 | dBc | -55.91 | PASS
LTE-FDD | 20 | 6.5.2.2 Carrier leakage@-36.8dBm;15MHZ;QPSK-PRB@0 | 24300 | -55.5 | None | -9.2 | dBc | -56.56 | PASS
LTE-FDD | 20 | 6.5.2.2 Carrier leakage@-36.8dBm;15MHZ;QPSK-PRB@Max | 24300 | -55.5 | None | -9.2 | dBc | -59.87 | PASS
LTE-FDD | 20 | 6.5.2.3 PUSCH General IBE@3.2dBm;15MHZ;QPSK-PRB@0 | 24300 | -55.5 | None | -17.3 | dB | -43.48 | PASS
LTE-FDD | 20 | 6.5.2.3 PUSCH IQ Image IBE@3.2dBm;15MHZ;QPSK-PRB@0 | 24300 | -55.5 | None | -23.4 | dB | -51.31 | PASS
LTE-FDD | 20 | 6.5.2.3 PUSCH DC IBE@3.2dBm;15MHZ;QPSK-PRB@0 | 24300 | -55.5 | None | -23.9 | dBc | -59.23 | PASS
LTE-FDD | 20 | 6.5.2.3 PUSCH General IBE@3.2dBm;15MHZ;QPSK-PRB@Max | 24300 | -55.5 | None | -17.3 | dB | -43.37 | PASS
LTE-FDD | 20 | 6.5.2.3 PUSCH IQ Image IBE@3.2dBm;15MHZ;QPSK-PRB@Max | 24300 | -55.5 | None | -23.4 | dB | -46.59 | PASS
LTE-FDD | 20 | 6.5.2.3 PUSCH DC IBE@3.2dBm;15MHZ;QPSK-PRB@Max | 24300 | -55.5 | None | -23.9 | dBc | -60.14 | PASS
LTE-FDD | 20 | 6.5.2.3 PUSCH General IBE@-26.8dBm;15MHZ;QPSK-PRB@0 | 24300 | -55.5 | None | -17.3 | dB | -42.70 | PASS
LTE-FDD | 20 | 6.5.2.3 PUSCH IQ Image IBE@-26.8dBm;15MHZ;QPSK-PRB@0 | 24300 | -55.5 | None | -17.1 | dB | -49.84 | PASS
LTE-FDD | 20 | 6.5.2.3 PUSCH DC IBE@-26.8dBm;15MHZ;QPSK-PRB@0 | 24300 | -55.5 | None | -18.9 | dBc | -65.59 | PASS
LTE-FDD | 20 | 6.5.2.3 PUSCH General IBE@-26.8dBm;15MHZ;QPSK-PRB@Max | 24300 | -55.5 | None | -17.3 | dB | -44.44 | PASS
LTE-FDD | 20 | 6.5.2.3 PUSCH IQ Image IBE@-26.8dBm;15MHZ;QPSK-PRB@Max | 24300 | -55.5 | None | -17.1 | dB | -43.76 | PASS
LTE-FDD | 20 | 6.5.2.3 PUSCH DC IBE@-26.8dBm;15MHZ;QPSK-PRB@Max | 24300 | -55.5 | None | -18.9 | dBc | -60.57 | PASS
LTE-FDD | 20 | 6.5.2.3 PUSCH General IBE@-36.8dBm;15MHZ;QPSK-PRB@0 | 24300 | -55.5 | None | -8.2 | dB | -42.10 | PASS
LTE-FDD | 20 | 6.5.2.3 PUSCH IQ Image IBE@-36.8dBm;15MHZ;QPSK-PRB@0 | 24300 | -55.5 | None | -8.1 | dB | -44.62 | PASS
LTE-FDD | 20 | 6.5.2.3 PUSCH DC IBE@-36.8dBm;15MHZ;QPSK-PRB@0 | 24300 | -55.5 | None | -8.9 | dBc | -57.66 | PASS
LTE-FDD | 20 | 6.5.2.3 PUSCH General IBE@-36.8dBm;15MHZ;QPSK-PRB@Max | 24300 | -55.5 | None | -8.2 | dB | -42.09 | PASS
LTE-FDD | 20 | 6.5.2.3 PUSCH IQ Image IBE@-36.8dBm;15MHZ;QPSK-PRB@Max | 24300 | -55.5 | None | -8.1 | dB | -41.75 | PASS
LTE-FDD | 20 | 6.5.2.3 PUSCH DC IBE@-36.8dBm;15MHZ;QPSK-PRB@Max | 24300 | -55.5 | None | -8.9 | dBc | -57.90 | PASS
LTE-FDD | 20 | 6.5.2.3 PUCCH General IBE@3.2dBm;15MHZ;DL_QPSK(25) | 24300 | -55.5 | None | -29.2 | dB | -59.09 | PASS
LTE-FDD | 20 | 6.5.2.3 PUCCH IQ Image IBE@3.2dBm;15MHZ;DL_QPSK(25) | 24300 | -55.5 | None | -24.1 | dB | -52.89 | PASS
LTE-FDD | 20 | 6.5.2.3 PUCCH DC IBE@3.2dBm;15MHZ;DL_QPSK(25) | 24300 | -55.5 | None | -24.1 | dBc | -56.34 | PASS
LTE-FDD | 20 | 6.5.2.3 PUCCH General IBE@-26.8dBm;15MHZ;DL_QPSK(25) | 24300 | -55.5 | None | -27.3 | dB | -55.18 | PASS
LTE-FDD | 20 | 6.5.2.3 PUCCH IQ Image IBE@-26.8dBm;15MHZ;DL_QPSK(25) | 24300 | -55.5 | None | -23.6 | dB | -53.83 | PASS
LTE-FDD | 20 | 6.5.2.3 PUCCH DC IBE@-26.8dBm;15MHZ;DL_QPSK(25) | 24300 | -55.5 | None | -19.0 | dBc | -62.35 | PASS
LTE-FDD | 20 | 6.5.2.3 PUCCH General IBE@-36.8dBm;15MHZ;QPSK-PRB | 24300 | -55.5 | None | -17.3 | dB | -46.83 | PASS
LTE-FDD | 20 | 6.5.2.3 PUCCH IQ Image IBE@-36.8dBm;15MHZ;DL_QPSK(25) | 24300 | -55.5 | None | -19.0 | dB | -45.12 | PASS
LTE-FDD | 20 | 6.5.2.3 PUCCH DC IBE@-36.8dBm;15MHZ;DL_QPSK(25) | 24300 | -55.5 | None | -8.9 | dBc | -57.18 | PASS
LTE-FDD | 20 | 6.5.2.4 EVM Spectrum Flatness>=3MHz_RP1;15MHZ;QPSK-FRB | 24300 | -55.5 | None | 5.4 | dB | 2.17 | PASS
LTE-FDD | 20 | 6.6.1 Occupied bandwidth;15MHZ;QPSK-FRB | 24300 | -55.5 | None | 15 | MHz | 13.38 | PASS
LTE-FDD | 20 | 6.6.2.1 Spectrum Emission Mask;15MHZ;QPSK-PRB@0 | 24300 | -55.5 | None | None | dBm | None | PASS
LTE-FDD | 20 | 6.6.2.1-Lower Level@-0.02MHz;15MHZ;QPSK-PRB@0 | 24300 | -55.5 | None | -18.5 | dBm | -30.08 | PASS | Margin(-11.58)
LTE-FDD | 20 | 6.6.2.1-Lower Level@-1.50MHz;15MHZ;QPSK-PRB@0 | 24300 | -55.5 | None | -8.5 | dBm | -24.29 | PASS | Margin(-15.79)
LTE-FDD | 20 | 6.6.2.1-Lower Level@-5.50MHz;15MHZ;QPSK-PRB@0 | 24300 | -55.5 | None | -11.5 | dBm | -32.08 | PASS | Margin(-20.58)
LTE-FDD | 20 | 6.6.2.1-Lower Level@-18.50MHz;15MHZ;QPSK-PRB@0 | 24300 | -55.5 | None | -23.5 | dBm | -37.70 | PASS | Margin(-14.20)
LTE-FDD | 20 | 6.6.2.1-Upper Level@0.05MHz;15MHZ;QPSK-PRB@0 | 24300 | -55.5 | None | -18.5 | dBm | -50.13 | PASS | Margin(-31.63)
LTE-FDD | 20 | 6.6.2.1-Upper Level@1.50MHz;15MHZ;QPSK-PRB@0 | 24300 | -55.5 | None | -8.5 | dBm | -36.17 | PASS | Margin(-27.67)
LTE-FDD | 20 | 6.6.2.1-Upper Level@6.50MHz;15MHZ;QPSK-PRB@0 | 24300 | -55.5 | None | -11.5 | dBm | -35.95 | PASS | Margin(-24.45)
LTE-FDD | 20 | 6.6.2.1-Upper Level@15.50MHz;15MHZ;QPSK-PRB@0 | 24300 | -55.5 | None | -23.5 | dBm | -37.79 | PASS | Margin(-14.29)
LTE-FDD | 20 | 6.6.2.1 Spectrum Emission Mask;15MHZ;QPSK-PRB@Max | 24300 | -55.5 | None | None | dBm | None | PASS
LTE-FDD | 20 | 6.6.2.1-Lower Level@-0.62MHz;15MHZ;QPSK-PRB@Max | 24300 | -55.5 | None | -18.5 | dBm | -47.65 | PASS | Margin(-29.15)
LTE-FDD | 20 | 6.6.2.1-Lower Level@-4.30MHz;15MHZ;QPSK-PRB@Max | 24300 | -55.5 | None | -8.5 | dBm | -33.25 | PASS | Margin(-24.75)
LTE-FDD | 20 | 6.6.2.1-Lower Level@-5.50MHz;15MHZ;QPSK-PRB@Max | 24300 | -55.5 | None | -11.5 | dBm | -34.48 | PASS | Margin(-22.98)
LTE-FDD | 20 | 6.6.2.1-Lower Level@-15.50MHz;15MHZ;QPSK-PRB@Max | 24300 | -55.5 | None | -23.5 | dBm | -37.83 | PASS | Margin(-14.33)
LTE-FDD | 20 | 6.6.2.1-Upper Level@0.02MHz;15MHZ;QPSK-PRB@Max | 24300 | -55.5 | None | -18.5 | dBm | -27.69 | PASS | Margin(-9.19)
LTE-FDD | 20 | 6.6.2.1-Upper Level@1.50MHz;15MHZ;QPSK-PRB@Max | 24300 | -55.5 | None | -8.5 | dBm | -21.54 | PASS | Margin(-13.04)
LTE-FDD | 20 | 6.6.2.1-Upper Level@5.50MHz;15MHZ;QPSK-PRB@Max | 24300 | -55.5 | None | -11.5 | dBm | -33.31 | PASS | Margin(-21.81)
LTE-FDD | 20 | 6.6.2.1-Upper Level@16.50MHz;15MHZ;QPSK-PRB@Max | 24300 | -55.5 | None | -23.5 | dBm | -37.75 | PASS | Margin(-14.25)
LTE-FDD | 20 | 6.6.2.1 Spectrum Emission Mask;15MHZ;QPSK-FRB | 24300 | -55.5 | None | None | dBm | None | PASS
LTE-FDD | 20 | 6.6.2.1-Lower Level@-0.02MHz;15MHZ;QPSK-FRB | 24300 | -55.5 | None | -18.5 | dBm | -32.80 | PASS | Margin(-14.30)
LTE-FDD | 20 | 6.6.2.1-Lower Level@-1.50MHz;15MHZ;QPSK-FRB | 24300 | -55.5 | None | -8.5 | dBm | -21.60 | PASS | Margin(-13.10)
LTE-FDD | 20 | 6.6.2.1-Lower Level@-5.50MHz;15MHZ;QPSK-FRB | 24300 | -55.5 | None | -11.5 | dBm | -24.57 | PASS | Margin(-13.07)
LTE-FDD | 20 | 6.6.2.1-Lower Level@-15.50MHz;15MHZ;QPSK-FRB | 24300 | -55.5 | None | -23.5 | dBm | -37.72 | PASS | Margin(-14.22)
LTE-FDD | 20 | 6.6.2.1-Upper Level@0.08MHz;15MHZ;QPSK-FRB | 24300 | -55.5 | None | -18.5 | dBm | -34.25 | PASS | Margin(-15.75)
LTE-FDD | 20 | 6.6.2.1-Upper Level@1.50MHz;15MHZ;QPSK-FRB | 24300 | -55.5 | None | -8.5 | dBm | -23.42 | PASS | Margin(-14.92)
LTE-FDD | 20 | 6.6.2.1-Upper Level@6.50MHz;15MHZ;QPSK-FRB | 24300 | -55.5 | None | -11.5 | dBm | -26.47 | PASS | Margin(-14.97)
LTE-FDD | 20 | 6.6.2.1-Upper Level@15.50MHz;15MHZ;QPSK-FRB | 24300 | -55.5 | None | -23.5 | dBm | -36.63 | PASS | Margin(-13.13)
LTE-FDD | 20 | 6.6.2.1 Spectrum Emission Mask;15MHZ;16QAM-PRB@0 | 24300 | -55.5 | None | None | dBm | None | PASS
LTE-FDD | 20 | 6.6.2.1-Lower Level@-0.02MHz;15MHZ;16QAM-PRB@0 | 24300 | -55.5 | None | -18.5 | dBm | -27.46 | PASS | Margin(-8.96)
LTE-FDD | 20 | 6.6.2.1-Lower Level@-1.50MHz;15MHZ;16QAM-PRB@0 | 24300 | -55.5 | None | -8.5 | dBm | -21.69 | PASS | Margin(-13.19)
LTE-FDD | 20 | 6.6.2.1-Lower Level@-5.50MHz;15MHZ;16QAM-PRB@0 | 24300 | -55.5 | None | -11.5 | dBm | -32.68 | PASS | Margin(-21.18)
LTE-FDD | 20 | 6.6.2.1-Lower Level@-16.50MHz;15MHZ;16QAM-PRB@0 | 24300 | -55.5 | None | -23.5 | dBm | -37.79 | PASS | Margin(-14.29)
LTE-FDD | 20 | 6.6.2.1-Upper Level@0.14MHz;15MHZ;16QAM-PRB@0 | 24300 | -55.5 | None | -18.5 | dBm | -50.15 | PASS | Margin(-31.65)
LTE-FDD | 20 | 6.6.2.1-Upper Level@1.50MHz;15MHZ;16QAM-PRB@0 | 24300 | -55.5 | None | -8.5 | dBm | -36.08 | PASS | Margin(-27.58)
LTE-FDD | 20 | 6.6.2.1-Upper Level@5.50MHz;15MHZ;16QAM-PRB@0 | 24300 | -55.5 | None | -11.5 | dBm | -35.86 | PASS | Margin(-24.36)
LTE-FDD | 20 | 6.6.2.1-Upper Level@15.50MHz;15MHZ;16QAM-PRB@0 | 24300 | -55.5 | None | -23.5 | dBm | -37.81 | PASS | Margin(-14.31)
LTE-FDD | 20 | 6.6.2.1 Spectrum Emission Mask;15MHZ;16QAM-PRB@Max | 24300 | -55.5 | None | None | dBm | None | PASS
LTE-FDD | 20 | 6.6.2.1-Lower Level@-0.32MHz;15MHZ;16QAM-PRB@Max | 24300 | -55.5 | None | -18.5 | dBm | -47.76 | PASS | Margin(-29.26)
LTE-FDD | 20 | 6.6.2.1-Lower Level@-4.30MHz;15MHZ;16QAM-PRB@Max | 24300 | -55.5 | None | -8.5 | dBm | -33.58 | PASS | Margin(-25.08)
LTE-FDD | 20 | 6.6.2.1-Lower Level@-5.50MHz;15MHZ;16QAM-PRB@Max | 24300 | -55.5 | None | -11.5 | dBm | -34.60 | PASS | Margin(-23.10)
LTE-FDD | 20 | 6.6.2.1-Lower Level@-15.50MHz;15MHZ;16QAM-PRB@Max | 24300 | -55.5 | None | -23.5 | dBm | -37.72 | PASS | Margin(-14.22)
LTE-FDD | 20 | 6.6.2.1-Upper Level@0.14MHz;15MHZ;16QAM-PRB@Max | 24300 | -55.5 | None | -18.5 | dBm | -28.51 | PASS | Margin(-10.01)
LTE-FDD | 20 | 6.6.2.1-Upper Level@1.50MHz;15MHZ;16QAM-PRB@Max | 24300 | -55.5 | None | -8.5 | dBm | -19.12 | PASS | Margin(-10.62)
LTE-FDD | 20 | 6.6.2.1-Upper Level@5.50MHz;15MHZ;16QAM-PRB@Max | 24300 | -55.5 | None | -11.5 | dBm | -32.92 | PASS | Margin(-21.42)
LTE-FDD | 20 | 6.6.2.1-Upper Level@15.50MHz;15MHZ;16QAM-PRB@Max | 24300 | -55.5 | None | -23.5 | dBm | -37.72 | PASS | Margin(-14.22)
LTE-FDD | 20 | 6.6.2.1 Spectrum Emission Mask;15MHZ;16QAM-FRB | 24300 | -55.5 | None | None | dBm | None | PASS
LTE-FDD | 20 | 6.6.2.1-Lower Level@-0.05MHz;15MHZ;16QAM-FRB | 24300 | -55.5 | None | -18.5 | dBm | -33.47 | PASS | Margin(-14.97)
LTE-FDD | 20 | 6.6.2.1-Lower Level@-1.50MHz;15MHZ;16QAM-FRB | 24300 | -55.5 | None | -8.5 | dBm | -22.40 | PASS | Margin(-13.90)
LTE-FDD | 20 | 6.6.2.1-Lower Level@-5.50MHz;15MHZ;16QAM-FRB | 24300 | -55.5 | None | -11.5 | dBm | -25.13 | PASS | Margin(-13.63)
LTE-FDD | 20 | 6.6.2.1-Lower Level@-19.50MHz;15MHZ;16QAM-FRB | 24300 | -55.5 | None | -23.5 | dBm | -37.92 | PASS | Margin(-14.42)
LTE-FDD | 20 | 6.6.2.1-Upper Level@0.38MHz;15MHZ;16QAM-FRB | 24300 | -55.5 | None | -18.5 | dBm | -34.40 | PASS | Margin(-15.90)
LTE-FDD | 20 | 6.6.2.1-Upper Level@1.50MHz;15MHZ;16QAM-FRB | 24300 | -55.5 | None | -8.5 | dBm | -22.49 | PASS | Margin(-13.99)
LTE-FDD | 20 | 6.6.2.1-Upper Level@5.50MHz;15MHZ;16QAM-FRB | 24300 | -55.5 | None | -11.5 | dBm | -25.66 | PASS | Margin(-14.16)
LTE-FDD | 20 | 6.6.2.1-Upper Level@15.50MHz;15MHZ;16QAM-FRB | 24300 | -55.5 | None | -23.5 | dBm | -36.97 | PASS | Margin(-13.47)
LTE-FDD | 20 | 6.2.4 Additional MPR ;15MHZ;None | 24300 | -55.5 | None | None | dBm | None | Undefined
LTE-FDD | 20 | 6.6.2.2 Additional SEM ;15MHZ;None | 24300 | -55.5 | None | None | dBm | None | Undefined
LTE-FDD | 20 | 6.6.2.3 Adjacent Channel Power;15MHZ;QPSK-PRB@0 | 24300 | -55.5 | None | None | dB | 25.02 | PASS
LTE-FDD | 20 | 6.6.2.3-EUTRA @-15MHZ;15MHZ;QPSK-PRB@0 | 24300 | -55.5 | None | -29.2 | dB | -44.91 | PASS
LTE-FDD | 20 | 6.6.2.3-EUTRA @ 15MHZ;15MHZ;QPSK-PRB@0 | 24300 | -55.5 | None | -29.2 | dB | -55.49 | PASS
LTE-FDD | 20 | 6.6.2.3 -UTRA @-15MHZ;15MHZ;QPSK-PRB@0 | 24300 | -55.5 | None | -35.2 | dB | -55.55 | PASS
LTE-FDD | 20 | 6.6.2.3 -UTRA @-10MHZ;15MHZ;QPSK-PRB@0 | 24300 | -55.5 | None | -32.2 | dB | -44.75 | PASS
LTE-FDD | 20 | 6.6.2.3 -UTRA @ 10MHZ;15MHZ;QPSK-PRB@0 | 24300 | -55.5 | None | -32.2 | dB | -60.37 | PASS
LTE-FDD | 20 | 6.6.2.3 -UTRA @ 15MHZ;15MHZ;QPSK-PRB@0 | 24300 | -55.5 | None | -35.2 | dB | -60.04 | PASS
LTE-FDD | 20 | 6.6.2.3 Adjacent Channel Power;15MHZ;QPSK-PRB@Max | 24300 | -55.5 | None | None | dB | 24.87 | PASS
LTE-FDD | 20 | 6.6.2.3-EUTRA @-15MHZ;15MHZ;QPSK-PRB@Max | 24300 | -55.5 | None | -29.2 | dB | -51.81 | PASS
LTE-FDD | 20 | 6.6.2.3-EUTRA @ 15MHZ;15MHZ;QPSK-PRB@Max | 24300 | -55.5 | None | -29.2 | dB | -42.43 | PASS
LTE-FDD | 20 | 6.6.2.3 -UTRA @-15MHZ;15MHZ;QPSK-PRB@Max | 24300 | -55.5 | None | -35.2 | dB | -57.58 | PASS
LTE-FDD | 20 | 6.6.2.3 -UTRA @-10MHZ;15MHZ;QPSK-PRB@Max | 24300 | -55.5 | None | -32.2 | dB | -54.78 | PASS
LTE-FDD | 20 | 6.6.2.3 -UTRA @ 10MHZ;15MHZ;QPSK-PRB@Max | 24300 | -55.5 | None | -32.2 | dB | -42.07 | PASS
LTE-FDD | 20 | 6.6.2.3 -UTRA @ 15MHZ;15MHZ;QPSK-PRB@Max | 24300 | -55.5 | None | -35.2 | dB | -56.41 | PASS
LTE-FDD | 20 | 6.6.2.3 Adjacent Channel Power;15MHZ;QPSK-FRB | 24300 | -55.5 | None | None | dB | 24.10 | PASS
LTE-FDD | 20 | 6.6.2.3-EUTRA @-15MHZ;15MHZ;QPSK-FRB | 24300 | -55.5 | None | -29.2 | dB | -38.63 | PASS
LTE-FDD | 20 | 6.6.2.3-EUTRA @ 15MHZ;15MHZ;QPSK-FRB | 24300 | -55.5 | None | -29.2 | dB | -39.94 | PASS
LTE-FDD | 20 | 6.6.2.3 -UTRA @-15MHZ;15MHZ;QPSK-FRB | 24300 | -55.5 | None | -35.2 | dB | -45.36 | PASS
LTE-FDD | 20 | 6.6.2.3 -UTRA @-10MHZ;15MHZ;QPSK-FRB | 24300 | -55.5 | None | -32.2 | dB | -40.58 | PASS
LTE-FDD | 20 | 6.6.2.3 -UTRA @ 10MHZ;15MHZ;QPSK-FRB | 24300 | -55.5 | None | -32.2 | dB | -42.66 | PASS
LTE-FDD | 20 | 6.6.2.3 -UTRA @ 15MHZ;15MHZ;QPSK-FRB | 24300 | -55.5 | None | -35.2 | dB | -45.84 | PASS
LTE-FDD | 20 | 6.6.2.3 Adjacent Channel Power;15MHZ;16QAM-PRB@0 | 24300 | -55.5 | None | None | dB | 24.23 | PASS
LTE-FDD | 20 | 6.6.2.3-EUTRA @-15MHZ;15MHZ;16QAM-PRB@0 | 24300 | -55.5 | None | -29.2 | dB | -42.34 | PASS
LTE-FDD | 20 | 6.6.2.3-EUTRA @ 15MHZ;15MHZ;16QAM-PRB@0 | 24300 | -55.5 | None | -29.2 | dB | -54.66 | PASS
LTE-FDD | 20 | 6.6.2.3 -UTRA @-15MHZ;15MHZ;16QAM-PRB@0 | 24300 | -55.5 | None | -35.2 | dB | -55.37 | PASS
LTE-FDD | 20 | 6.6.2.3 -UTRA @-10MHZ;15MHZ;16QAM-PRB@0 | 24300 | -55.5 | None | -32.2 | dB | -41.88 | PASS
LTE-FDD | 20 | 6.6.2.3 -UTRA @ 10MHZ;15MHZ;16QAM-PRB@0 | 24300 | -55.5 | None | -32.2 | dB | -59.54 | PASS
LTE-FDD | 20 | 6.6.2.3 -UTRA @ 15MHZ;15MHZ;16QAM-PRB@0 | 24300 | -55.5 | None | -35.2 | dB | -59.31 | PASS
LTE-FDD | 20 | 6.6.2.3 Adjacent Channel Power;15MHZ;16QAM-PRB@Max | 24300 | -55.5 | None | None | dB | 24.17 | PASS
LTE-FDD | 20 | 6.6.2.3-EUTRA @-15MHZ;15MHZ;16QAM-PRB@Max | 24300 | -55.5 | None | -29.2 | dB | -51.48 | PASS
LTE-FDD | 20 | 6.6.2.3-EUTRA @ 15MHZ;15MHZ;16QAM-PRB@Max | 24300 | -55.5 | None | -29.2 | dB | -40.18 | PASS
LTE-FDD | 20 | 6.6.2.3 -UTRA @-15MHZ;15MHZ;16QAM-PRB@Max | 24300 | -55.5 | None | -35.2 | dB | -57.15 | PASS
LTE-FDD | 20 | 6.6.2.3 -UTRA @-10MHZ;15MHZ;16QAM-PRB@Max | 24300 | -55.5 | None | -32.2 | dB | -54.55 | PASS
LTE-FDD | 20 | 6.6.2.3 -UTRA @ 10MHZ;15MHZ;16QAM-PRB@Max | 24300 | -55.5 | None | -32.2 | dB | -39.83 | PASS
LTE-FDD | 20 | 6.6.2.3 -UTRA @ 15MHZ;15MHZ;16QAM-PRB@Max | 24300 | -55.5 | None | -35.2 | dB | -55.43 | PASS
LTE-FDD | 20 | 6.6.2.3 Adjacent Channel Power;15MHZ;16QAM-FRB | 24300 | -55.5 | None | None | dB | 23.23 | PASS
LTE-FDD | 20 | 6.6.2.3-EUTRA @-15MHZ;15MHZ;16QAM-FRB | 24300 | -55.5 | None | -29.2 | dB | -38.19 | PASS
LTE-FDD | 20 | 6.6.2.3-EUTRA @ 15MHZ;15MHZ;16QAM-FRB | 24300 | -55.5 | None | -29.2 | dB | -38.33 | PASS
LTE-FDD | 20 | 6.6.2.3 -UTRA @-15MHZ;15MHZ;16QAM-FRB | 24300 | -55.5 | None | -35.2 | dB | -44.06 | PASS
LTE-FDD | 20 | 6.6.2.3 -UTRA @-10MHZ;15MHZ;16QAM-FRB | 24300 | -55.5 | None | -32.2 | dB | -40.59 | PASS
LTE-FDD | 20 | 6.6.2.3 -UTRA @ 10MHZ;15MHZ;16QAM-FRB | 24300 | -55.5 | None | -32.2 | dB | -40.70 | PASS
LTE-FDD | 20 | 6.6.2.3 -UTRA @ 15MHZ;15MHZ;16QAM-FRB | 24300 | -55.5 | None | -35.2 | dB | -44.53 | PASS
LTE-FDD | 20 | 6.6.2.3_3 Adjacent Channel Power for UL 64QAM;15MHZ;64QAM-PRB@0 | 24300 | -55.5 | None | None | dB | 24.30 | -
LTE-FDD | 20 | 6.6.2.3_3-EUTRA @-15MHZ;15MHZ;64QAM-PRB@0 | 24300 | -55.5 | None | -29.2 | dB | -43.10 | PASS
LTE-FDD | 20 | 6.6.2.3_3-EUTRA @ 15MHZ;15MHZ;64QAM-PRB@0 | 24300 | -55.5 | None | -29.2 | dB | -54.78 | PASS
LTE-FDD | 20 | 6.6.2.3_3 -UTRA @-15MHZ;15MHZ;64QAM-PRB@0 | 24300 | -55.5 | None | -35.2 | dB | -55.66 | PASS
LTE-FDD | 20 | 6.6.2.3_3 -UTRA @-10MHZ;15MHZ;64QAM-PRB@0 | 24300 | -55.5 | None | -32.2 | dB | -42.68 | PASS
LTE-FDD | 20 | 6.6.2.3_3 -UTRA @ 10MHZ;15MHZ;64QAM-PRB@0 | 24300 | -55.5 | None | -32.2 | dB | -59.25 | PASS
LTE-FDD | 20 | 6.6.2.3_3 -UTRA @ 15MHZ;15MHZ;64QAM-PRB@0 | 24300 | -55.5 | None | -35.2 | dB | -59.71 | PASS
LTE-FDD | 20 | 6.6.2.3_3 Adjacent Channel Power for UL 64QAM;15MHZ;64QAM-PRB@Max | 24300 | -55.5 | None | None | dB | 24.25 | -
LTE-FDD | 20 | 6.6.2.3_3-EUTRA @-15MHZ;15MHZ;64QAM-PRB@Max | 24300 | -55.5 | None | -29.2 | dB | -51.45 | PASS
LTE-FDD | 20 | 6.6.2.3_3-EUTRA @ 15MHZ;15MHZ;64QAM-PRB@Max | 24300 | -55.5 | None | -29.2 | dB | -40.18 | PASS
LTE-FDD | 20 | 6.6.2.3_3 -UTRA @-15MHZ;15MHZ;64QAM-PRB@Max | 24300 | -55.5 | None | -35.2 | dB | -57.35 | PASS
LTE-FDD | 20 | 6.6.2.3_3 -UTRA @-10MHZ;15MHZ;64QAM-PRB@Max | 24300 | -55.5 | None | -32.2 | dB | -54.49 | PASS
LTE-FDD | 20 | 6.6.2.3_3 -UTRA @ 10MHZ;15MHZ;64QAM-PRB@Max | 24300 | -55.5 | None | -32.2 | dB | -39.89 | PASS
LTE-FDD | 20 | 6.6.2.3_3 -UTRA @ 15MHZ;15MHZ;64QAM-PRB@Max | 24300 | -55.5 | None | -35.2 | dB | -55.83 | PASS
LTE-FDD | 20 | 6.6.2.3_3 Adjacent Channel Power for UL 64QAM;15MHZ;64QAM-FRB | 24300 | -55.5 | None | None | dB | 23.19 | -
LTE-FDD | 20 | 6.6.2.3_3-EUTRA @-15MHZ;15MHZ;64QAM-FRB | 24300 | -55.5 | None | -29.2 | dB | -38.25 | PASS
LTE-FDD | 20 | 6.6.2.3_3-EUTRA @ 15MHZ;15MHZ;64QAM-FRB | 24300 | -55.5 | None | -29.2 | dB | -38.41 | PASS
LTE-FDD | 20 | 6.6.2.3_3 -UTRA @-15MHZ;15MHZ;64QAM-FRB | 24300 | -55.5 | None | -35.2 | dB | -43.48 | PASS
LTE-FDD | 20 | 6.6.2.3_3 -UTRA @-10MHZ;15MHZ;64QAM-FRB | 24300 | -55.5 | None | -32.2 | dB | -41.03 | PASS
LTE-FDD | 20 | 6.6.2.3_3 -UTRA @ 10MHZ;15MHZ;64QAM-FRB | 24300 | -55.5 | None | -32.2 | dB | -40.85 | PASS
LTE-FDD | 20 | 6.6.2.3_3 -UTRA @ 15MHZ;15MHZ;64QAM-FRB | 24300 | -55.5 | None | -35.2 | dB | -44.38 | PASS
LTE-FDD | 20 | 7.3 Reference sensitivity level NS_01;15MHZ;DL_QPSK(75);UL_QPSK(20@11) | 24300 | -90.5 | 95 | None | % | 100.00 | PASS
LTE-FDD | 20 | RSRP;15MHZ; | 24300 | -90.5 | None | None | None | 22 | None
LTE-FDD | 20 | RSRQ;15MHZ; | 24300 | -90.5 | None | None | None | 16 | None
LTE-FDD | 20 | 7.4 Maximum input level;15MHZ;DL_64QAM(75);UL_QPSK(20@11) | 24300 | -25.7 | 95 | None | % | 100.00 | PASS
LTE-FDD | 20 | 6.2.2 UE Maximum Output Power;15MHZ;QPSK-1RB@0 | 24375 | -55.5 | 18.8 | 25.7 | dBm | 24.89 | PASS
LTE-FDD | 20 | 6.2.2 UE Maximum Output Power;15MHZ;QPSK-1RB@Max | 24375 | -55.5 | 18.8 | 25.7 | dBm | 24.61 | PASS
LTE-FDD | 20 | 6.2.3 Maximum Power Reduction (MPR);15MHZ;QPSK-PRB@0 | 24375 | -55.5 | 18.8 | 25.7 | dBm | 24.98 | PASS
LTE-FDD | 20 | 6.2.3 Maximum Power Reduction (MPR);15MHZ;QPSK-PRB@Max | 24375 | -55.5 | 18.8 | 25.7 | dBm | 24.77 | PASS
LTE-FDD | 20 | 6.2.3 Maximum Power Reduction (MPR);15MHZ;QPSK-FRB | 24375 | -55.5 | 17.8 | 25.7 | dBm | 24.09 | PASS
LTE-FDD | 20 | 6.2.3 Maximum Power Reduction (MPR);15MHZ;16QAM-PRB@0 | 24375 | -55.5 | 17.8 | 25.7 | dBm | 24.27 | PASS
LTE-FDD | 20 | 6.2.3 Maximum Power Reduction (MPR);15MHZ;16QAM-PRB@Max | 24375 | -55.5 | 17.8 | 25.7 | dBm | 24.10 | PASS
LTE-FDD | 20 | 6.2.3 Maximum Power Reduction (MPR);15MHZ;16QAM-FRB | 24375 | -55.5 | 16.8 | 25.7 | dBm | 23.24 | PASS
LTE-FDD | 20 | 6.2.3_3 MPR for UL 64QAM;15MHZ;64QAM-PRB@0 | 24375 | -55.5 | 18.3 | 25.7 | dBm | 24.35 | PASS
LTE-FDD | 20 | 6.2.3_3 MPR for UL 64QAM;15MHZ;64QAM-PRB@Max | 24375 | -55.5 | 18.3 | 25.7 | dBm | 24.17 | PASS
LTE-FDD | 20 | 6.2.3_3 MPR for UL 64QAM;15MHZ;64QAM-FRB | 24375 | -55.5 | 16.8 | 25.7 | dBm | 23.18 | PASS
LTE-FDD | 20 | 6.2.5 Configured UE TXP@TP1;15MHZ;QPSK-PRB@0 | 24375 | -55.5 | -17.7 | -2.3 | dBm | -8.22 | PASS
LTE-FDD | 20 | 6.2.5 Configured UE TXP@TP2;15MHZ;QPSK-PRB@0 | 24375 | -55.5 | 3.3 | 16.7 | dBm | 12.17 | PASS
LTE-FDD | 20 | 6.2.5 Configured UE TXP@TP3;15MHZ;QPSK-PRB@0 | 24375 | -55.5 | 9.3 | 20.7 | dBm | 17.26 | PASS
LTE-FDD | 20 | 6.3.2 Minimum Output Power;15MHZ;QPSK-FRB | 24375 | -55.5 | None | -39 | dBm | -46.56 | PASS
LTE-FDD | 20 | 6.3.4.1 General ON Power;15MHZ;QPSK-FRB | 24375 | -55.5 | -11.4 | 3.6 | dBm | -5.74 | PASS
LTE-FDD | 20 | 6.3.4.1 General OFF Power-Before;15MHZ;QPSK-FRB | 24375 | -55.5 | None | -48.5 | dBm | -75.94 | PASS
LTE-FDD | 20 | 6.3.4.1 General OFF Power-After;15MHZ;QPSK-FRB | 24375 | -55.5 | None | -48.5 | dBm | -75.94 | PASS
LTE-FDD | 20 | 6.3.4.2.1 PRACH time mask-On;15MHZ; | 24375 | -55.5 | -8.5 | 6.5 | dBm | 1.05 | PASS
LTE-FDD | 20 | 6.3.4.2.1 PRACH time mask-Off_Before;15MHZ; | 24375 | -55.5 | None | -48.5 | dBm | -56.96 | PASS
LTE-FDD | 20 | 6.3.4.2.1 PRACH time mask-Off_After;15MHZ; | 24375 | -55.5 | None | -48.5 | dBm | -56.89 | PASS
!LTE-FDD | 20 | 6.3.4.2.2 SRS time mask-On;15MHZ; | 24375 | -55.5 | -10.1 | 4.9 | dBm | 999999 | *FAIL
!LTE-FDD | 20 | 6.3.4.2.2 SRS time mask-Off_Before;15MHZ; | 24375 | -55.5 | None | -48.5 | dBm | 999999 | FAIL
!LTE-FDD | 20 | 6.3.4.2.2 SRS time mask-Off_After;15MHZ; | 24375 | -55.5 | None | -48.5 | dBm | 999999 | FAIL
LTE-FDD | 20 | 6.3.5.1 Absolute Power@TP1;15MHZ;QPSK-FRB | 24375 | -55.5 | -13.9 | 6.1 | dBm | -5.06 | PASS
LTE-FDD | 20 | 6.3.5.1 Absolute Power@TP2;15MHZ;QPSK-FRB | 24375 | -55.5 | -1.8 | 18.2 | dBm | 7.19 | PASS
LTE-FDD | 20 | 6.3.5.2 -RampingUp A RB Change;15MHZ; | 24375 | -55.5 | 11.29 | 24.69 | dBm | 18.66 | PASS
LTE-FDD | 20 | 6.3.5.2 Pwr Ctrl Rel Pwr-Ramping UpA;15MHZ; | 24375 | -55.5 | -0.7 | 2.7 | dBm | 1.12 | PASS
LTE-FDD | 20 | 6.3.5.2 -RampingUp B RB Change;15MHZ; | 24375 | -55.5 | 11.29 | 24.69 | dBm | 18.42 | PASS
LTE-FDD | 20 | 6.3.5.2 Pwr Ctrl Rel Pwr-Ramping UpB;15MHZ; | 24375 | -55.5 | -0.7 | 2.7 | dBm | 1.14 | PASS
LTE-FDD | 20 | 6.3.5.2 -RampingUp C RB Change;15MHZ; | 24375 | -55.5 | 11.29 | 24.69 | dBm | 18.58 | PASS
LTE-FDD | 20 | 6.3.5.2 Pwr Ctrl Rel Pwr-Ramping UpC;15MHZ; | 24375 | -55.5 | -0.7 | 2.7 | dBm | 1.15 | PASS
LTE-FDD | 20 | 6.3.5.2 -RampingDown A RB Change;15MHZ; | 24375 | -55.5 | 13.05 | 26.45 | dBm | 20.74 | PASS
LTE-FDD | 20 | 6.3.5.2 Pwr Ctrl Rel Pwr-Ramping DownA;15MHZ; | 24375 | -55.5 | -0.7 | 2.7 | dBm | 0.90 | PASS
LTE-FDD | 20 | 6.3.5.2 -RampingDown B RB Change;15MHZ; | 24375 | -55.5 | 13.05 | 26.45 | dBm | 20.38 | PASS
LTE-FDD | 20 | 6.3.5.2 Pwr Ctrl Rel Pwr-Ramping DownB;15MHZ; | 24375 | -55.5 | -0.7 | 2.7 | dBm | 1.11 | PASS
LTE-FDD | 20 | 6.3.5.2 -RampingDown C RB Change;15MHZ; | 24375 | -55.5 | 13.05 | 26.45 | dBm | 20.46 | PASS
LTE-FDD | 20 | 6.3.5.2 Pwr Ctrl Rel Pwr-Ramping DownC;15MHZ; | 24375 | -55.5 | -0.7 | 2.7 | dBm | 1.11 | PASS
LTE-FDD | 20 | 6.3.5.2 Pwr Ctrl Rel Pwr-Alternating;15MHZ; | 24375 | -55.5 | 12.05 | 25.45 | dBm | 19.46 | PASS
LTE-FDD | 20 | 6.3.5.3 PUSCH Aggregate Power Control;15MHZ;QPSK-PRB@0 | 24375 | -55.5 | -4.2 | 4.2 | dB | 0.11 | PASS
LTE-FDD | 20 | 6.3.5.3 PUCCH Aggregate Power Control;15MHZ;DL_QPSK(25) | 24375 | -55.5 | -3.2 | 3.2 | dB | 0.04 | PASS
LTE-FDD | 20 | 6.5.1 Frequency Error;15MHZ;QPSK-FRB | 24375 | -90.5 | -0.1 | 0.1 | PPM | 0.00 | PASS
LTE-FDD | 20 | 6.5.2.1 PUSCH EVM@Max Pwr;15MHZ;QPSK-PRB@0 | 24375 | -55.5 | None | 17.5 | %_rms | 1.35 | PASS
LTE-FDD | 20 | 6.5.2.1 PUSCH Ref.Sig. EVM@Max Pwr;15MHZ;QPSK-PRB@0 | 24375 | -55.5 | None | 17.5 | %_rms | 1.64 | PASS
LTE-FDD | 20 | 6.5.2.1 PUSCH EVM@Max Pwr;15MHZ;QPSK-PRB@Max | 24375 | -55.5 | None | 17.5 | %_rms | 1.21 | PASS
LTE-FDD | 20 | 6.5.2.1 PUSCH Ref.Sig. EVM@Max Pwr;15MHZ;QPSK-PRB@Max | 24375 | -55.5 | None | 17.5 | %_rms | 2.44 | PASS
LTE-FDD | 20 | 6.5.2.1 PUSCH EVM@Max Pwr;15MHZ;QPSK-FRB | 24375 | -55.5 | None | 17.5 | %_rms | 1.58 | PASS
LTE-FDD | 20 | 6.5.2.1 PUSCH Ref.Sig. EVM@Max Pwr;15MHZ;QPSK-FRB | 24375 | -55.5 | None | 17.5 | %_rms | 1.58 | PASS
LTE-FDD | 20 | 6.5.2.1 PUSCH EVM@Max Pwr;15MHZ;16QAM-PRB@0 | 24375 | -55.5 | None | 12.5 | %_rms | 1.95 | PASS
LTE-FDD | 20 | 6.5.2.1 PUSCH Ref.Sig. EVM@Max Pwr;15MHZ;16QAM-PRB@0 | 24375 | -55.5 | None | 12.5 | %_rms | 1.49 | PASS
LTE-FDD | 20 | 6.5.2.1 PUSCH EVM@Max Pwr;15MHZ;16QAM-PRB@Max | 24375 | -55.5 | None | 12.5 | %_rms | 1.72 | PASS
LTE-FDD | 20 | 6.5.2.1 PUSCH Ref.Sig. EVM@Max Pwr;15MHZ;16QAM-PRB@Max | 24375 | -55.5 | None | 12.5 | %_rms | 1.21 | PASS
LTE-FDD | 20 | 6.5.2.1 PUSCH EVM@Max Pwr;15MHZ;16QAM-FRB | 24375 | -55.5 | None | 12.5 | %_rms | 1.69 | PASS
LTE-FDD | 20 | 6.5.2.1 PUSCH Ref.Sig. EVM@Max Pwr;15MHZ;16QAM-FRB | 24375 | -55.5 | None | 12.5 | %_rms | 1.23 | PASS
LTE-FDD | 20 | 6.5.2.1 PUSCH EVM@-36.8dBm;15MHZ;QPSK-PRB@0 | 24375 | -55.5 | None | 17.5 | %_rms | 1.01 | PASS
LTE-FDD | 20 | 6.5.2.1 PUSCH Ref.Sig. EVM@-36.8dBm;15MHZ;QPSK-PRB@0 | 24375 | -55.5 | None | 17.5 | %_rms | 1.00 | PASS
LTE-FDD | 20 | 6.5.2.1 PUSCH EVM@-36.8dBm;15MHZ;QPSK-PRB@Max | 24375 | -55.5 | None | 17.5 | %_rms | 1.00 | PASS
LTE-FDD | 20 | 6.5.2.1 PUSCH Ref.Sig. EVM@-36.8dBm;15MHZ;QPSK-PRB@Max | 24375 | -55.5 | None | 17.5 | %_rms | 1.16 | PASS
LTE-FDD | 20 | 6.5.2.1 PUSCH EVM@-36.8dBm;15MHZ;QPSK-FRB | 24375 | -55.5 | None | 17.5 | %_rms | 1.41 | PASS
LTE-FDD | 20 | 6.5.2.1 PUSCH Ref.Sig. EVM@-36.8dBm;15MHZ;QPSK-FRB | 24375 | -55.5 | None | 17.5 | %_rms | 1.43 | PASS
LTE-FDD | 20 | 6.5.2.1 PUSCH EVM@-36.8dBm;15MHZ;16QAM-PRB@0 | 24375 | -55.5 | None | 12.5 | %_rms | 0.99 | PASS
LTE-FDD | 20 | 6.5.2.1 PUSCH Ref.Sig. EVM@-36.8dBm;15MHZ;16QAM-PRB@0 | 24375 | -55.5 | None | 12.5 | %_rms | 1.00 | PASS
LTE-FDD | 20 | 6.5.2.1 PUSCH EVM@-36.8dBm;15MHZ;16QAM-PRB@Max | 24375 | -55.5 | None | 12.5 | %_rms | 0.99 | PASS
LTE-FDD | 20 | 6.5.2.1 PUSCH Ref.Sig. EVM@-36.8dBm;15MHZ;16QAM-PRB@Max | 24375 | -55.5 | None | 12.5 | %_rms | 1.04 | PASS
LTE-FDD | 20 | 6.5.2.1 PUSCH EVM@-36.8dBm;15MHZ;16QAM-FRB | 24375 | -55.5 | None | 12.5 | %_rms | 1.46 | PASS
LTE-FDD | 20 | 6.5.2.1 PUSCH Ref.Sig. EVM@-36.8dBm;15MHZ;16QAM-FRB | 24375 | -55.5 | None | 12.5 | %_rms | 1.47 | PASS
LTE-FDD | 20 | 6.5.2.1 PUCCH EVM@Max Pwr;15MHZ;DL_QPSK(25) | 24375 | -55.5 | None | 17.5 | %_rms | 0.24 | PASS
LTE-FDD | 20 | 6.5.2.1 PUCCH EVM@-36.8dBm;15MHZ;DL_QPSK(25) | 24375 | -55.5 | None | 17.5 | %_rms | 0.52 | PASS
LTE-FDD | 20 | 6.5.2.1 PRACH EVM@Test Point1;15MHZ; | 24375 | -41.5 | None | 17.5 | %_rms | 1.34 | PASS
LTE-FDD | 20 | 6.5.2.1 PRACH EVM@Test Point2;15MHZ; | 24375 | -56.5 | None | 17.5 | %_rms | 2.59 | PASS
LTE-FDD | 20 | 6.5.2.1_1 PUSCH EVM_64QAM@Max Pwr;15MHZ;64QAM-PRB@0 | 24375 | -56.5 | None | 8 | %_rms | 11.03 | -
LTE-FDD | 20 | 6.5.2.1_1 PUSCH Ref.Sig. EVM_64QAM@Max Pwr;15MHZ;64QAM-PRB@0 | 24375 | -56.5 | None | 8 | %_rms | 14.39 | -
LTE-FDD | 20 | 6.5.2.1_1 PUSCH EVM_64QAM@Max Pwr;15MHZ;64QAM-PRB@Max | 24375 | -56.5 | None | 8 | %_rms | 10.58 | -
LTE-FDD | 20 | 6.5.2.1_1 PUSCH Ref.Sig. EVM_64QAM@Max Pwr;15MHZ;64QAM-PRB@Max | 24375 | -56.5 | None | 8 | %_rms | 15.64 | -
LTE-FDD | 20 | 6.5.2.1_1 PUSCH EVM_64QAM@Max Pwr;15MHZ;64QAM-FRB | 24375 | -56.5 | None | 8 | %_rms | 10.37 | -
LTE-FDD | 20 | 6.5.2.1_1 PUSCH Ref.Sig. EVM_64QAM@Max Pwr;15MHZ;64QAM-FRB | 24375 | -56.5 | None | 8 | %_rms | 15.87 | -
LTE-FDD | 20 | 6.5.2.1_1 PUSCH EVM_64QAM@@-36.8dBm;15MHZ;64QAM-PRB@0 | 24375 | -56.5 | None | 8 | %_rms | 2.58 | PASS
LTE-FDD | 20 | 6.5.2.1_1 PUSCH Ref.Sig. EVM_64QAM@@-36.8dBm;15MHZ;64QAM-PRB@0 | 24375 | -56.5 | None | 8 | %_rms | 0.00 | PASS
LTE-FDD | 20 | 6.5.2.1_1 PUSCH EVM_64QAM@@-36.8dBm;15MHZ;64QAM-PRB@Max | 24375 | -56.5 | None | 8 | %_rms | 2.61 | PASS
LTE-FDD | 20 | 6.5.2.1_1 PUSCH Ref.Sig. EVM_64QAM@-36.8dBm;15MHZ;64QAM-PRB@Max | 24375 | -56.5 | None | 8 | %_rms | 0.00 | PASS
LTE-FDD | 20 | 6.5.2.1_1 PUSCH EVM_64QAM@-36.8dBm;15MHZ;64QAM-FRB | 24375 | -56.5 | None | 8 | %_rms | 1.89 | PASS
LTE-FDD | 20 | 6.5.2.1_1 PUSCH Ref.Sig. EVM_64QAM@-36.8dBm;15MHZ;64QAM-FRB | 24375 | -56.5 | None | 8 | %_rms | 0.00 | PASS
LTE-FDD | 20 | 6.5.2.2 Carrier leakage@3.2dBm;15MHZ;QPSK-PRB@0 | 24375 | -55.5 | None | -24.2 | dBc | -45.52 | PASS
LTE-FDD | 20 | 6.5.2.2 Carrier leakage@3.2dBm;15MHZ;QPSK-PRB@Max | 24375 | -55.5 | None | -24.2 | dBc | -47.77 | PASS
LTE-FDD | 20 | 6.5.2.2 Carrier leakage@-26.8dBm;15MHZ;QPSK-PRB@0 | 24375 | -55.5 | None | -19.2 | dBc | -62.79 | PASS
LTE-FDD | 20 | 6.5.2.2 Carrier leakage@-26.8dBm;15MHZ;QPSK-PRB@Max | 24375 | -55.5 | None | -19.2 | dBc | -53.97 | PASS
LTE-FDD | 20 | 6.5.2.2 Carrier leakage@-36.8dBm;15MHZ;QPSK-PRB@0 | 24375 | -55.5 | None | -9.2 | dBc | -60.13 | PASS
LTE-FDD | 20 | 6.5.2.2 Carrier leakage@-36.8dBm;15MHZ;QPSK-PRB@Max | 24375 | -55.5 | None | -9.2 | dBc | -64.07 | PASS
LTE-FDD | 20 | 6.5.2.3 PUSCH General IBE@3.2dBm;15MHZ;QPSK-PRB@0 | 24375 | -55.5 | None | -17.3 | dB | -43.35 | PASS
LTE-FDD | 20 | 6.5.2.3 PUSCH IQ Image IBE@3.2dBm;15MHZ;QPSK-PRB@0 | 24375 | -55.5 | None | -23.4 | dB | -51.29 | PASS
LTE-FDD | 20 | 6.5.2.3 PUSCH DC IBE@3.2dBm;15MHZ;QPSK-PRB@0 | 24375 | -55.5 | None | -23.9 | dBc | -62.15 | PASS
LTE-FDD | 20 | 6.5.2.3 PUSCH General IBE@3.2dBm;15MHZ;QPSK-PRB@Max | 24375 | -55.5 | None | -17.3 | dB | -41.32 | PASS
LTE-FDD | 20 | 6.5.2.3 PUSCH IQ Image IBE@3.2dBm;15MHZ;QPSK-PRB@Max | 24375 | -55.5 | None | -23.4 | dB | -47.29 | PASS
LTE-FDD | 20 | 6.5.2.3 PUSCH DC IBE@3.2dBm;15MHZ;QPSK-PRB@Max | 24375 | -55.5 | None | -23.9 | dBc | -61.78 | PASS
LTE-FDD | 20 | 6.5.2.3 PUSCH General IBE@-26.8dBm;15MHZ;QPSK-PRB@0 | 24375 | -55.5 | None | -17.3 | dB | -45.42 | PASS
LTE-FDD | 20 | 6.5.2.3 PUSCH IQ Image IBE@-26.8dBm;15MHZ;QPSK-PRB@0 | 24375 | -55.5 | None | -16.7 | dB | -48.53 | PASS
LTE-FDD | 20 | 6.5.2.3 PUSCH DC IBE@-26.8dBm;15MHZ;QPSK-PRB@0 | 24375 | -55.5 | None | -18.8 | dBc | -62.32 | PASS
LTE-FDD | 20 | 6.5.2.3 PUSCH General IBE@-26.8dBm;15MHZ;QPSK-PRB@Max | 24375 | -55.5 | None | -17.3 | dB | -43.00 | PASS
LTE-FDD | 20 | 6.5.2.3 PUSCH IQ Image IBE@-26.8dBm;15MHZ;QPSK-PRB@Max | 24375 | -55.5 | None | -16.7 | dB | -45.02 | PASS
LTE-FDD | 20 | 6.5.2.3 PUSCH DC IBE@-26.8dBm;15MHZ;QPSK-PRB@Max | 24375 | -55.5 | None | -18.8 | dBc | -60.15 | PASS
LTE-FDD | 20 | 6.5.2.3 PUSCH General IBE@-36.8dBm;15MHZ;QPSK-PRB@0 | 24375 | -55.5 | None | -7.6 | dB | -41.95 | PASS
LTE-FDD | 20 | 6.5.2.3 PUSCH IQ Image IBE@-36.8dBm;15MHZ;QPSK-PRB@0 | 24375 | -55.5 | None | -7.5 | dB | -43.85 | PASS
LTE-FDD | 20 | 6.5.2.3 PUSCH DC IBE@-36.8dBm;15MHZ;QPSK-PRB@0 | 24375 | -55.5 | None | -8.8 | dBc | -57.19 | PASS
LTE-FDD | 20 | 6.5.2.3 PUSCH General IBE@-36.8dBm;15MHZ;QPSK-PRB@Max | 24375 | -55.5 | None | -7.6 | dB | -40.61 | PASS
LTE-FDD | 20 | 6.5.2.3 PUSCH IQ Image IBE@-36.8dBm;15MHZ;QPSK-PRB@Max | 24375 | -55.5 | None | -7.5 | dB | -42.49 | PASS
LTE-FDD | 20 | 6.5.2.3 PUSCH DC IBE@-36.8dBm;15MHZ;QPSK-PRB@Max | 24375 | -55.5 | None | -8.8 | dBc | -56.94 | PASS
LTE-FDD | 20 | 6.5.2.3 PUCCH General IBE@3.2dBm;15MHZ;DL_QPSK(25) | 24375 | -55.5 | None | -29.2 | dB | -61.15 | PASS
LTE-FDD | 20 | 6.5.2.3 PUCCH IQ Image IBE@3.2dBm;15MHZ;DL_QPSK(25) | 24375 | -55.5 | None | -24.1 | dB | -52.66 | PASS
LTE-FDD | 20 | 6.5.2.3 PUCCH DC IBE@3.2dBm;15MHZ;DL_QPSK(25) | 24375 | -55.5 | None | -24.1 | dBc | -59.40 | PASS
LTE-FDD | 20 | 6.5.2.3 PUCCH General IBE@-26.8dBm;15MHZ;DL_QPSK(25) | 24375 | -55.5 | None | -27.3 | dB | -55.02 | PASS
LTE-FDD | 20 | 6.5.2.3 PUCCH IQ Image IBE@-26.8dBm;15MHZ;DL_QPSK(25) | 24375 | -55.5 | None | -22.9 | dB | -45.58 | PASS
LTE-FDD | 20 | 6.5.2.3 PUCCH DC IBE@-26.8dBm;15MHZ;DL_QPSK(25) | 24375 | -55.5 | None | -18.7 | dBc | -59.81 | PASS
LTE-FDD | 20 | 6.5.2.3 PUCCH General IBE@-36.8dBm;15MHZ;QPSK-PRB | 24375 | -55.5 | None | -21.8 | dB | -50.30 | PASS
LTE-FDD | 20 | 6.5.2.3 PUCCH IQ Image IBE@-36.8dBm;15MHZ;DL_QPSK(25) | 24375 | -55.5 | None | -19.8 | dB | -45.67 | PASS
LTE-FDD | 20 | 6.5.2.3 PUCCH DC IBE@-36.8dBm;15MHZ;DL_QPSK(25) | 24375 | -55.5 | None | -9.0 | dBc | -57.64 | PASS
LTE-FDD | 20 | 6.5.2.4 EVM Spectrum Flatness>=3MHz_RP1;15MHZ;QPSK-FRB | 24375 | -55.5 | None | 5.4 | dB | 1.60 | PASS
LTE-FDD | 20 | 6.5.2.4 EVM Spectrum Flatness<3MHz_RP2;15MHZ;QPSK-FRB | 24375 | -55.5 | None | 9.4 | dB | 0.90 | PASS
LTE-FDD | 20 | 6.5.2.4 EVM Spectrum Flatness_RP12;15MHZ;QPSK-FRB | 24375 | -55.5 | None | 6.4 | dB | 0.07 | PASS
LTE-FDD | 20 | 6.5.2.4 EVM Spectrum Flatness_RP21;15MHZ;QPSK-FRB | 24375 | -55.5 | None | 8.4 | dB | 2.44 | PASS
LTE-FDD | 20 | 6.6.1 Occupied bandwidth;15MHZ;QPSK-FRB | 24375 | -55.5 | None | 15 | MHz | 13.34 | PASS
LTE-FDD | 20 | 6.6.2.1 Spectrum Emission Mask;15MHZ;QPSK-PRB@0 | 24375 | -55.5 | None | None | dBm | None | PASS
LTE-FDD | 20 | 6.6.2.1-Lower Level@-0.02MHz;15MHZ;QPSK-PRB@0 | 24375 | -55.5 | None | -18.5 | dBm | -27.76 | PASS | Margin(-9.26)
LTE-FDD | 20 | 6.6.2.1-Lower Level@-1.50MHz;15MHZ;QPSK-PRB@0 | 24375 | -55.5 | None | -8.5 | dBm | -22.58 | PASS | Margin(-14.08)
LTE-FDD | 20 | 6.6.2.1-Lower Level@-5.50MHz;15MHZ;QPSK-PRB@0 | 24375 | -55.5 | None | -11.5 | dBm | -32.97 | PASS | Margin(-21.47)
LTE-FDD | 20 | 6.6.2.1-Lower Level@-16.50MHz;15MHZ;QPSK-PRB@0 | 24375 | -55.5 | None | -23.5 | dBm | -37.51 | PASS | Margin(-14.01)
LTE-FDD | 20 | 6.6.2.1-Upper Level@0.02MHz;15MHZ;QPSK-PRB@0 | 24375 | -55.5 | None | -18.5 | dBm | -49.90 | PASS | Margin(-31.40)
LTE-FDD | 20 | 6.6.2.1-Upper Level@1.50MHz;15MHZ;QPSK-PRB@0 | 24375 | -55.5 | None | -8.5 | dBm | -36.02 | PASS | Margin(-27.52)
LTE-FDD | 20 | 6.6.2.1-Upper Level@5.50MHz;15MHZ;QPSK-PRB@0 | 24375 | -55.5 | None | -11.5 | dBm | -36.07 | PASS | Margin(-24.57)
LTE-FDD | 20 | 6.6.2.1-Upper Level@17.50MHz;15MHZ;QPSK-PRB@0 | 24375 | -55.5 | None | -23.5 | dBm | -37.92 | PASS | Margin(-14.42)
LTE-FDD | 20 | 6.6.2.1 Spectrum Emission Mask;15MHZ;QPSK-PRB@Max | 24375 | -55.5 | None | None | dBm | None | PASS
LTE-FDD | 20 | 6.6.2.1-Lower Level@-0.50MHz;15MHZ;QPSK-PRB@Max | 24375 | -55.5 | None | -18.5 | dBm | -47.94 | PASS | Margin(-29.44)
LTE-FDD | 20 | 6.6.2.1-Lower Level@-3.30MHz;15MHZ;QPSK-PRB@Max | 24375 | -55.5 | None | -8.5 | dBm | -33.17 | PASS | Margin(-24.67)
LTE-FDD | 20 | 6.6.2.1-Lower Level@-6.50MHz;15MHZ;QPSK-PRB@Max | 24375 | -55.5 | None | -11.5 | dBm | -34.41 | PASS | Margin(-22.91)
LTE-FDD | 20 | 6.6.2.1-Lower Level@-19.50MHz;15MHZ;QPSK-PRB@Max | 24375 | -55.5 | None | -23.5 | dBm | -37.82 | PASS | Margin(-14.32)
LTE-FDD | 20 | 6.6.2.1-Upper Level@0.05MHz;15MHZ;QPSK-PRB@Max | 24375 | -55.5 | None | -18.5 | dBm | -26.84 | PASS | Margin(-8.34)
LTE-FDD | 20 | 6.6.2.1-Upper Level@1.50MHz;15MHZ;QPSK-PRB@Max | 24375 | -55.5 | None | -8.5 | dBm | -21.12 | PASS | Margin(-12.62)
LTE-FDD | 20 | 6.6.2.1-Upper Level@5.50MHz;15MHZ;QPSK-PRB@Max | 24375 | -55.5 | None | -11.5 | dBm | -34.22 | PASS | Margin(-22.72)
LTE-FDD | 20 | 6.6.2.1-Upper Level@16.50MHz;15MHZ;QPSK-PRB@Max | 24375 | -55.5 | None | -23.5 | dBm | -37.59 | PASS | Margin(-14.09)
LTE-FDD | 20 | 6.6.2.1 Spectrum Emission Mask;15MHZ;QPSK-FRB | 24375 | -55.5 | None | None | dBm | None | PASS
LTE-FDD | 20 | 6.6.2.1-Lower Level@-0.08MHz;15MHZ;QPSK-FRB | 24375 | -55.5 | None | -18.5 | dBm | -36.99 | PASS | Margin(-18.49)
LTE-FDD | 20 | 6.6.2.1-Lower Level@-1.50MHz;15MHZ;QPSK-FRB | 24375 | -55.5 | None | -8.5 | dBm | -24.60 | PASS | Margin(-16.10)
LTE-FDD | 20 | 6.6.2.1-Lower Level@-5.50MHz;15MHZ;QPSK-FRB | 24375 | -55.5 | None | -11.5 | dBm | -26.64 | PASS | Margin(-15.14)
LTE-FDD | 20 | 6.6.2.1-Lower Level@-15.50MHz;15MHZ;QPSK-FRB | 24375 | -55.5 | None | -23.5 | dBm | -32.57 | PASS | Margin(-9.07)
LTE-FDD | 20 | 6.6.2.1-Upper Level@0.02MHz;15MHZ;QPSK-FRB | 24375 | -55.5 | None | -18.5 | dBm | -36.01 | PASS | Margin(-17.51)
LTE-FDD | 20 | 6.6.2.1-Upper Level@1.50MHz;15MHZ;QPSK-FRB | 24375 | -55.5 | None | -8.5 | dBm | -25.91 | PASS | Margin(-17.41)
LTE-FDD | 20 | 6.6.2.1-Upper Level@5.50MHz;15MHZ;QPSK-FRB | 24375 | -55.5 | None | -11.5 | dBm | -29.90 | PASS | Margin(-18.40)
LTE-FDD | 20 | 6.6.2.1-Upper Level@16.50MHz;15MHZ;QPSK-FRB | 24375 | -55.5 | None | -23.5 | dBm | -37.79 | PASS | Margin(-14.29)
LTE-FDD | 20 | 6.6.2.1 Spectrum Emission Mask;15MHZ;16QAM-PRB@0 | 24375 | -55.5 | None | None | dBm | None | PASS
LTE-FDD | 20 | 6.6.2.1-Lower Level@-0.02MHz;15MHZ;16QAM-PRB@0 | 24375 | -55.5 | None | -18.5 | dBm | -27.60 | PASS | Margin(-9.10)
LTE-FDD | 20 | 6.6.2.1-Lower Level@-1.50MHz;15MHZ;16QAM-PRB@0 | 24375 | -55.5 | None | -8.5 | dBm | -20.48 | PASS | Margin(-11.98)
LTE-FDD | 20 | 6.6.2.1-Lower Level@-5.50MHz;15MHZ;16QAM-PRB@0 | 24375 | -55.5 | None | -11.5 | dBm | -32.76 | PASS | Margin(-21.26)
LTE-FDD | 20 | 6.6.2.1-Lower Level@-16.50MHz;15MHZ;16QAM-PRB@0 | 24375 | -55.5 | None | -23.5 | dBm | -37.59 | PASS | Margin(-14.09)
LTE-FDD | 20 | 6.6.2.1-Upper Level@0.50MHz;15MHZ;16QAM-PRB@0 | 24375 | -55.5 | None | -18.5 | dBm | -49.94 | PASS | Margin(-31.44)
LTE-FDD | 20 | 6.6.2.1-Upper Level@3.00MHz;15MHZ;16QAM-PRB@0 | 24375 | -55.5 | None | -8.5 | dBm | -36.24 | PASS | Margin(-27.74)
LTE-FDD | 20 | 6.6.2.1-Upper Level@5.50MHz;15MHZ;16QAM-PRB@0 | 24375 | -55.5 | None | -11.5 | dBm | -36.06 | PASS | Margin(-24.56)
LTE-FDD | 20 | 6.6.2.1-Upper Level@17.50MHz;15MHZ;16QAM-PRB@0 | 24375 | -55.5 | None | -23.5 | dBm | -37.82 | PASS | Margin(-14.32)
LTE-FDD | 20 | 6.6.2.1 Spectrum Emission Mask;15MHZ;16QAM-PRB@Max | 24375 | -55.5 | None | None | dBm | None | PASS
LTE-FDD | 20 | 6.6.2.1-Lower Level@-0.59MHz;15MHZ;16QAM-PRB@Max | 24375 | -55.5 | None | -18.5 | dBm | -48.75 | PASS | Margin(-30.25)
LTE-FDD | 20 | 6.6.2.1-Lower Level@-3.30MHz;15MHZ;16QAM-PRB@Max | 24375 | -55.5 | None | -8.5 | dBm | -33.48 | PASS | Margin(-24.98)
LTE-FDD | 20 | 6.6.2.1-Lower Level@-5.50MHz;15MHZ;16QAM-PRB@Max | 24375 | -55.5 | None | -11.5 | dBm | -34.40 | PASS | Margin(-22.90)
LTE-FDD | 20 | 6.6.2.1-Lower Level@-17.50MHz;15MHZ;16QAM-PRB@Max | 24375 | -55.5 | None | -23.5 | dBm | -37.76 | PASS | Margin(-14.26)
LTE-FDD | 20 | 6.6.2.1-Upper Level@0.14MHz;15MHZ;16QAM-PRB@Max | 24375 | -55.5 | None | -18.5 | dBm | -28.32 | PASS | Margin(-9.82)
LTE-FDD | 20 | 6.6.2.1-Upper Level@1.50MHz;15MHZ;16QAM-PRB@Max | 24375 | -55.5 | None | -8.5 | dBm | -20.06 | PASS | Margin(-11.56)
LTE-FDD | 20 | 6.6.2.1-Upper Level@5.50MHz;15MHZ;16QAM-PRB@Max | 24375 | -55.5 | None | -11.5 | dBm | -34.22 | PASS | Margin(-22.72)
LTE-FDD | 20 | 6.6.2.1-Upper Level@18.50MHz;15MHZ;16QAM-PRB@Max | 24375 | -55.5 | None | -23.5 | dBm | -37.74 | PASS | Margin(-14.24)
LTE-FDD | 20 | 6.6.2.1 Spectrum Emission Mask;15MHZ;16QAM-FRB | 24375 | -55.5 | None | None | dBm | None | PASS
LTE-FDD | 20 | 6.6.2.1-Lower Level@-0.02MHz;15MHZ;16QAM-FRB | 24375 | -55.5 | None | -18.5 | dBm | -34.94 | PASS | Margin(-16.44)
LTE-FDD | 20 | 6.6.2.1-Lower Level@-1.50MHz;15MHZ;16QAM-FRB | 24375 | -55.5 | None | -8.5 | dBm | -24.54 | PASS | Margin(-16.04)
LTE-FDD | 20 | 6.6.2.1-Lower Level@-5.50MHz;15MHZ;16QAM-FRB | 24375 | -55.5 | None | -11.5 | dBm | -25.99 | PASS | Margin(-14.49)
LTE-FDD | 20 | 6.6.2.1-Lower Level@-15.50MHz;15MHZ;16QAM-FRB | 24375 | -55.5 | None | -23.5 | dBm | -33.07 | PASS | Margin(-9.57)
LTE-FDD | 20 | 6.6.2.1-Upper Level@0.02MHz;15MHZ;16QAM-FRB | 24375 | -55.5 | None | -18.5 | dBm | -36.72 | PASS | Margin(-18.22)
LTE-FDD | 20 | 6.6.2.1-Upper Level@1.50MHz;15MHZ;16QAM-FRB | 24375 | -55.5 | None | -8.5 | dBm | -25.53 | PASS | Margin(-17.03)
LTE-FDD | 20 | 6.6.2.1-Upper Level@5.50MHz;15MHZ;16QAM-FRB | 24375 | -55.5 | None | -11.5 | dBm | -29.04 | PASS | Margin(-17.54)
LTE-FDD | 20 | 6.6.2.1-Upper Level@16.50MHz;15MHZ;16QAM-FRB | 24375 | -55.5 | None | -23.5 | dBm | -37.88 | PASS | Margin(-14.38)
LTE-FDD | 20 | 6.2.4 Additional MPR ;15MHZ;None | 24375 | -55.5 | None | None | dBm | None | Undefined
LTE-FDD | 20 | 6.6.2.2 Additional SEM ;15MHZ;None | 24375 | -55.5 | None | None | dBm | None | Undefined
LTE-FDD | 20 | 6.6.2.3 Adjacent Channel Power;15MHZ;QPSK-PRB@0 | 24375 | -55.5 | None | None | dB | 24.99 | PASS
LTE-FDD | 20 | 6.6.2.3-EUTRA @-15MHZ;15MHZ;QPSK-PRB@0 | 24375 | -55.5 | None | -29.2 | dB | -43.50 | PASS
LTE-FDD | 20 | 6.6.2.3-EUTRA @ 15MHZ;15MHZ;QPSK-PRB@0 | 24375 | -55.5 | None | -29.2 | dB | -56.78 | PASS
LTE-FDD | 20 | 6.6.2.3 -UTRA @-15MHZ;15MHZ;QPSK-PRB@0 | 24375 | -55.5 | None | -35.2 | dB | -56.24 | PASS
LTE-FDD | 20 | 6.6.2.3 -UTRA @-10MHZ;15MHZ;QPSK-PRB@0 | 24375 | -55.5 | None | -32.2 | dB | -43.05 | PASS
LTE-FDD | 20 | 6.6.2.3 -UTRA @ 10MHZ;15MHZ;QPSK-PRB@0 | 24375 | -55.5 | None | -32.2 | dB | -60.14 | PASS
LTE-FDD | 20 | 6.6.2.3 -UTRA @ 15MHZ;15MHZ;QPSK-PRB@0 | 24375 | -55.5 | None | -35.2 | dB | -62.12 | PASS
LTE-FDD | 20 | 6.6.2.3 Adjacent Channel Power;15MHZ;QPSK-PRB@Max | 24375 | -55.5 | None | None | dB | 24.77 | PASS
LTE-FDD | 20 | 6.6.2.3-EUTRA @-15MHZ;15MHZ;QPSK-PRB@Max | 24375 | -55.5 | None | -29.2 | dB | -51.55 | PASS
LTE-FDD | 20 | 6.6.2.3-EUTRA @ 15MHZ;15MHZ;QPSK-PRB@Max | 24375 | -55.5 | None | -29.2 | dB | -42.50 | PASS
LTE-FDD | 20 | 6.6.2.3 -UTRA @-15MHZ;15MHZ;QPSK-PRB@Max | 24375 | -55.5 | None | -35.2 | dB | -57.36 | PASS
LTE-FDD | 20 | 6.6.2.3 -UTRA @-10MHZ;15MHZ;QPSK-PRB@Max | 24375 | -55.5 | None | -32.2 | dB | -54.84 | PASS
LTE-FDD | 20 | 6.6.2.3 -UTRA @ 10MHZ;15MHZ;QPSK-PRB@Max | 24375 | -55.5 | None | -32.2 | dB | -41.93 | PASS
LTE-FDD | 20 | 6.6.2.3 -UTRA @ 15MHZ;15MHZ;QPSK-PRB@Max | 24375 | -55.5 | None | -35.2 | dB | -58.57 | PASS
LTE-FDD | 20 | 6.6.2.3 Adjacent Channel Power;15MHZ;QPSK-FRB | 24375 | -55.5 | None | None | dB | 24.09 | PASS
LTE-FDD | 20 | 6.6.2.3-EUTRA @-15MHZ;15MHZ;QPSK-FRB | 24375 | -55.5 | None | -29.2 | dB | -40.39 | PASS
LTE-FDD | 20 | 6.6.2.3-EUTRA @ 15MHZ;15MHZ;QPSK-FRB | 24375 | -55.5 | None | -29.2 | dB | -43.97 | PASS
LTE-FDD | 20 | 6.6.2.3 -UTRA @-15MHZ;15MHZ;QPSK-FRB | 24375 | -55.5 | None | -35.2 | dB | -46.62 | PASS
LTE-FDD | 20 | 6.6.2.3 -UTRA @-10MHZ;15MHZ;QPSK-FRB | 24375 | -55.5 | None | -32.2 | dB | -43.45 | PASS
LTE-FDD | 20 | 6.6.2.3 -UTRA @ 10MHZ;15MHZ;QPSK-FRB | 24375 | -55.5 | None | -32.2 | dB | -44.98 | PASS
LTE-FDD | 20 | 6.6.2.3 -UTRA @ 15MHZ;15MHZ;QPSK-FRB | 24375 | -55.5 | None | -35.2 | dB | -52.59 | PASS
LTE-FDD | 20 | 6.6.2.3 Adjacent Channel Power;15MHZ;16QAM-PRB@0 | 24375 | -55.5 | None | None | dB | 24.27 | PASS
LTE-FDD | 20 | 6.6.2.3-EUTRA @-15MHZ;15MHZ;16QAM-PRB@0 | 24375 | -55.5 | None | -29.2 | dB | -41.10 | PASS
LTE-FDD | 20 | 6.6.2.3-EUTRA @ 15MHZ;15MHZ;16QAM-PRB@0 | 24375 | -55.5 | None | -29.2 | dB | -56.29 | PASS
LTE-FDD | 20 | 6.6.2.3 -UTRA @-15MHZ;15MHZ;16QAM-PRB@0 | 24375 | -55.5 | None | -35.2 | dB | -55.70 | PASS
LTE-FDD | 20 | 6.6.2.3 -UTRA @-10MHZ;15MHZ;16QAM-PRB@0 | 24375 | -55.5 | None | -32.2 | dB | -40.60 | PASS
LTE-FDD | 20 | 6.6.2.3 -UTRA @ 10MHZ;15MHZ;16QAM-PRB@0 | 24375 | -55.5 | None | -32.2 | dB | -59.77 | PASS
LTE-FDD | 20 | 6.6.2.3 -UTRA @ 15MHZ;15MHZ;16QAM-PRB@0 | 24375 | -55.5 | None | -35.2 | dB | -61.35 | PASS
LTE-FDD | 20 | 6.6.2.3 Adjacent Channel Power;15MHZ;16QAM-PRB@Max | 24375 | -55.5 | None | None | dB | 24.10 | PASS
LTE-FDD | 20 | 6.6.2.3-EUTRA @-15MHZ;15MHZ;16QAM-PRB@Max | 24375 | -55.5 | None | -29.2 | dB | -51.26 | PASS
LTE-FDD | 20 | 6.6.2.3-EUTRA @ 15MHZ;15MHZ;16QAM-PRB@Max | 24375 | -55.5 | None | -29.2 | dB | -41.19 | PASS
LTE-FDD | 20 | 6.6.2.3 -UTRA @-15MHZ;15MHZ;16QAM-PRB@Max | 24375 | -55.5 | None | -35.2 | dB | -57.07 | PASS
LTE-FDD | 20 | 6.6.2.3 -UTRA @-10MHZ;15MHZ;16QAM-PRB@Max | 24375 | -55.5 | None | -32.2 | dB | -54.62 | PASS
LTE-FDD | 20 | 6.6.2.3 -UTRA @ 10MHZ;15MHZ;16QAM-PRB@Max | 24375 | -55.5 | None | -32.2 | dB | -40.64 | PASS
LTE-FDD | 20 | 6.6.2.3 -UTRA @ 15MHZ;15MHZ;16QAM-PRB@Max | 24375 | -55.5 | None | -35.2 | dB | -58.43 | PASS
LTE-FDD | 20 | 6.6.2.3 Adjacent Channel Power;15MHZ;16QAM-FRB | 24375 | -55.5 | None | None | dB | 23.24 | PASS
LTE-FDD | 20 | 6.6.2.3-EUTRA @-15MHZ;15MHZ;16QAM-FRB | 24375 | -55.5 | None | -29.2 | dB | -39.46 | PASS
LTE-FDD | 20 | 6.6.2.3-EUTRA @ 15MHZ;15MHZ;16QAM-FRB | 24375 | -55.5 | None | -29.2 | dB | -42.56 | PASS
LTE-FDD | 20 | 6.6.2.3 -UTRA @-15MHZ;15MHZ;16QAM-FRB | 24375 | -55.5 | None | -35.2 | dB | -45.27 | PASS
LTE-FDD | 20 | 6.6.2.3 -UTRA @-10MHZ;15MHZ;16QAM-FRB | 24375 | -55.5 | None | -32.2 | dB | -42.54 | PASS
LTE-FDD | 20 | 6.6.2.3 -UTRA @ 10MHZ;15MHZ;16QAM-FRB | 24375 | -55.5 | None | -32.2 | dB | -43.72 | PASS
LTE-FDD | 20 | 6.6.2.3 -UTRA @ 15MHZ;15MHZ;16QAM-FRB | 24375 | -55.5 | None | -35.2 | dB | -51.03 | PASS
LTE-FDD | 20 | 6.6.2.3_3 Adjacent Channel Power for UL 64QAM;15MHZ;64QAM-PRB@0 | 24375 | -55.5 | None | None | dB | 24.35 | -
LTE-FDD | 20 | 6.6.2.3_3-EUTRA @-15MHZ;15MHZ;64QAM-PRB@0 | 24375 | -55.5 | None | -29.2 | dB | -41.59 | PASS
LTE-FDD | 20 | 6.6.2.3_3-EUTRA @ 15MHZ;15MHZ;64QAM-PRB@0 | 24375 | -55.5 | None | -29.2 | dB | -56.36 | PASS
LTE-FDD | 20 | 6.6.2.3_3 -UTRA @-15MHZ;15MHZ;64QAM-PRB@0 | 24375 | -55.5 | None | -35.2 | dB | -56.02 | PASS
LTE-FDD | 20 | 6.6.2.3_3 -UTRA @-10MHZ;15MHZ;64QAM-PRB@0 | 24375 | -55.5 | None | -32.2 | dB | -41.06 | PASS
LTE-FDD | 20 | 6.6.2.3_3 -UTRA @ 10MHZ;15MHZ;64QAM-PRB@0 | 24375 | -55.5 | None | -32.2 | dB | -59.78 | PASS
LTE-FDD | 20 | 6.6.2.3_3 -UTRA @ 15MHZ;15MHZ;64QAM-PRB@0 | 24375 | -55.5 | None | -35.2 | dB | -61.61 | PASS
LTE-FDD | 20 | 6.6.2.3_3 Adjacent Channel Power for UL 64QAM;15MHZ;64QAM-PRB@Max | 24375 | -55.5 | None | None | dB | 24.17 | -
LTE-FDD | 20 | 6.6.2.3_3-EUTRA @-15MHZ;15MHZ;64QAM-PRB@Max | 24375 | -55.5 | None | -29.2 | dB | -51.25 | PASS
LTE-FDD | 20 | 6.6.2.3_3-EUTRA @ 15MHZ;15MHZ;64QAM-PRB@Max | 24375 | -55.5 | None | -29.2 | dB | -42.17 | PASS
LTE-FDD | 20 | 6.6.2.3_3 -UTRA @-15MHZ;15MHZ;64QAM-PRB@Max | 24375 | -55.5 | None | -35.2 | dB | -57.03 | PASS
LTE-FDD | 20 | 6.6.2.3_3 -UTRA @-10MHZ;15MHZ;64QAM-PRB@Max | 24375 | -55.5 | None | -32.2 | dB | -54.48 | PASS
LTE-FDD | 20 | 6.6.2.3_3 -UTRA @ 10MHZ;15MHZ;64QAM-PRB@Max | 24375 | -55.5 | None | -32.2 | dB | -41.72 | PASS
LTE-FDD | 20 | 6.6.2.3_3 -UTRA @ 15MHZ;15MHZ;64QAM-PRB@Max | 24375 | -55.5 | None | -35.2 | dB | -58.49 | PASS
LTE-FDD | 20 | 6.6.2.3_3 Adjacent Channel Power for UL 64QAM;15MHZ;64QAM-FRB | 24375 | -55.5 | None | None | dB | 23.18 | -
LTE-FDD | 20 | 6.6.2.3_3-EUTRA @-15MHZ;15MHZ;64QAM-FRB | 24375 | -55.5 | None | -29.2 | dB | -39.16 | PASS
LTE-FDD | 20 | 6.6.2.3_3-EUTRA @ 15MHZ;15MHZ;64QAM-FRB | 24375 | -55.5 | None | -29.2 | dB | -42.86 | PASS
LTE-FDD | 20 | 6.6.2.3_3 -UTRA @-15MHZ;15MHZ;64QAM-FRB | 24375 | -55.5 | None | -35.2 | dB | -44.39 | PASS
LTE-FDD | 20 | 6.6.2.3_3 -UTRA @-10MHZ;15MHZ;64QAM-FRB | 24375 | -55.5 | None | -32.2 | dB | -42.94 | PASS
LTE-FDD | 20 | 6.6.2.3_3 -UTRA @ 10MHZ;15MHZ;64QAM-FRB | 24375 | -55.5 | None | -32.2 | dB | -44.09 | PASS
LTE-FDD | 20 | 6.6.2.3_3 -UTRA @ 15MHZ;15MHZ;64QAM-FRB | 24375 | -55.5 | None | -35.2 | dB | -50.89 | PASS
LTE-FDD | 20 | 7.3 Reference sensitivity level NS_01;15MHZ;DL_QPSK(75);UL_QPSK(20@11) | 24375 | -90.5 | 95 | None | % | 100.00 | PASS
LTE-FDD | 20 | RSRP;15MHZ; | 24375 | -90.5 | None | None | None | 22 | None
LTE-FDD | 20 | RSRQ;15MHZ; | 24375 | -90.5 | None | None | None | 16 | None
LTE-FDD | 20 | 7.4 Maximum input level;15MHZ;DL_64QAM(75);UL_QPSK(20@11) | 24375 | -25.7 | 95 | None | % | 100.00 | PASS
LTE-FDD | 20 | 6.2.2 UE Maximum Output Power;20MHZ;QPSK-1RB@0 | 24250 | -54.2 | 18.8 | 25.7 | dBm | 24.76 | PASS
LTE-FDD | 20 | 6.2.2 UE Maximum Output Power;20MHZ;QPSK-1RB@Max | 24250 | -54.2 | 18.8 | 25.7 | dBm | 24.68 | PASS
LTE-FDD | 20 | 6.2.3 Maximum Power Reduction (MPR);20MHZ;QPSK-PRB@0 | 24250 | -54.2 | 18.8 | 25.7 | dBm | 24.99 | PASS
LTE-FDD | 20 | 6.2.3 Maximum Power Reduction (MPR);20MHZ;QPSK-PRB@Max | 24250 | -54.2 | 18.8 | 25.7 | dBm | 24.78 | PASS
LTE-FDD | 20 | 6.2.3 Maximum Power Reduction (MPR);20MHZ;QPSK-FRB | 24250 | -54.2 | 17.8 | 25.7 | dBm | 24.07 | PASS
LTE-FDD | 20 | 6.2.3 Maximum Power Reduction (MPR);20MHZ;16QAM-PRB@0 | 24250 | -54.2 | 17.8 | 25.7 | dBm | 24.29 | PASS
LTE-FDD | 20 | 6.2.3 Maximum Power Reduction (MPR);20MHZ;16QAM-PRB@Max | 24250 | -54.2 | 17.8 | 25.7 | dBm | 24.13 | PASS
LTE-FDD | 20 | 6.2.3 Maximum Power Reduction (MPR);20MHZ;16QAM-FRB | 24250 | -54.2 | 16.8 | 25.7 | dBm | 23.22 | PASS
LTE-FDD | 20 | 6.2.3_3 MPR for UL 64QAM;20MHZ;64QAM-PRB@0 | 24250 | -54.2 | 18.3 | 25.7 | dBm | 24.34 | PASS
LTE-FDD | 20 | 6.2.3_3 MPR for UL 64QAM;20MHZ;64QAM-PRB@Max | 24250 | -54.2 | 18.3 | 25.7 | dBm | 24.14 | PASS
LTE-FDD | 20 | 6.2.3_3 MPR for UL 64QAM;20MHZ;64QAM-FRB | 24250 | -54.2 | 16.8 | 25.7 | dBm | 23.16 | PASS
LTE-FDD | 20 | 6.2.5 Configured UE TXP@TP1;20MHZ;QPSK-PRB@0 | 24250 | -54.2 | -17.7 | -2.3 | dBm | -7.83 | PASS
LTE-FDD | 20 | 6.2.5 Configured UE TXP@TP2;20MHZ;QPSK-PRB@0 | 24250 | -54.2 | 3.3 | 16.7 | dBm | 12.18 | PASS
LTE-FDD | 20 | 6.2.5 Configured UE TXP@TP3;20MHZ;QPSK-PRB@0 | 24250 | -54.2 | 9.3 | 20.7 | dBm | 17.30 | PASS
LTE-FDD | 20 | 6.3.2 Minimum Output Power;20MHZ;QPSK-FRB | 24250 | -54.2 | None | -39 | dBm | -46.56 | PASS
LTE-FDD | 20 | 6.3.4.1 General ON Power;20MHZ;QPSK-FRB | 24250 | -54.2 | -10.1 | 4.9 | dBm | -3.74 | PASS
LTE-FDD | 20 | 6.3.4.1 General OFF Power-Before;20MHZ;QPSK-FRB | 24250 | -54.2 | None | -48.5 | dBm | -74.45 | PASS
LTE-FDD | 20 | 6.3.4.1 General OFF Power-After;20MHZ;QPSK-FRB | 24250 | -54.2 | None | -48.5 | dBm | -74.45 | PASS
LTE-FDD | 20 | 6.3.4.2.1 PRACH time mask-On;20MHZ; | 24250 | -54.2 | -8.5 | 6.5 | dBm | 1.41 | PASS
LTE-FDD | 20 | 6.3.4.2.1 PRACH time mask-Off_Before;20MHZ; | 24250 | -54.2 | None | -48.5 | dBm | -55.80 | PASS
LTE-FDD | 20 | 6.3.4.2.1 PRACH time mask-Off_After;20MHZ; | 24250 | -54.2 | None | -48.5 | dBm | -55.79 | PASS
!LTE-FDD | 20 | 6.3.4.2.2 SRS time mask-On;20MHZ; | 24250 | -54.2 | -10.1 | 4.9 | dBm | 999999 | *FAIL
!LTE-FDD | 20 | 6.3.4.2.2 SRS time mask-Off_Before;20MHZ; | 24250 | -54.2 | None | -48.5 | dBm | 999999 | FAIL
!LTE-FDD | 20 | 6.3.4.2.2 SRS time mask-Off_After;20MHZ; | 24250 | -54.2 | None | -48.5 | dBm | 999999 | FAIL
LTE-FDD | 20 | 6.3.5.1 Absolute Power@TP1;20MHZ;QPSK-FRB | 24250 | -54.2 | -12.6 | 7.4 | dBm | -2.80 | PASS
LTE-FDD | 20 | 6.3.5.1 Absolute Power@TP2;20MHZ;QPSK-FRB | 24250 | -54.2 | -0.6 | 19.4 | dBm | 9.25 | PASS
LTE-FDD | 20 | 6.3.5.2 -RampingUp A RB Change;20MHZ; | 24250 | -54.2 | 13.05 | 26.45 | dBm | 18.71 | PASS
LTE-FDD | 20 | 6.3.5.2 Pwr Ctrl Rel Pwr-Ramping UpA;20MHZ; | 24250 | -54.2 | -0.7 | 2.7 | dBm | 0.80 | PASS
LTE-FDD | 20 | 6.3.5.2 -RampingUp B RB Change;20MHZ; | 24250 | -54.2 | 13.05 | 26.45 | dBm | 18.81 | PASS
LTE-FDD | 20 | 6.3.5.2 Pwr Ctrl Rel Pwr-Ramping UpB;20MHZ; | 24250 | -54.2 | -0.7 | 2.7 | dBm | 0.81 | PASS
LTE-FDD | 20 | 6.3.5.2 -RampingUp C RB Change;20MHZ; | 24250 | -54.2 | 13.05 | 26.45 | dBm | 19.13 | PASS
LTE-FDD | 20 | 6.3.5.2 Pwr Ctrl Rel Pwr-Ramping UpC;20MHZ; | 24250 | -54.2 | -0.7 | 2.7 | dBm | 0.88 | PASS
LTE-FDD | 20 | 6.3.5.2 -RampingDown A RB Change;20MHZ; | 24250 | -54.2 | 14.30 | 27.70 | dBm | 20.84 | PASS
LTE-FDD | 20 | 6.3.5.2 Pwr Ctrl Rel Pwr-Ramping DownA;20MHZ; | 24250 | -54.2 | -0.7 | 2.7 | dBm | 0.86 | PASS
LTE-FDD | 20 | 6.3.5.2 -RampingDown B RB Change;20MHZ; | 24250 | -54.2 | 14.30 | 27.70 | dBm | 20.36 | PASS
LTE-FDD | 20 | 6.3.5.2 Pwr Ctrl Rel Pwr-Ramping DownB;20MHZ; | 24250 | -54.2 | -0.7 | 2.7 | dBm | 1.16 | PASS
LTE-FDD | 20 | 6.3.5.2 -RampingDown C RB Change;20MHZ; | 24250 | -54.2 | 14.30 | 27.70 | dBm | 20.52 | PASS
LTE-FDD | 20 | 6.3.5.2 Pwr Ctrl Rel Pwr-Ramping DownC;20MHZ; | 24250 | -54.2 | -0.7 | 2.7 | dBm | 0.83 | PASS
LTE-FDD | 20 | 6.3.5.2 Pwr Ctrl Rel Pwr-Alternating;20MHZ; | 24250 | -54.2 | 13.30 | 26.70 | dBm | 19.34 | PASS
LTE-FDD | 20 | 6.3.5.3 PUSCH Aggregate Power Control;20MHZ;QPSK-PRB@0 | 24250 | -54.2 | -4.2 | 4.2 | dB | 0.04 | PASS
LTE-FDD | 20 | 6.3.5.3 PUCCH Aggregate Power Control;20MHZ;DL_QPSK(30) | 24250 | -54.2 | -3.2 | 3.2 | dB | 0.12 | PASS
LTE-FDD | 20 | 6.5.1 Frequency Error;20MHZ;QPSK-FRB | 24250 | -89.3 | -0.1 | 0.1 | PPM | 0.00 | PASS
LTE-FDD | 20 | 6.5.2.1 PUSCH EVM@Max Pwr;20MHZ;QPSK-PRB@0 | 24250 | -54.2 | None | 17.5 | %_rms | 1.11 | PASS
LTE-FDD | 20 | 6.5.2.1 PUSCH Ref.Sig. EVM@Max Pwr;20MHZ;QPSK-PRB@0 | 24250 | -54.2 | None | 17.5 | %_rms | 1.01 | PASS
LTE-FDD | 20 | 6.5.2.1 PUSCH EVM@Max Pwr;20MHZ;QPSK-PRB@Max | 24250 | -54.2 | None | 17.5 | %_rms | 1.15 | PASS
LTE-FDD | 20 | 6.5.2.1 PUSCH Ref.Sig. EVM@Max Pwr;20MHZ;QPSK-PRB@Max | 24250 | -54.2 | None | 17.5 | %_rms | 0.85 | PASS
LTE-FDD | 20 | 6.5.2.1 PUSCH EVM@Max Pwr;20MHZ;QPSK-FRB | 24250 | -54.2 | None | 17.5 | %_rms | 1.62 | PASS
LTE-FDD | 20 | 6.5.2.1 PUSCH Ref.Sig. EVM@Max Pwr;20MHZ;QPSK-FRB | 24250 | -54.2 | None | 17.5 | %_rms | 1.58 | PASS
LTE-FDD | 20 | 6.5.2.1 PUSCH EVM@Max Pwr;20MHZ;16QAM-PRB@0 | 24250 | -54.2 | None | 12.5 | %_rms | 1.56 | PASS
LTE-FDD | 20 | 6.5.2.1 PUSCH Ref.Sig. EVM@Max Pwr;20MHZ;16QAM-PRB@0 | 24250 | -54.2 | None | 12.5 | %_rms | 1.25 | PASS
LTE-FDD | 20 | 6.5.2.1 PUSCH EVM@Max Pwr;20MHZ;16QAM-PRB@Max | 24250 | -54.2 | None | 12.5 | %_rms | 1.65 | PASS
LTE-FDD | 20 | 6.5.2.1 PUSCH Ref.Sig. EVM@Max Pwr;20MHZ;16QAM-PRB@Max | 24250 | -54.2 | None | 12.5 | %_rms | 1.21 | PASS
LTE-FDD | 20 | 6.5.2.1 PUSCH EVM@Max Pwr;20MHZ;16QAM-FRB | 24250 | -54.2 | None | 12.5 | %_rms | 1.64 | PASS
LTE-FDD | 20 | 6.5.2.1 PUSCH Ref.Sig. EVM@Max Pwr;20MHZ;16QAM-FRB | 24250 | -54.2 | None | 12.5 | %_rms | 1.44 | PASS
LTE-FDD | 20 | 6.5.2.1 PUSCH EVM@-36.8dBm;20MHZ;QPSK-PRB@0 | 24250 | -54.2 | None | 17.5 | %_rms | 1.08 | PASS
LTE-FDD | 20 | 6.5.2.1 PUSCH Ref.Sig. EVM@-36.8dBm;20MHZ;QPSK-PRB@0 | 24250 | -54.2 | None | 17.5 | %_rms | 0.97 | PASS
LTE-FDD | 20 | 6.5.2.1 PUSCH EVM@-36.8dBm;20MHZ;QPSK-PRB@Max | 24250 | -54.2 | None | 17.5 | %_rms | 0.98 | PASS
LTE-FDD | 20 | 6.5.2.1 PUSCH Ref.Sig. EVM@-36.8dBm;20MHZ;QPSK-PRB@Max | 24250 | -54.2 | None | 17.5 | %_rms | 0.93 | PASS
LTE-FDD | 20 | 6.5.2.1 PUSCH EVM@-36.8dBm;20MHZ;QPSK-FRB | 24250 | -54.2 | None | 17.5 | %_rms | 1.60 | PASS
LTE-FDD | 20 | 6.5.2.1 PUSCH Ref.Sig. EVM@-36.8dBm;20MHZ;QPSK-FRB | 24250 | -54.2 | None | 17.5 | %_rms | 1.74 | PASS
LTE-FDD | 20 | 6.5.2.1 PUSCH EVM@-36.8dBm;20MHZ;16QAM-PRB@0 | 24250 | -54.2 | None | 12.5 | %_rms | 0.99 | PASS
LTE-FDD | 20 | 6.5.2.1 PUSCH Ref.Sig. EVM@-36.8dBm;20MHZ;16QAM-PRB@0 | 24250 | -54.2 | None | 12.5 | %_rms | 0.98 | PASS
LTE-FDD | 20 | 6.5.2.1 PUSCH EVM@-36.8dBm;20MHZ;16QAM-PRB@Max | 24250 | -54.2 | None | 12.5 | %_rms | 1.00 | PASS
LTE-FDD | 20 | 6.5.2.1 PUSCH Ref.Sig. EVM@-36.8dBm;20MHZ;16QAM-PRB@Max | 24250 | -54.2 | None | 12.5 | %_rms | 0.95 | PASS
LTE-FDD | 20 | 6.5.2.1 PUSCH EVM@-36.8dBm;20MHZ;16QAM-FRB | 24250 | -54.2 | None | 12.5 | %_rms | 1.63 | PASS
LTE-FDD | 20 | 6.5.2.1 PUSCH Ref.Sig. EVM@-36.8dBm;20MHZ;16QAM-FRB | 24250 | -54.2 | None | 12.5 | %_rms | 1.55 | PASS
LTE-FDD | 20 | 6.5.2.1 PUCCH EVM@Max Pwr;20MHZ;DL_QPSK(30) | 24250 | -54.2 | None | 17.5 | %_rms | 0.26 | PASS
LTE-FDD | 20 | 6.5.2.1 PUCCH EVM@-36.8dBm;20MHZ;DL_QPSK(30) | 24250 | -54.2 | None | 17.5 | %_rms | 0.65 | PASS
LTE-FDD | 20 | 6.5.2.1 PRACH EVM@Test Point1;20MHZ; | 24250 | -40.2 | None | 17.5 | %_rms | 2.20 | PASS
LTE-FDD | 20 | 6.5.2.1 PRACH EVM@Test Point2;20MHZ; | 24250 | -55.2 | None | 17.5 | %_rms | 1.76 | PASS
LTE-FDD | 20 | 6.5.2.1_1 PUSCH EVM_64QAM@Max Pwr;20MHZ;64QAM-PRB@0 | 24250 | -55.2 | None | 8 | %_rms | 10.31 | -
LTE-FDD | 20 | 6.5.2.1_1 PUSCH Ref.Sig. EVM_64QAM@Max Pwr;20MHZ;64QAM-PRB@0 | 24250 | -55.2 | None | 8 | %_rms | 15.08 | -
LTE-FDD | 20 | 6.5.2.1_1 PUSCH EVM_64QAM@Max Pwr;20MHZ;64QAM-PRB@Max | 24250 | -55.2 | None | 8 | %_rms | 10.17 | -
LTE-FDD | 20 | 6.5.2.1_1 PUSCH Ref.Sig. EVM_64QAM@Max Pwr;20MHZ;64QAM-PRB@Max | 24250 | -55.2 | None | 8 | %_rms | 15.07 | -
LTE-FDD | 20 | 6.5.2.1_1 PUSCH EVM_64QAM@Max Pwr;20MHZ;64QAM-FRB | 24250 | -55.2 | None | 8 | %_rms | 10.07 | -
LTE-FDD | 20 | 6.5.2.1_1 PUSCH Ref.Sig. EVM_64QAM@Max Pwr;20MHZ;64QAM-FRB | 24250 | -55.2 | None | 8 | %_rms | 15.13 | -
LTE-FDD | 20 | 6.5.2.1_1 PUSCH EVM_64QAM@@-36.8dBm;20MHZ;64QAM-PRB@0 | 24250 | -55.2 | None | 8 | %_rms | 1.82 | PASS
LTE-FDD | 20 | 6.5.2.1_1 PUSCH Ref.Sig. EVM_64QAM@@-36.8dBm;20MHZ;64QAM-PRB@0 | 24250 | -55.2 | None | 8 | %_rms | 0.00 | PASS
LTE-FDD | 20 | 6.5.2.1_1 PUSCH EVM_64QAM@@-36.8dBm;20MHZ;64QAM-PRB@Max | 24250 | -55.2 | None | 8 | %_rms | 2.21 | PASS
LTE-FDD | 20 | 6.5.2.1_1 PUSCH Ref.Sig. EVM_64QAM@-36.8dBm;20MHZ;64QAM-PRB@Max | 24250 | -55.2 | None | 8 | %_rms | 0.00 | PASS
LTE-FDD | 20 | 6.5.2.1_1 PUSCH EVM_64QAM@-36.8dBm;20MHZ;64QAM-FRB | 24250 | -55.2 | None | 8 | %_rms | 1.52 | PASS
LTE-FDD | 20 | 6.5.2.1_1 PUSCH Ref.Sig. EVM_64QAM@-36.8dBm;20MHZ;64QAM-FRB | 24250 | -55.2 | None | 8 | %_rms | 0.00 | PASS
LTE-FDD | 20 | 6.5.2.2 Carrier leakage@3.2dBm;20MHZ;QPSK-PRB@0 | 24250 | -54.2 | None | -24.2 | dBc | -45.30 | PASS
LTE-FDD | 20 | 6.5.2.2 Carrier leakage@3.2dBm;20MHZ;QPSK-PRB@Max | 24250 | -54.2 | None | -24.2 | dBc | -45.18 | PASS
LTE-FDD | 20 | 6.5.2.2 Carrier leakage@-26.8dBm;20MHZ;QPSK-PRB@0 | 24250 | -54.2 | None | -19.2 | dBc | -58.47 | PASS
LTE-FDD | 20 | 6.5.2.2 Carrier leakage@-26.8dBm;20MHZ;QPSK-PRB@Max | 24250 | -54.2 | None | -19.2 | dBc | -66.60 | PASS
LTE-FDD | 20 | 6.5.2.2 Carrier leakage@-36.8dBm;20MHZ;QPSK-PRB@0 | 24250 | -54.2 | None | -9.2 | dBc | -58.46 | PASS
LTE-FDD | 20 | 6.5.2.2 Carrier leakage@-36.8dBm;20MHZ;QPSK-PRB@Max | 24250 | -54.2 | None | -9.2 | dBc | -65.40 | PASS
LTE-FDD | 20 | 6.5.2.3 PUSCH General IBE@3.2dBm;20MHZ;QPSK-PRB@0 | 24250 | -54.2 | None | -29.2 | dB | -55.35 | PASS
LTE-FDD | 20 | 6.5.2.3 PUSCH IQ Image IBE@3.2dBm;20MHZ;QPSK-PRB@0 | 24250 | -54.2 | None | -23.5 | dB | -49.60 | PASS
LTE-FDD | 20 | 6.5.2.3 PUSCH DC IBE@3.2dBm;20MHZ;QPSK-PRB@0 | 24250 | -54.2 | None | -24.1 | dBc | -63.69 | PASS
LTE-FDD | 20 | 6.5.2.3 PUSCH General IBE@3.2dBm;20MHZ;QPSK-PRB@Max | 24250 | -54.2 | None | -29.2 | dB | -54.17 | PASS
LTE-FDD | 20 | 6.5.2.3 PUSCH IQ Image IBE@3.2dBm;20MHZ;QPSK-PRB@Max | 24250 | -54.2 | None | -23.5 | dB | -45.94 | PASS
LTE-FDD | 20 | 6.5.2.3 PUSCH DC IBE@3.2dBm;20MHZ;QPSK-PRB@Max | 24250 | -54.2 | None | -24.1 | dBc | -62.77 | PASS
LTE-FDD | 20 | 6.5.2.3 PUSCH General IBE@-26.8dBm;20MHZ;QPSK-PRB@0 | 24250 | -54.2 | None | -17.3 | dB | -46.00 | PASS
LTE-FDD | 20 | 6.5.2.3 PUSCH IQ Image IBE@-26.8dBm;20MHZ;QPSK-PRB@0 | 24250 | -54.2 | None | -16.8 | dB | -49.23 | PASS
LTE-FDD | 20 | 6.5.2.3 PUSCH DC IBE@-26.8dBm;20MHZ;QPSK-PRB@0 | 24250 | -54.2 | None | -18.9 | dBc | -62.30 | PASS
LTE-FDD | 20 | 6.5.2.3 PUSCH General IBE@-26.8dBm;20MHZ;QPSK-PRB@Max | 24250 | -54.2 | None | -17.3 | dB | -43.17 | PASS
LTE-FDD | 20 | 6.5.2.3 PUSCH IQ Image IBE@-26.8dBm;20MHZ;QPSK-PRB@Max | 24250 | -54.2 | None | -16.8 | dB | -43.34 | PASS
LTE-FDD | 20 | 6.5.2.3 PUSCH DC IBE@-26.8dBm;20MHZ;QPSK-PRB@Max | 24250 | -54.2 | None | -18.9 | dBc | -63.33 | PASS
LTE-FDD | 20 | 6.5.2.3 PUSCH General IBE@-36.8dBm;20MHZ;QPSK-PRB@0 | 24250 | -54.2 | None | -6.8 | dB | -41.88 | PASS
LTE-FDD | 20 | 6.5.2.3 PUSCH IQ Image IBE@-36.8dBm;20MHZ;QPSK-PRB@0 | 24250 | -54.2 | None | -6.7 | dB | -44.48 | PASS
LTE-FDD | 20 | 6.5.2.3 PUSCH DC IBE@-36.8dBm;20MHZ;QPSK-PRB@0 | 24250 | -54.2 | None | -8.8 | dBc | -58.00 | PASS
LTE-FDD | 20 | 6.5.2.3 PUSCH General IBE@-36.8dBm;20MHZ;QPSK-PRB@Max | 24250 | -54.2 | None | -6.8 | dB | -40.84 | PASS
LTE-FDD | 20 | 6.5.2.3 PUSCH IQ Image IBE@-36.8dBm;20MHZ;QPSK-PRB@Max | 24250 | -54.2 | None | -6.7 | dB | -41.25 | PASS
LTE-FDD | 20 | 6.5.2.3 PUSCH DC IBE@-36.8dBm;20MHZ;QPSK-PRB@Max | 24250 | -54.2 | None | -8.8 | dBc | -57.65 | PASS
LTE-FDD | 20 | 6.5.2.3 PUCCH General IBE@3.2dBm;20MHZ;DL_QPSK(30) | 24250 | -54.2 | None | -29.2 | dB | -58.25 | PASS
LTE-FDD | 20 | 6.5.2.3 PUCCH IQ Image IBE@3.2dBm;20MHZ;DL_QPSK(30) | 24250 | -54.2 | None | -24.2 | dB | -50.87 | PASS
LTE-FDD | 20 | 6.5.2.3 PUCCH DC IBE@3.2dBm;20MHZ;DL_QPSK(30) | 24250 | -54.2 | None | -24.2 | dBc | -59.48 | PASS
LTE-FDD | 20 | 6.5.2.3 PUCCH General IBE@-26.8dBm;20MHZ;DL_QPSK(30) | 24250 | -54.2 | None | -27.3 | dB | -55.08 | PASS
LTE-FDD | 20 | 6.5.2.3 PUCCH IQ Image IBE@-26.8dBm;20MHZ;DL_QPSK(30) | 24250 | -54.2 | None | -23.1 | dB | -52.77 | PASS
LTE-FDD | 20 | 6.5.2.3 PUCCH DC IBE@-26.8dBm;20MHZ;DL_QPSK(30) | 24250 | -54.2 | None | -18.8 | dBc | -62.04 | PASS
LTE-FDD | 20 | 6.5.2.3 PUCCH General IBE@-36.8dBm;20MHZ;QPSK-PRB | 24250 | -54.2 | None | -22.3 | dB | -50.85 | PASS
LTE-FDD | 20 | 6.5.2.3 PUCCH IQ Image IBE@-36.8dBm;20MHZ;DL_QPSK(30) | 24250 | -54.2 | None | -20.4 | dB | -52.36 | PASS
LTE-FDD | 20 | 6.5.2.3 PUCCH DC IBE@-36.8dBm;20MHZ;DL_QPSK(30) | 24250 | -54.2 | None | -9.0 | dBc | -58.81 | PASS
LTE-FDD | 20 | 6.5.2.4 EVM Spectrum Flatness>=3MHz_RP1;20MHZ;QPSK-FRB | 24250 | -54.2 | None | 5.4 | dB | 1.60 | PASS
LTE-FDD | 20 | 6.5.2.4 EVM Spectrum Flatness<3MHz_RP2;20MHZ;QPSK-FRB | 24250 | -54.2 | None | 9.4 | dB | 0.74 | PASS
LTE-FDD | 20 | 6.5.2.4 EVM Spectrum Flatness_RP12;20MHZ;QPSK-FRB | 24250 | -54.2 | None | 6.4 | dB | 0.06 | PASS
LTE-FDD | 20 | 6.5.2.4 EVM Spectrum Flatness_RP21;20MHZ;QPSK-FRB | 24250 | -54.2 | None | 8.4 | dB | 2.29 | PASS
LTE-FDD | 20 | 6.6.1 Occupied bandwidth;20MHZ;QPSK-FRB | 24250 | -54.2 | None | 20 | MHz | 17.80 | PASS
LTE-FDD | 20 | 6.6.2.1 Spectrum Emission Mask;20MHZ;QPSK-PRB@0 | 24250 | -54.2 | None | None | dBm | None | PASS
LTE-FDD | 20 | 6.6.2.1-Lower Level@-0.08MHz;20MHZ;QPSK-PRB@0 | 24250 | -54.2 | None | -19.5 | dBm | -30.17 | PASS | Margin(-10.67)
LTE-FDD | 20 | 6.6.2.1-Lower Level@-1.50MHz;20MHZ;QPSK-PRB@0 | 24250 | -54.2 | None | -8.5 | dBm | -22.98 | PASS | Margin(-14.48)
LTE-FDD | 20 | 6.6.2.1-Lower Level@-5.50MHz;20MHZ;QPSK-PRB@0 | 24250 | -54.2 | None | -11.5 | dBm | -32.83 | PASS | Margin(-21.33)
LTE-FDD | 20 | 6.6.2.1-Lower Level@-24.50MHz;20MHZ;QPSK-PRB@0 | 24250 | -54.2 | None | -23.5 | dBm | -38.03 | PASS | Margin(-14.53)
LTE-FDD | 20 | 6.6.2.1-Upper Level@0.92MHz;20MHZ;QPSK-PRB@0 | 24250 | -54.2 | None | -19.5 | dBm | -49.44 | PASS | Margin(-29.94)
LTE-FDD | 20 | 6.6.2.1-Upper Level@3.00MHz;20MHZ;QPSK-PRB@0 | 24250 | -54.2 | None | -8.5 | dBm | -35.93 | PASS | Margin(-27.43)
LTE-FDD | 20 | 6.6.2.1-Upper Level@5.50MHz;20MHZ;QPSK-PRB@0 | 24250 | -54.2 | None | -11.5 | dBm | -37.14 | PASS | Margin(-25.64)
LTE-FDD | 20 | 6.6.2.1-Upper Level@24.50MHz;20MHZ;QPSK-PRB@0 | 24250 | -54.2 | None | -23.5 | dBm | -38.10 | PASS | Margin(-14.60)
LTE-FDD | 20 | 6.6.2.1 Spectrum Emission Mask;20MHZ;QPSK-PRB@Max | 24250 | -54.2 | None | None | dBm | None | PASS
LTE-FDD | 20 | 6.6.2.1-Lower Level@-0.83MHz;20MHZ;QPSK-PRB@Max | 24250 | -54.2 | None | -19.5 | dBm | -47.73 | PASS | Margin(-28.23)
LTE-FDD | 20 | 6.6.2.1-Lower Level@-1.50MHz;20MHZ;QPSK-PRB@Max | 24250 | -54.2 | None | -8.5 | dBm | -33.61 | PASS | Margin(-25.11)
LTE-FDD | 20 | 6.6.2.1-Lower Level@-6.50MHz;20MHZ;QPSK-PRB@Max | 24250 | -54.2 | None | -11.5 | dBm | -34.73 | PASS | Margin(-23.23)
LTE-FDD | 20 | 6.6.2.1-Lower Level@-22.50MHz;20MHZ;QPSK-PRB@Max | 24250 | -54.2 | None | -23.5 | dBm | -37.93 | PASS | Margin(-14.43)
LTE-FDD | 20 | 6.6.2.1-Upper Level@0.02MHz;20MHZ;QPSK-PRB@Max | 24250 | -54.2 | None | -19.5 | dBm | -31.88 | PASS | Margin(-12.38)
LTE-FDD | 20 | 6.6.2.1-Upper Level@1.50MHz;20MHZ;QPSK-PRB@Max | 24250 | -54.2 | None | -8.5 | dBm | -23.58 | PASS | Margin(-15.08)
LTE-FDD | 20 | 6.6.2.1-Upper Level@5.50MHz;20MHZ;QPSK-PRB@Max | 24250 | -54.2 | None | -11.5 | dBm | -36.54 | PASS | Margin(-25.04)
LTE-FDD | 20 | 6.6.2.1-Upper Level@20.50MHz;20MHZ;QPSK-PRB@Max | 24250 | -54.2 | None | -23.5 | dBm | -38.17 | PASS | Margin(-14.67)
LTE-FDD | 20 | 6.6.2.1 Spectrum Emission Mask;20MHZ;QPSK-FRB | 24250 | -54.2 | None | None | dBm | None | PASS
LTE-FDD | 20 | 6.6.2.1-Lower Level@-0.02MHz;20MHZ;QPSK-FRB | 24250 | -54.2 | None | -19.5 | dBm | -36.45 | PASS | Margin(-16.95)
LTE-FDD | 20 | 6.6.2.1-Lower Level@-1.50MHz;20MHZ;QPSK-FRB | 24250 | -54.2 | None | -8.5 | dBm | -24.06 | PASS | Margin(-15.56)
LTE-FDD | 20 | 6.6.2.1-Lower Level@-5.50MHz;20MHZ;QPSK-FRB | 24250 | -54.2 | None | -11.5 | dBm | -26.19 | PASS | Margin(-14.69)
LTE-FDD | 20 | 6.6.2.1-Lower Level@-24.50MHz;20MHZ;QPSK-FRB | 24250 | -54.2 | None | -23.5 | dBm | -37.80 | PASS | Margin(-14.30)
LTE-FDD | 20 | 6.6.2.1-Upper Level@0.17MHz;20MHZ;QPSK-FRB | 24250 | -54.2 | None | -19.5 | dBm | -37.87 | PASS | Margin(-18.37)
LTE-FDD | 20 | 6.6.2.1-Upper Level@1.50MHz;20MHZ;QPSK-FRB | 24250 | -54.2 | None | -8.5 | dBm | -26.65 | PASS | Margin(-18.15)
LTE-FDD | 20 | 6.6.2.1-Upper Level@5.50MHz;20MHZ;QPSK-FRB | 24250 | -54.2 | None | -11.5 | dBm | -33.53 | PASS | Margin(-22.03)
LTE-FDD | 20 | 6.6.2.1-Upper Level@20.50MHz;20MHZ;QPSK-FRB | 24250 | -54.2 | None | -23.5 | dBm | -38.25 | PASS | Margin(-14.75)
LTE-FDD | 20 | 6.6.2.1 Spectrum Emission Mask;20MHZ;16QAM-PRB@0 | 24250 | -54.2 | None | None | dBm | None | PASS
LTE-FDD | 20 | 6.6.2.1-Lower Level@-0.08MHz;20MHZ;16QAM-PRB@0 | 24250 | -54.2 | None | -19.5 | dBm | -30.56 | PASS | Margin(-11.06)
LTE-FDD | 20 | 6.6.2.1-Lower Level@-1.50MHz;20MHZ;16QAM-PRB@0 | 24250 | -54.2 | None | -8.5 | dBm | -21.20 | PASS | Margin(-12.70)
LTE-FDD | 20 | 6.6.2.1-Lower Level@-5.50MHz;20MHZ;16QAM-PRB@0 | 24250 | -54.2 | None | -11.5 | dBm | -31.83 | PASS | Margin(-20.33)
LTE-FDD | 20 | 6.6.2.1-Lower Level@-22.50MHz;20MHZ;16QAM-PRB@0 | 24250 | -54.2 | None | -23.5 | dBm | -37.99 | PASS | Margin(-14.49)
LTE-FDD | 20 | 6.6.2.1-Upper Level@0.41MHz;20MHZ;16QAM-PRB@0 | 24250 | -54.2 | None | -19.5 | dBm | -49.57 | PASS | Margin(-30.07)
LTE-FDD | 20 | 6.6.2.1-Upper Level@3.00MHz;20MHZ;16QAM-PRB@0 | 24250 | -54.2 | None | -8.5 | dBm | -36.42 | PASS | Margin(-27.92)
LTE-FDD | 20 | 6.6.2.1-Upper Level@5.50MHz;20MHZ;16QAM-PRB@0 | 24250 | -54.2 | None | -11.5 | dBm | -37.04 | PASS | Margin(-25.54)
LTE-FDD | 20 | 6.6.2.1-Upper Level@24.50MHz;20MHZ;16QAM-PRB@0 | 24250 | -54.2 | None | -23.5 | dBm | -38.12 | PASS | Margin(-14.62)
LTE-FDD | 20 | 6.6.2.1 Spectrum Emission Mask;20MHZ;16QAM-PRB@Max | 24250 | -54.2 | None | None | dBm | None | PASS
LTE-FDD | 20 | 6.6.2.1-Lower Level@-0.38MHz;20MHZ;16QAM-PRB@Max | 24250 | -54.2 | None | -19.5 | dBm | -48.16 | PASS | Margin(-28.66)
LTE-FDD | 20 | 6.6.2.1-Lower Level@-1.50MHz;20MHZ;16QAM-PRB@Max | 24250 | -54.2 | None | -8.5 | dBm | -33.74 | PASS | Margin(-25.24)
LTE-FDD | 20 | 6.6.2.1-Lower Level@-6.50MHz;20MHZ;16QAM-PRB@Max | 24250 | -54.2 | None | -11.5 | dBm | -34.97 | PASS | Margin(-23.47)
LTE-FDD | 20 | 6.6.2.1-Lower Level@-21.50MHz;20MHZ;16QAM-PRB@Max | 24250 | -54.2 | None | -23.5 | dBm | -37.99 | PASS | Margin(-14.49)
LTE-FDD | 20 | 6.6.2.1-Upper Level@0.11MHz;20MHZ;16QAM-PRB@Max | 24250 | -54.2 | None | -19.5 | dBm | -30.95 | PASS | Margin(-11.45)
LTE-FDD | 20 | 6.6.2.1-Upper Level@1.50MHz;20MHZ;16QAM-PRB@Max | 24250 | -54.2 | None | -8.5 | dBm | -22.34 | PASS | Margin(-13.84)
LTE-FDD | 20 | 6.6.2.1-Upper Level@5.50MHz;20MHZ;16QAM-PRB@Max | 24250 | -54.2 | None | -11.5 | dBm | -36.60 | PASS | Margin(-25.10)
LTE-FDD | 20 | 6.6.2.1-Upper Level@20.50MHz;20MHZ;16QAM-PRB@Max | 24250 | -54.2 | None | -23.5 | dBm | -38.24 | PASS | Margin(-14.74)
LTE-FDD | 20 | 6.6.2.1 Spectrum Emission Mask;20MHZ;16QAM-FRB | 24250 | -54.2 | None | None | dBm | None | PASS
LTE-FDD | 20 | 6.6.2.1-Lower Level@-0.02MHz;20MHZ;16QAM-FRB | 24250 | -54.2 | None | -19.5 | dBm | -36.88 | PASS | Margin(-17.38)
LTE-FDD | 20 | 6.6.2.1-Lower Level@-3.00MHz;20MHZ;16QAM-FRB | 24250 | -54.2 | None | -8.5 | dBm | -24.76 | PASS | Margin(-16.26)
LTE-FDD | 20 | 6.6.2.1-Lower Level@-5.50MHz;20MHZ;16QAM-FRB | 24250 | -54.2 | None | -11.5 | dBm | -25.91 | PASS | Margin(-14.41)
LTE-FDD | 20 | 6.6.2.1-Lower Level@-22.50MHz;20MHZ;16QAM-FRB | 24250 | -54.2 | None | -23.5 | dBm | -38.04 | PASS | Margin(-14.54)
LTE-FDD | 20 | 6.6.2.1-Upper Level@0.02MHz;20MHZ;16QAM-FRB | 24250 | -54.2 | None | -19.5 | dBm | -39.22 | PASS | Margin(-19.72)
LTE-FDD | 20 | 6.6.2.1-Upper Level@1.50MHz;20MHZ;16QAM-FRB | 24250 | -54.2 | None | -8.5 | dBm | -26.19 | PASS | Margin(-17.69)
LTE-FDD | 20 | 6.6.2.1-Upper Level@5.50MHz;20MHZ;16QAM-FRB | 24250 | -54.2 | None | -11.5 | dBm | -33.92 | PASS | Margin(-22.42)
LTE-FDD | 20 | 6.6.2.1-Upper Level@20.50MHz;20MHZ;16QAM-FRB | 24250 | -54.2 | None | -23.5 | dBm | -38.16 | PASS | Margin(-14.66)
LTE-FDD | 20 | 6.2.4 Additional MPR ;20MHZ;None | 24250 | -54.2 | None | None | dBm | None | Undefined
LTE-FDD | 20 | 6.6.2.2 Additional SEM ;20MHZ;None | 24250 | -54.2 | None | None | dBm | None | Undefined
LTE-FDD | 20 | 6.6.2.3 Adjacent Channel Power;20MHZ;QPSK-PRB@0 | 24250 | -54.2 | None | None | dB | 24.99 | PASS
LTE-FDD | 20 | 6.6.2.3-EUTRA @-20MHZ;20MHZ;QPSK-PRB@0 | 24250 | -54.2 | None | -29.2 | dB | -44.35 | PASS
LTE-FDD | 20 | 6.6.2.3-EUTRA @ 20MHZ;20MHZ;QPSK-PRB@0 | 24250 | -54.2 | None | -29.2 | dB | -57.95 | PASS
LTE-FDD | 20 | 6.6.2.3 -UTRA @-17.5MHZ;20MHZ;QPSK-PRB@0 | 24250 | -54.2 | None | -35.2 | dB | -56.53 | PASS
LTE-FDD | 20 | 6.6.2.3 -UTRA @-12.5MHZ;20MHZ;QPSK-PRB@0 | 24250 | -54.2 | None | -32.2 | dB | -43.82 | PASS
LTE-FDD | 20 | 6.6.2.3 -UTRA @ 12.5MHZ;20MHZ;QPSK-PRB@0 | 24250 | -54.2 | None | -32.2 | dB | -59.50 | PASS
LTE-FDD | 20 | 6.6.2.3 -UTRA @ 17.5MHZ;20MHZ;QPSK-PRB@0 | 24250 | -54.2 | None | -35.2 | dB | -65.78 | PASS
LTE-FDD | 20 | 6.6.2.3 Adjacent Channel Power;20MHZ;QPSK-PRB@Max | 24250 | -54.2 | None | None | dB | 24.78 | PASS
LTE-FDD | 20 | 6.6.2.3-EUTRA @-20MHZ;20MHZ;QPSK-PRB@Max | 24250 | -54.2 | None | -29.2 | dB | -52.45 | PASS
LTE-FDD | 20 | 6.6.2.3-EUTRA @ 20MHZ;20MHZ;QPSK-PRB@Max | 24250 | -54.2 | None | -29.2 | dB | -45.63 | PASS
LTE-FDD | 20 | 6.6.2.3 -UTRA @-17.5MHZ;20MHZ;QPSK-PRB@Max | 24250 | -54.2 | None | -35.2 | dB | -58.54 | PASS
LTE-FDD | 20 | 6.6.2.3 -UTRA @-12.5MHZ;20MHZ;QPSK-PRB@Max | 24250 | -54.2 | None | -32.2 | dB | -55.25 | PASS
LTE-FDD | 20 | 6.6.2.3 -UTRA @ 12.5MHZ;20MHZ;QPSK-PRB@Max | 24250 | -54.2 | None | -32.2 | dB | -44.38 | PASS
LTE-FDD | 20 | 6.6.2.3 -UTRA @ 17.5MHZ;20MHZ;QPSK-PRB@Max | 24250 | -54.2 | None | -35.2 | dB | -64.87 | PASS
LTE-FDD | 20 | 6.6.2.3 Adjacent Channel Power;20MHZ;QPSK-FRB | 24250 | -54.2 | None | None | dB | 24.07 | PASS
LTE-FDD | 20 | 6.6.2.3-EUTRA @-20MHZ;20MHZ;QPSK-FRB | 24250 | -54.2 | None | -29.2 | dB | -39.79 | PASS
LTE-FDD | 20 | 6.6.2.3-EUTRA @ 20MHZ;20MHZ;QPSK-FRB | 24250 | -54.2 | None | -29.2 | dB | -45.53 | PASS
LTE-FDD | 20 | 6.6.2.3 -UTRA @-17.5MHZ;20MHZ;QPSK-FRB | 24250 | -54.2 | None | -35.2 | dB | -45.93 | PASS
LTE-FDD | 20 | 6.6.2.3 -UTRA @-12.5MHZ;20MHZ;QPSK-FRB | 24250 | -54.2 | None | -32.2 | dB | -42.94 | PASS
LTE-FDD | 20 | 6.6.2.3 -UTRA @ 12.5MHZ;20MHZ;QPSK-FRB | 24250 | -54.2 | None | -32.2 | dB | -45.50 | PASS
LTE-FDD | 20 | 6.6.2.3 -UTRA @ 17.5MHZ;20MHZ;QPSK-FRB | 24250 | -54.2 | None | -35.2 | dB | -60.29 | PASS
LTE-FDD | 20 | 6.6.2.3 Adjacent Channel Power;20MHZ;16QAM-PRB@0 | 24250 | -54.2 | None | None | dB | 24.29 | PASS
LTE-FDD | 20 | 6.6.2.3-EUTRA @-20MHZ;20MHZ;16QAM-PRB@0 | 24250 | -54.2 | None | -29.2 | dB | -42.09 | PASS
LTE-FDD | 20 | 6.6.2.3-EUTRA @ 20MHZ;20MHZ;16QAM-PRB@0 | 24250 | -54.2 | None | -29.2 | dB | -58.02 | PASS
LTE-FDD | 20 | 6.6.2.3 -UTRA @-17.5MHZ;20MHZ;16QAM-PRB@0 | 24250 | -54.2 | None | -35.2 | dB | -54.86 | PASS
LTE-FDD | 20 | 6.6.2.3 -UTRA @-12.5MHZ;20MHZ;16QAM-PRB@0 | 24250 | -54.2 | None | -32.2 | dB | -41.46 | PASS
LTE-FDD | 20 | 6.6.2.3 -UTRA @ 12.5MHZ;20MHZ;16QAM-PRB@0 | 24250 | -54.2 | None | -32.2 | dB | -59.87 | PASS
LTE-FDD | 20 | 6.6.2.3 -UTRA @ 17.5MHZ;20MHZ;16QAM-PRB@0 | 24250 | -54.2 | None | -35.2 | dB | -64.41 | PASS
LTE-FDD | 20 | 6.6.2.3 Adjacent Channel Power;20MHZ;16QAM-PRB@Max | 24250 | -54.2 | None | None | dB | 24.13 | PASS
LTE-FDD | 20 | 6.6.2.3-EUTRA @-20MHZ;20MHZ;16QAM-PRB@Max | 24250 | -54.2 | None | -29.2 | dB | -51.92 | PASS
LTE-FDD | 20 | 6.6.2.3-EUTRA @ 20MHZ;20MHZ;16QAM-PRB@Max | 24250 | -54.2 | None | -29.2 | dB | -44.28 | PASS
LTE-FDD | 20 | 6.6.2.3 -UTRA @-17.5MHZ;20MHZ;16QAM-PRB@Max | 24250 | -54.2 | None | -35.2 | dB | -57.85 | PASS
LTE-FDD | 20 | 6.6.2.3 -UTRA @-12.5MHZ;20MHZ;16QAM-PRB@Max | 24250 | -54.2 | None | -32.2 | dB | -54.91 | PASS
LTE-FDD | 20 | 6.6.2.3 -UTRA @ 12.5MHZ;20MHZ;16QAM-PRB@Max | 24250 | -54.2 | None | -32.2 | dB | -42.83 | PASS
LTE-FDD | 20 | 6.6.2.3 -UTRA @ 17.5MHZ;20MHZ;16QAM-PRB@Max | 24250 | -54.2 | None | -35.2 | dB | -63.73 | PASS
LTE-FDD | 20 | 6.6.2.3 Adjacent Channel Power;20MHZ;16QAM-FRB | 24250 | -54.2 | None | None | dB | 23.22 | PASS
LTE-FDD | 20 | 6.6.2.3-EUTRA @-20MHZ;20MHZ;16QAM-FRB | 24250 | -54.2 | None | -29.2 | dB | -38.78 | PASS
LTE-FDD | 20 | 6.6.2.3-EUTRA @ 20MHZ;20MHZ;16QAM-FRB | 24250 | -54.2 | None | -29.2 | dB | -45.07 | PASS
LTE-FDD | 20 | 6.6.2.3 -UTRA @-17.5MHZ;20MHZ;16QAM-FRB | 24250 | -54.2 | None | -35.2 | dB | -44.58 | PASS
LTE-FDD | 20 | 6.6.2.3 -UTRA @-12.5MHZ;20MHZ;16QAM-FRB | 24250 | -54.2 | None | -32.2 | dB | -42.50 | PASS
LTE-FDD | 20 | 6.6.2.3 -UTRA @ 12.5MHZ;20MHZ;16QAM-FRB | 24250 | -54.2 | None | -32.2 | dB | -44.94 | PASS
LTE-FDD | 20 | 6.6.2.3 -UTRA @ 17.5MHZ;20MHZ;16QAM-FRB | 24250 | -54.2 | None | -35.2 | dB | -59.87 | PASS
LTE-FDD | 20 | 6.6.2.3_3 Adjacent Channel Power for UL 64QAM;20MHZ;64QAM-PRB@0 | 24250 | -54.2 | None | None | dB | 24.34 | -
LTE-FDD | 20 | 6.6.2.3_3-EUTRA @-20MHZ;20MHZ;64QAM-PRB@0 | 24250 | -54.2 | None | -29.2 | dB | -42.36 | PASS
LTE-FDD | 20 | 6.6.2.3_3-EUTRA @ 20MHZ;20MHZ;64QAM-PRB@0 | 24250 | -54.2 | None | -29.2 | dB | -57.87 | PASS
LTE-FDD | 20 | 6.6.2.3_3 -UTRA @-17.5MHZ;20MHZ;64QAM-PRB@0 | 24250 | -54.2 | None | -35.2 | dB | -55.06 | PASS
LTE-FDD | 20 | 6.6.2.3_3 -UTRA @-12.5MHZ;20MHZ;64QAM-PRB@0 | 24250 | -54.2 | None | -32.2 | dB | -41.63 | PASS
LTE-FDD | 20 | 6.6.2.3_3 -UTRA @ 12.5MHZ;20MHZ;64QAM-PRB@0 | 24250 | -54.2 | None | -32.2 | dB | -59.80 | PASS
LTE-FDD | 20 | 6.6.2.3_3 -UTRA @ 17.5MHZ;20MHZ;64QAM-PRB@0 | 24250 | -54.2 | None | -35.2 | dB | -65.01 | PASS
LTE-FDD | 20 | 6.6.2.3_3 Adjacent Channel Power for UL 64QAM;20MHZ;64QAM-PRB@Max | 24250 | -54.2 | None | None | dB | 24.14 | -
LTE-FDD | 20 | 6.6.2.3_3-EUTRA @-20MHZ;20MHZ;64QAM-PRB@Max | 24250 | -54.2 | None | -29.2 | dB | -51.86 | PASS
LTE-FDD | 20 | 6.6.2.3_3-EUTRA @ 20MHZ;20MHZ;64QAM-PRB@Max | 24250 | -54.2 | None | -29.2 | dB | -43.96 | PASS
LTE-FDD | 20 | 6.6.2.3_3 -UTRA @-17.5MHZ;20MHZ;64QAM-PRB@Max | 24250 | -54.2 | None | -35.2 | dB | -57.71 | PASS
LTE-FDD | 20 | 6.6.2.3_3 -UTRA @-12.5MHZ;20MHZ;64QAM-PRB@Max | 24250 | -54.2 | None | -32.2 | dB | -54.85 | PASS
LTE-FDD | 20 | 6.6.2.3_3 -UTRA @ 12.5MHZ;20MHZ;64QAM-PRB@Max | 24250 | -54.2 | None | -32.2 | dB | -42.55 | PASS
LTE-FDD | 20 | 6.6.2.3_3 -UTRA @ 17.5MHZ;20MHZ;64QAM-PRB@Max | 24250 | -54.2 | None | -35.2 | dB | -63.73 | PASS
LTE-FDD | 20 | 6.6.2.3_3 Adjacent Channel Power for UL 64QAM;20MHZ;64QAM-FRB | 24250 | -54.2 | None | None | dB | 23.16 | -
LTE-FDD | 20 | 6.6.2.3_3-EUTRA @-20MHZ;20MHZ;64QAM-FRB | 24250 | -54.2 | None | -29.2 | dB | -38.64 | PASS
LTE-FDD | 20 | 6.6.2.3_3-EUTRA @ 20MHZ;20MHZ;64QAM-FRB | 24250 | -54.2 | None | -29.2 | dB | -45.15 | PASS
LTE-FDD | 20 | 6.6.2.3_3 -UTRA @-17.5MHZ;20MHZ;64QAM-FRB | 24250 | -54.2 | None | -35.2 | dB | -44.60 | PASS
LTE-FDD | 20 | 6.6.2.3_3 -UTRA @-12.5MHZ;20MHZ;64QAM-FRB | 24250 | -54.2 | None | -32.2 | dB | -42.08 | PASS
LTE-FDD | 20 | 6.6.2.3_3 -UTRA @ 12.5MHZ;20MHZ;64QAM-FRB | 24250 | -54.2 | None | -32.2 | dB | -45.18 | PASS
LTE-FDD | 20 | 6.6.2.3_3 -UTRA @ 17.5MHZ;20MHZ;64QAM-FRB | 24250 | -54.2 | None | -35.2 | dB | -59.78 | PASS
LTE-FDD | 20 | 7.3 Reference sensitivity level NS_01;20MHZ;DL_QPSK(100);UL_QPSK(20@16) | 24250 | -89.3 | 95 | None | % | 100.00 | PASS
LTE-FDD | 20 | RSRP;20MHZ; | 24250 | -89.3 | None | None | None | 22 | None
LTE-FDD | 20 | RSRQ;20MHZ; | 24250 | -89.3 | None | None | None | 15 | None
LTE-FDD | 20 | 7.4 Maximum input level;20MHZ;DL_64QAM(100);UL_QPSK(20@16) | 24250 | -25.7 | 95 | None | % | 100.00 | PASS
LTE-FDD | 20 | 6.2.2 UE Maximum Output Power;20MHZ;QPSK-1RB@0 | 24300 | -54.2 | 20.3 | 25.7 | dBm | 24.96 | PASS
LTE-FDD | 20 | 6.2.2 UE Maximum Output Power;20MHZ;QPSK-1RB@Max | 24300 | -54.2 | 20.3 | 25.7 | dBm | 24.85 | PASS
LTE-FDD | 20 | 6.2.2 UE Maximum Output Power;20MHZ;QPSK-PRB@0 | 24300 | -54.2 | 20.3 | 25.7 | dBm | 25.13 | PASS
LTE-FDD | 20 | 6.2.3 Maximum Power Reduction (MPR);20MHZ;QPSK-PRB@0 | 24300 | -54.2 | 20.3 | 25.7 | dBm | 25.13 | PASS
LTE-FDD | 20 | 6.2.3 Maximum Power Reduction (MPR);20MHZ;QPSK-PRB@Max | 24300 | -54.2 | 20.3 | 25.7 | dBm | 24.98 | PASS
LTE-FDD | 20 | 6.2.3 Maximum Power Reduction (MPR);20MHZ;QPSK-FRB | 24300 | -54.2 | 19.3 | 25.7 | dBm | 24.26 | PASS
LTE-FDD | 20 | 6.2.3 Maximum Power Reduction (MPR);20MHZ;16QAM-PRB@0 | 24300 | -54.2 | 19.3 | 25.7 | dBm | 24.25 | PASS
LTE-FDD | 20 | 6.2.3 Maximum Power Reduction (MPR);20MHZ;16QAM-PRB@Max | 24300 | -54.2 | 19.3 | 25.7 | dBm | 24.10 | PASS
LTE-FDD | 20 | 6.2.3 Maximum Power Reduction (MPR);20MHZ;16QAM-FRB | 24300 | -54.2 | 18.3 | 25.7 | dBm | 23.25 | PASS
LTE-FDD | 20 | 6.2.3_3 MPR for UL 64QAM;20MHZ;64QAM-PRB@0 | 24300 | -54.2 | 18.3 | 25.7 | dBm | 24.33 | PASS
LTE-FDD | 20 | 6.2.3_3 MPR for UL 64QAM;20MHZ;64QAM-PRB@Max | 24300 | -54.2 | 18.3 | 25.7 | dBm | 24.18 | PASS
LTE-FDD | 20 | 6.2.3_3 MPR for UL 64QAM;20MHZ;64QAM-FRB | 24300 | -54.2 | 16.8 | 25.7 | dBm | 23.24 | PASS
LTE-FDD | 20 | 6.2.5 Configured UE TXP@TP1;20MHZ;QPSK-PRB@0 | 24300 | -54.2 | -17.7 | -2.3 | dBm | -7.22 | PASS
LTE-FDD | 20 | 6.2.5 Configured UE TXP@TP2;20MHZ;QPSK-PRB@0 | 24300 | -54.2 | 3.3 | 16.7 | dBm | 12.26 | PASS
LTE-FDD | 20 | 6.2.5 Configured UE TXP@TP3;20MHZ;QPSK-PRB@0 | 24300 | -54.2 | 9.3 | 20.7 | dBm | 17.26 | PASS
LTE-FDD | 20 | 6.3.2 Minimum Output Power;20MHZ;QPSK-FRB | 24300 | -54.2 | None | -39 | dBm | -46.43 | PASS
LTE-FDD | 20 | 6.3.4.1 General ON Power;20MHZ;QPSK-FRB | 24300 | -54.2 | -10.1 | 4.9 | dBm | -3.75 | PASS
LTE-FDD | 20 | 6.3.4.1 General OFF Power-Before;20MHZ;QPSK-FRB | 24300 | -54.2 | None | -48.5 | dBm | -74.35 | PASS
LTE-FDD | 20 | 6.3.4.1 General OFF Power-After;20MHZ;QPSK-FRB | 24300 | -54.2 | None | -48.5 | dBm | -74.35 | PASS
LTE-FDD | 20 | 6.3.4.2.1 PRACH time mask-On;20MHZ; | 24300 | -54.2 | -8.5 | 6.5 | dBm | 2.53 | PASS
LTE-FDD | 20 | 6.3.4.2.1 PRACH time mask-Off_Before;20MHZ; | 24300 | -54.2 | None | -48.5 | dBm | -55.85 | PASS
LTE-FDD | 20 | 6.3.4.2.1 PRACH time mask-Off_After;20MHZ; | 24300 | -54.2 | None | -48.5 | dBm | -55.74 | PASS
!LTE-FDD | 20 | 6.3.4.2.2 SRS time mask-On;20MHZ; | 24300 | -54.2 | -10.1 | 4.9 | dBm | 999999 | *FAIL
!LTE-FDD | 20 | 6.3.4.2.2 SRS time mask-Off_Before;20MHZ; | 24300 | -54.2 | None | -48.5 | dBm | 999999 | FAIL
!LTE-FDD | 20 | 6.3.4.2.2 SRS time mask-Off_After;20MHZ; | 24300 | -54.2 | None | -48.5 | dBm | 999999 | FAIL
LTE-FDD | 20 | 6.3.5.1 Absolute Power@TP1;20MHZ;QPSK-FRB | 24300 | -54.2 | -12.6 | 7.4 | dBm | -3.67 | PASS
LTE-FDD | 20 | 6.3.5.1 Absolute Power@TP2;20MHZ;QPSK-FRB | 24300 | -54.2 | -0.6 | 19.4 | dBm | 9.26 | PASS
LTE-FDD | 20 | 6.3.5.2 -RampingUp A RB Change;20MHZ; | 24300 | -54.2 | 13.05 | 26.45 | dBm | 18.86 | PASS
LTE-FDD | 20 | 6.3.5.2 Pwr Ctrl Rel Pwr-Ramping UpA;20MHZ; | 24300 | -54.2 | -0.7 | 2.7 | dBm | 1.22 | PASS
LTE-FDD | 20 | 6.3.5.2 -RampingUp B RB Change;20MHZ; | 24300 | -54.2 | 13.05 | 26.45 | dBm | 20.04 | PASS
LTE-FDD | 20 | 6.3.5.2 Pwr Ctrl Rel Pwr-Ramping UpB;20MHZ; | 24300 | -54.2 | -0.7 | 2.7 | dBm | 1.23 | PASS
LTE-FDD | 20 | 6.3.5.2 -RampingUp C RB Change;20MHZ; | 24300 | -54.2 | 13.05 | 26.45 | dBm | 19.96 | PASS
LTE-FDD | 20 | 6.3.5.2 Pwr Ctrl Rel Pwr-Ramping UpC;20MHZ; | 24300 | -54.2 | -0.7 | 2.7 | dBm | 1.19 | PASS
LTE-FDD | 20 | 6.3.5.2 -RampingDown A RB Change;20MHZ; | 24300 | -54.2 | 14.30 | 27.70 | dBm | 20.92 | PASS
LTE-FDD | 20 | 6.3.5.2 Pwr Ctrl Rel Pwr-Ramping DownA;20MHZ; | 24300 | -54.2 | -0.7 | 2.7 | dBm | 1.14 | PASS
LTE-FDD | 20 | 6.3.5.2 -RampingDown B RB Change;20MHZ; | 24300 | -54.2 | 14.30 | 27.70 | dBm | 20.55 | PASS
LTE-FDD | 20 | 6.3.5.2 Pwr Ctrl Rel Pwr-Ramping DownB;20MHZ; | 24300 | -54.2 | -0.7 | 2.7 | dBm | 1.15 | PASS
LTE-FDD | 20 | 6.3.5.2 -RampingDown C RB Change;20MHZ; | 24300 | -54.2 | 14.30 | 27.70 | dBm | 20.72 | PASS
LTE-FDD | 20 | 6.3.5.2 Pwr Ctrl Rel Pwr-Ramping DownC;20MHZ; | 24300 | -54.2 | -0.7 | 2.7 | dBm | 0.87 | PASS
LTE-FDD | 20 | 6.3.5.2 Pwr Ctrl Rel Pwr-Alternating;20MHZ; | 24300 | -54.2 | 13.30 | 26.70 | dBm | 19.58 | PASS
LTE-FDD | 20 | 6.3.5.3 PUSCH Aggregate Power Control;20MHZ;QPSK-PRB@0 | 24300 | -54.2 | -4.2 | 4.2 | dB | 0.01 | PASS
LTE-FDD | 20 | 6.3.5.3 PUCCH Aggregate Power Control;20MHZ;DL_QPSK(30) | 24300 | -54.2 | -3.2 | 3.2 | dB | 0.07 | PASS
LTE-FDD | 20 | 6.5.1 Frequency Error;20MHZ;QPSK-FRB | 24300 | -89.3 | -0.1 | 0.1 | PPM | 0.00 | PASS
LTE-FDD | 20 | 6.5.2.1 PUSCH EVM@Max Pwr;20MHZ;QPSK-PRB@0 | 24300 | -54.2 | None | 17.5 | %_rms | 0.95 | PASS
LTE-FDD | 20 | 6.5.2.1 PUSCH Ref.Sig. EVM@Max Pwr;20MHZ;QPSK-PRB@0 | 24300 | -54.2 | None | 17.5 | %_rms | 0.78 | PASS
LTE-FDD | 20 | 6.5.2.1 PUSCH EVM@Max Pwr;20MHZ;QPSK-PRB@Max | 24300 | -54.2 | None | 17.5 | %_rms | 1.19 | PASS
LTE-FDD | 20 | 6.5.2.1 PUSCH Ref.Sig. EVM@Max Pwr;20MHZ;QPSK-PRB@Max | 24300 | -54.2 | None | 17.5 | %_rms | 0.90 | PASS
LTE-FDD | 20 | 6.5.2.1 PUSCH EVM@Max Pwr;20MHZ;QPSK-FRB | 24300 | -54.2 | None | 17.5 | %_rms | 1.58 | PASS
LTE-FDD | 20 | 6.5.2.1 PUSCH Ref.Sig. EVM@Max Pwr;20MHZ;QPSK-FRB | 24300 | -54.2 | None | 17.5 | %_rms | 1.52 | PASS
LTE-FDD | 20 | 6.5.2.1 PUSCH EVM@Max Pwr;20MHZ;16QAM-PRB@0 | 24300 | -54.2 | None | 12.5 | %_rms | 1.03 | PASS
LTE-FDD | 20 | 6.5.2.1 PUSCH Ref.Sig. EVM@Max Pwr;20MHZ;16QAM-PRB@0 | 24300 | -54.2 | None | 12.5 | %_rms | 0.78 | PASS
LTE-FDD | 20 | 6.5.2.1 PUSCH EVM@Max Pwr;20MHZ;16QAM-PRB@Max | 24300 | -54.2 | None | 12.5 | %_rms | 1.52 | PASS
LTE-FDD | 20 | 6.5.2.1 PUSCH Ref.Sig. EVM@Max Pwr;20MHZ;16QAM-PRB@Max | 24300 | -54.2 | None | 12.5 | %_rms | 1.01 | PASS
LTE-FDD | 20 | 6.5.2.1 PUSCH EVM@Max Pwr;20MHZ;16QAM-FRB | 24300 | -54.2 | None | 12.5 | %_rms | 1.87 | PASS
LTE-FDD | 20 | 6.5.2.1 PUSCH Ref.Sig. EVM@Max Pwr;20MHZ;16QAM-FRB | 24300 | -54.2 | None | 12.5 | %_rms | 1.44 | PASS
LTE-FDD | 20 | 6.5.2.1 PUSCH EVM@-36.8dBm;20MHZ;QPSK-PRB@0 | 24300 | -54.2 | None | 17.5 | %_rms | 1.04 | PASS
LTE-FDD | 20 | 6.5.2.1 PUSCH Ref.Sig. EVM@-36.8dBm;20MHZ;QPSK-PRB@0 | 24300 | -54.2 | None | 17.5 | %_rms | 1.07 | PASS
LTE-FDD | 20 | 6.5.2.1 PUSCH EVM@-36.8dBm;20MHZ;QPSK-PRB@Max | 24300 | -54.2 | None | 17.5 | %_rms | 1.07 | PASS
LTE-FDD | 20 | 6.5.2.1 PUSCH Ref.Sig. EVM@-36.8dBm;20MHZ;QPSK-PRB@Max | 24300 | -54.2 | None | 17.5 | %_rms | 0.94 | PASS
LTE-FDD | 20 | 6.5.2.1 PUSCH EVM@-36.8dBm;20MHZ;QPSK-FRB | 24300 | -54.2 | None | 17.5 | %_rms | 1.63 | PASS
LTE-FDD | 20 | 6.5.2.1 PUSCH Ref.Sig. EVM@-36.8dBm;20MHZ;QPSK-FRB | 24300 | -54.2 | None | 17.5 | %_rms | 1.73 | PASS
LTE-FDD | 20 | 6.5.2.1 PUSCH EVM@-36.8dBm;20MHZ;16QAM-PRB@0 | 24300 | -54.2 | None | 12.5 | %_rms | 1.00 | PASS
LTE-FDD | 20 | 6.5.2.1 PUSCH Ref.Sig. EVM@-36.8dBm;20MHZ;16QAM-PRB@0 | 24300 | -54.2 | None | 12.5 | %_rms | 0.95 | PASS
LTE-FDD | 20 | 6.5.2.1 PUSCH EVM@-36.8dBm;20MHZ;16QAM-PRB@Max | 24300 | -54.2 | None | 12.5 | %_rms | 1.01 | PASS
LTE-FDD | 20 | 6.5.2.1 PUSCH Ref.Sig. EVM@-36.8dBm;20MHZ;16QAM-PRB@Max | 24300 | -54.2 | None | 12.5 | %_rms | 1.09 | PASS
LTE-FDD | 20 | 6.5.2.1 PUSCH EVM@-36.8dBm;20MHZ;16QAM-FRB | 24300 | -54.2 | None | 12.5 | %_rms | 1.54 | PASS
LTE-FDD | 20 | 6.5.2.1 PUSCH Ref.Sig. EVM@-36.8dBm;20MHZ;16QAM-FRB | 24300 | -54.2 | None | 12.5 | %_rms | 1.60 | PASS
LTE-FDD | 20 | 6.5.2.1 PUCCH EVM@Max Pwr;20MHZ;DL_QPSK(30) | 24300 | -54.2 | None | 17.5 | %_rms | 0.28 | PASS
LTE-FDD | 20 | 6.5.2.1 PUCCH EVM@-36.8dBm;20MHZ;DL_QPSK(30) | 24300 | -54.2 | None | 17.5 | %_rms | 0.58 | PASS
LTE-FDD | 20 | 6.5.2.1 PRACH EVM@Test Point1;20MHZ; | 24300 | -40.2 | None | 17.5 | %_rms | 2.21 | PASS
LTE-FDD | 20 | 6.5.2.1 PRACH EVM@Test Point2;20MHZ; | 24300 | -55.2 | None | 17.5 | %_rms | 2.44 | PASS
LTE-FDD | 20 | 6.5.2.1_1 PUSCH EVM_64QAM@Max Pwr;20MHZ;64QAM-PRB@0 | 24300 | -55.2 | None | 8 | %_rms | 10.45 | -
LTE-FDD | 20 | 6.5.2.1_1 PUSCH Ref.Sig. EVM_64QAM@Max Pwr;20MHZ;64QAM-PRB@0 | 24300 | -55.2 | None | 8 | %_rms | 15.66 | -
LTE-FDD | 20 | 6.5.2.1_1 PUSCH EVM_64QAM@Max Pwr;20MHZ;64QAM-PRB@Max | 24300 | -55.2 | None | 8 | %_rms | 9.94 | -
LTE-FDD | 20 | 6.5.2.1_1 PUSCH Ref.Sig. EVM_64QAM@Max Pwr;20MHZ;64QAM-PRB@Max | 24300 | -55.2 | None | 8 | %_rms | 15.37 | -
LTE-FDD | 20 | 6.5.2.1_1 PUSCH EVM_64QAM@Max Pwr;20MHZ;64QAM-FRB | 24300 | -55.2 | None | 8 | %_rms | 10.47 | -
LTE-FDD | 20 | 6.5.2.1_1 PUSCH Ref.Sig. EVM_64QAM@Max Pwr;20MHZ;64QAM-FRB | 24300 | -55.2 | None | 8 | %_rms | 15.15 | -
LTE-FDD | 20 | 6.5.2.1_1 PUSCH EVM_64QAM@@-36.8dBm;20MHZ;64QAM-PRB@0 | 24300 | -55.2 | None | 8 | %_rms | 1.43 | PASS
LTE-FDD | 20 | 6.5.2.1_1 PUSCH Ref.Sig. EVM_64QAM@@-36.8dBm;20MHZ;64QAM-PRB@0 | 24300 | -55.2 | None | 8 | %_rms | 0.00 | PASS
LTE-FDD | 20 | 6.5.2.1_1 PUSCH EVM_64QAM@@-36.8dBm;20MHZ;64QAM-PRB@Max | 24300 | -55.2 | None | 8 | %_rms | 1.38 | PASS
LTE-FDD | 20 | 6.5.2.1_1 PUSCH Ref.Sig. EVM_64QAM@-36.8dBm;20MHZ;64QAM-PRB@Max | 24300 | -55.2 | None | 8 | %_rms | 0.00 | PASS
LTE-FDD | 20 | 6.5.2.1_1 PUSCH EVM_64QAM@-36.8dBm;20MHZ;64QAM-FRB | 24300 | -55.2 | None | 8 | %_rms | 2.65 | PASS
LTE-FDD | 20 | 6.5.2.1_1 PUSCH Ref.Sig. EVM_64QAM@-36.8dBm;20MHZ;64QAM-FRB | 24300 | -55.2 | None | 8 | %_rms | 0.00 | PASS
LTE-FDD | 20 | 6.5.2.2 Carrier leakage@3.2dBm;20MHZ;QPSK-PRB@0 | 24300 | -54.2 | None | -24.2 | dBc | -46.02 | PASS
LTE-FDD | 20 | 6.5.2.2 Carrier leakage@3.2dBm;20MHZ;QPSK-PRB@Max | 24300 | -54.2 | None | -24.2 | dBc | -46.50 | PASS
LTE-FDD | 20 | 6.5.2.2 Carrier leakage@-26.8dBm;20MHZ;QPSK-PRB@0 | 24300 | -54.2 | None | -19.2 | dBc | -54.59 | PASS
LTE-FDD | 20 | 6.5.2.2 Carrier leakage@-26.8dBm;20MHZ;QPSK-PRB@Max | 24300 | -54.2 | None | -19.2 | dBc | -58.56 | PASS
LTE-FDD | 20 | 6.5.2.2 Carrier leakage@-36.8dBm;20MHZ;QPSK-PRB@0 | 24300 | -54.2 | None | -9.2 | dBc | -58.60 | PASS
LTE-FDD | 20 | 6.5.2.2 Carrier leakage@-36.8dBm;20MHZ;QPSK-PRB@Max | 24300 | -54.2 | None | -9.2 | dBc | -56.83 | PASS
LTE-FDD | 20 | 6.5.2.3 PUSCH General IBE@3.2dBm;20MHZ;QPSK-PRB@0 | 24300 | -54.2 | None | -29.2 | dB | -42.94 | PASS
LTE-FDD | 20 | 6.5.2.3 PUSCH IQ Image IBE@3.2dBm;20MHZ;QPSK-PRB@0 | 24300 | -54.2 | None | -23.5 | dB | -49.03 | PASS
LTE-FDD | 20 | 6.5.2.3 PUSCH DC IBE@3.2dBm;20MHZ;QPSK-PRB@0 | 24300 | -54.2 | None | -24.0 | dBc | -62.67 | PASS
LTE-FDD | 20 | 6.5.2.3 PUSCH General IBE@3.2dBm;20MHZ;QPSK-PRB@Max | 24300 | -54.2 | None | -29.2 | dB | -52.98 | PASS
LTE-FDD | 20 | 6.5.2.3 PUSCH IQ Image IBE@3.2dBm;20MHZ;QPSK-PRB@Max | 24300 | -54.2 | None | -23.5 | dB | -46.17 | PASS
LTE-FDD | 20 | 6.5.2.3 PUSCH DC IBE@3.2dBm;20MHZ;QPSK-PRB@Max | 24300 | -54.2 | None | -24.0 | dBc | -61.93 | PASS
LTE-FDD | 20 | 6.5.2.3 PUSCH General IBE@-26.8dBm;20MHZ;QPSK-PRB@0 | 24300 | -54.2 | None | -17.3 | dB | -43.19 | PASS
LTE-FDD | 20 | 6.5.2.3 PUSCH IQ Image IBE@-26.8dBm;20MHZ;QPSK-PRB@0 | 24300 | -54.2 | None | -16.7 | dB | -49.13 | PASS
LTE-FDD | 20 | 6.5.2.3 PUSCH DC IBE@-26.8dBm;20MHZ;QPSK-PRB@0 | 24300 | -54.2 | None | -18.9 | dBc | -62.79 | PASS
LTE-FDD | 20 | 6.5.2.3 PUSCH General IBE@-26.8dBm;20MHZ;QPSK-PRB@Max | 24300 | -54.2 | None | -17.3 | dB | -43.82 | PASS
LTE-FDD | 20 | 6.5.2.3 PUSCH IQ Image IBE@-26.8dBm;20MHZ;QPSK-PRB@Max | 24300 | -54.2 | None | -16.7 | dB | -43.72 | PASS
LTE-FDD | 20 | 6.5.2.3 PUSCH DC IBE@-26.8dBm;20MHZ;QPSK-PRB@Max | 24300 | -54.2 | None | -18.9 | dBc | -63.68 | PASS
LTE-FDD | 20 | 6.5.2.3 PUSCH General IBE@-36.8dBm;20MHZ;QPSK-PRB@0 | 24300 | -54.2 | None | -6.7 | dB | -41.68 | PASS
LTE-FDD | 20 | 6.5.2.3 PUSCH IQ Image IBE@-36.8dBm;20MHZ;QPSK-PRB@0 | 24300 | -54.2 | None | -6.6 | dB | -44.06 | PASS
LTE-FDD | 20 | 6.5.2.3 PUSCH DC IBE@-36.8dBm;20MHZ;QPSK-PRB@0 | 24300 | -54.2 | None | -8.8 | dBc | -57.59 | PASS
LTE-FDD | 20 | 6.5.2.3 PUSCH General IBE@-36.8dBm;20MHZ;QPSK-PRB@Max | 24300 | -54.2 | None | -6.7 | dB | -41.75 | PASS
LTE-FDD | 20 | 6.5.2.3 PUSCH IQ Image IBE@-36.8dBm;20MHZ;QPSK-PRB@Max | 24300 | -54.2 | None | -6.6 | dB | -41.37 | PASS
LTE-FDD | 20 | 6.5.2.3 PUSCH DC IBE@-36.8dBm;20MHZ;QPSK-PRB@Max | 24300 | -54.2 | None | -8.8 | dBc | -57.01 | PASS
LTE-FDD | 20 | 6.5.2.3 PUCCH General IBE@3.2dBm;20MHZ;DL_QPSK(30) | 24300 | -54.2 | None | -29.2 | dB | -54.80 | PASS
LTE-FDD | 20 | 6.5.2.3 PUCCH IQ Image IBE@3.2dBm;20MHZ;DL_QPSK(30) | 24300 | -54.2 | None | -24.2 | dB | -48.70 | PASS
LTE-FDD | 20 | 6.5.2.3 PUCCH DC IBE@3.2dBm;20MHZ;DL_QPSK(30) | 24300 | -54.2 | None | -24.2 | dBc | -58.74 | PASS
LTE-FDD | 20 | 6.5.2.3 PUCCH General IBE@-26.8dBm;20MHZ;DL_QPSK(30) | 24300 | -54.2 | None | -22.3 | dB | -50.23 | PASS
LTE-FDD | 20 | 6.5.2.3 PUCCH IQ Image IBE@-26.8dBm;20MHZ;DL_QPSK(30) | 24300 | -54.2 | None | -22.9 | dB | -46.54 | PASS
LTE-FDD | 20 | 6.5.2.3 PUCCH DC IBE@-26.8dBm;20MHZ;DL_QPSK(30) | 24300 | -54.2 | None | -18.8 | dBc | -60.90 | PASS
LTE-FDD | 20 | 6.5.2.3 PUCCH General IBE@-36.8dBm;20MHZ;QPSK-PRB | 24300 | -54.2 | None | -17.3 | dB | -45.96 | PASS
LTE-FDD | 20 | 6.5.2.3 PUCCH IQ Image IBE@-36.8dBm;20MHZ;DL_QPSK(30) | 24300 | -54.2 | None | -19.3 | dB | -46.57 | PASS
LTE-FDD | 20 | 6.5.2.3 PUCCH DC IBE@-36.8dBm;20MHZ;DL_QPSK(30) | 24300 | -54.2 | None | -8.9 | dBc | -57.71 | PASS
LTE-FDD | 20 | 6.5.2.4 EVM Spectrum Flatness>=3MHz_RP1;20MHZ;QPSK-FRB | 24300 | -54.2 | None | 5.4 | dB | 2.01 | PASS
LTE-FDD | 20 | 6.6.1 Occupied bandwidth;20MHZ;QPSK-FRB | 24300 | -54.2 | None | 20 | MHz | 17.83 | PASS
LTE-FDD | 20 | 6.6.2.1 Spectrum Emission Mask;20MHZ;QPSK-PRB@0 | 24300 | -54.2 | None | None | dBm | None | PASS
LTE-FDD | 20 | 6.6.2.1-Lower Level@-0.02MHz;20MHZ;QPSK-PRB@0 | 24300 | -54.2 | None | -19.5 | dBm | -32.81 | PASS | Margin(-13.31)
LTE-FDD | 20 | 6.6.2.1-Lower Level@-1.50MHz;20MHZ;QPSK-PRB@0 | 24300 | -54.2 | None | -8.5 | dBm | -28.15 | PASS | Margin(-19.65)
LTE-FDD | 20 | 6.6.2.1-Lower Level@-5.50MHz;20MHZ;QPSK-PRB@0 | 24300 | -54.2 | None | -11.5 | dBm | -32.96 | PASS | Margin(-21.46)
LTE-FDD | 20 | 6.6.2.1-Lower Level@-22.50MHz;20MHZ;QPSK-PRB@0 | 24300 | -54.2 | None | -23.5 | dBm | -37.85 | PASS | Margin(-14.35)
LTE-FDD | 20 | 6.6.2.1-Upper Level@0.11MHz;20MHZ;QPSK-PRB@0 | 24300 | -54.2 | None | -19.5 | dBm | -48.76 | PASS | Margin(-29.26)
LTE-FDD | 20 | 6.6.2.1-Upper Level@3.30MHz;20MHZ;QPSK-PRB@0 | 24300 | -54.2 | None | -8.5 | dBm | -35.89 | PASS | Margin(-27.39)
LTE-FDD | 20 | 6.6.2.1-Upper Level@5.50MHz;20MHZ;QPSK-PRB@0 | 24300 | -54.2 | None | -11.5 | dBm | -36.00 | PASS | Margin(-24.50)
LTE-FDD | 20 | 6.6.2.1-Upper Level@20.50MHz;20MHZ;QPSK-PRB@0 | 24300 | -54.2 | None | -23.5 | dBm | -37.94 | PASS | Margin(-14.44)
LTE-FDD | 20 | 6.6.2.1 Spectrum Emission Mask;20MHZ;QPSK-PRB@Max | 24300 | -54.2 | None | None | dBm | None | PASS
LTE-FDD | 20 | 6.6.2.1-Lower Level@-0.86MHz;20MHZ;QPSK-PRB@Max | 24300 | -54.2 | None | -19.5 | dBm | -48.11 | PASS | Margin(-28.61)
LTE-FDD | 20 | 6.6.2.1-Lower Level@-1.50MHz;20MHZ;QPSK-PRB@Max | 24300 | -54.2 | None | -8.5 | dBm | -34.43 | PASS | Margin(-25.93)
LTE-FDD | 20 | 6.6.2.1-Lower Level@-6.50MHz;20MHZ;QPSK-PRB@Max | 24300 | -54.2 | None | -11.5 | dBm | -35.59 | PASS | Margin(-24.09)
LTE-FDD | 20 | 6.6.2.1-Lower Level@-22.50MHz;20MHZ;QPSK-PRB@Max | 24300 | -54.2 | None | -23.5 | dBm | -37.91 | PASS | Margin(-14.41)
LTE-FDD | 20 | 6.6.2.1-Upper Level@0.02MHz;20MHZ;QPSK-PRB@Max | 24300 | -54.2 | None | -19.5 | dBm | -33.19 | PASS | Margin(-13.69)
LTE-FDD | 20 | 6.6.2.1-Upper Level@1.50MHz;20MHZ;QPSK-PRB@Max | 24300 | -54.2 | None | -8.5 | dBm | -23.49 | PASS | Margin(-14.99)
LTE-FDD | 20 | 6.6.2.1-Upper Level@5.50MHz;20MHZ;QPSK-PRB@Max | 24300 | -54.2 | None | -11.5 | dBm | -32.33 | PASS | Margin(-20.83)
LTE-FDD | 20 | 6.6.2.1-Upper Level@24.50MHz;20MHZ;QPSK-PRB@Max | 24300 | -54.2 | None | -23.5 | dBm | -38.08 | PASS | Margin(-14.58)
LTE-FDD | 20 | 6.6.2.1 Spectrum Emission Mask;20MHZ;QPSK-FRB | 24300 | -54.2 | None | None | dBm | None | PASS
LTE-FDD | 20 | 6.6.2.1-Lower Level@-0.23MHz;20MHZ;QPSK-FRB | 24300 | -54.2 | None | -19.5 | dBm | -37.28 | PASS | Margin(-17.78)
LTE-FDD | 20 | 6.6.2.1-Lower Level@-3.00MHz;20MHZ;QPSK-FRB | 24300 | -54.2 | None | -8.5 | dBm | -24.78 | PASS | Margin(-16.28)
LTE-FDD | 20 | 6.6.2.1-Lower Level@-5.50MHz;20MHZ;QPSK-FRB | 24300 | -54.2 | None | -11.5 | dBm | -27.04 | PASS | Margin(-15.54)
LTE-FDD | 20 | 6.6.2.1-Lower Level@-20.50MHz;20MHZ;QPSK-FRB | 24300 | -54.2 | None | -23.5 | dBm | -38.10 | PASS | Margin(-14.60)
LTE-FDD | 20 | 6.6.2.1-Upper Level@0.59MHz;20MHZ;QPSK-FRB | 24300 | -54.2 | None | -19.5 | dBm | -37.38 | PASS | Margin(-17.88)
LTE-FDD | 20 | 6.6.2.1-Upper Level@1.50MHz;20MHZ;QPSK-FRB | 24300 | -54.2 | None | -8.5 | dBm | -25.68 | PASS | Margin(-17.18)
LTE-FDD | 20 | 6.6.2.1-Upper Level@5.50MHz;20MHZ;QPSK-FRB | 24300 | -54.2 | None | -11.5 | dBm | -27.61 | PASS | Margin(-16.11)
LTE-FDD | 20 | 6.6.2.1-Upper Level@22.50MHz;20MHZ;QPSK-FRB | 24300 | -54.2 | None | -23.5 | dBm | -38.28 | PASS | Margin(-14.78)
LTE-FDD | 20 | 6.6.2.1 Spectrum Emission Mask;20MHZ;16QAM-PRB@0 | 24300 | -54.2 | None | None | dBm | None | PASS
LTE-FDD | 20 | 6.6.2.1-Lower Level@-0.02MHz;20MHZ;16QAM-PRB@0 | 24300 | -54.2 | None | -19.5 | dBm | -32.61 | PASS | Margin(-13.11)
LTE-FDD | 20 | 6.6.2.1-Lower Level@-1.50MHz;20MHZ;16QAM-PRB@0 | 24300 | -54.2 | None | -8.5 | dBm | -23.84 | PASS | Margin(-15.34)
LTE-FDD | 20 | 6.6.2.1-Lower Level@-5.50MHz;20MHZ;16QAM-PRB@0 | 24300 | -54.2 | None | -11.5 | dBm | -33.38 | PASS | Margin(-21.88)
LTE-FDD | 20 | 6.6.2.1-Lower Level@-23.50MHz;20MHZ;16QAM-PRB@0 | 24300 | -54.2 | None | -23.5 | dBm | -37.88 | PASS | Margin(-14.38)
LTE-FDD | 20 | 6.6.2.1-Upper Level@0.44MHz;20MHZ;16QAM-PRB@0 | 24300 | -54.2 | None | -19.5 | dBm | -50.20 | PASS | Margin(-30.70)
LTE-FDD | 20 | 6.6.2.1-Upper Level@2.00MHz;20MHZ;16QAM-PRB@0 | 24300 | -54.2 | None | -8.5 | dBm | -35.92 | PASS | Margin(-27.42)
LTE-FDD | 20 | 6.6.2.1-Upper Level@5.50MHz;20MHZ;16QAM-PRB@0 | 24300 | -54.2 | None | -11.5 | dBm | -36.07 | PASS | Margin(-24.57)
LTE-FDD | 20 | 6.6.2.1-Upper Level@24.50MHz;20MHZ;16QAM-PRB@0 | 24300 | -54.2 | None | -23.5 | dBm | -38.03 | PASS | Margin(-14.53)
LTE-FDD | 20 | 6.6.2.1 Spectrum Emission Mask;20MHZ;16QAM-PRB@Max | 24300 | -54.2 | None | None | dBm | None | PASS
LTE-FDD | 20 | 6.6.2.1-Lower Level@-0.89MHz;20MHZ;16QAM-PRB@Max | 24300 | -54.2 | None | -19.5 | dBm | -48.20 | PASS | Margin(-28.70)
LTE-FDD | 20 | 6.6.2.1-Lower Level@-1.50MHz;20MHZ;16QAM-PRB@Max | 24300 | -54.2 | None | -8.5 | dBm | -34.55 | PASS | Margin(-26.05)
LTE-FDD | 20 | 6.6.2.1-Lower Level@-6.50MHz;20MHZ;16QAM-PRB@Max | 24300 | -54.2 | None | -11.5 | dBm | -35.93 | PASS | Margin(-24.43)
LTE-FDD | 20 | 6.6.2.1-Lower Level@-22.50MHz;20MHZ;16QAM-PRB@Max | 24300 | -54.2 | None | -23.5 | dBm | -37.93 | PASS | Margin(-14.43)
LTE-FDD | 20 | 6.6.2.1-Upper Level@0.05MHz;20MHZ;16QAM-PRB@Max | 24300 | -54.2 | None | -19.5 | dBm | -31.84 | PASS | Margin(-12.34)
LTE-FDD | 20 | 6.6.2.1-Upper Level@1.50MHz;20MHZ;16QAM-PRB@Max | 24300 | -54.2 | None | -8.5 | dBm | -22.03 | PASS | Margin(-13.53)
LTE-FDD | 20 | 6.6.2.1-Upper Level@5.50MHz;20MHZ;16QAM-PRB@Max | 24300 | -54.2 | None | -11.5 | dBm | -32.53 | PASS | Margin(-21.03)
LTE-FDD | 20 | 6.6.2.1-Upper Level@21.50MHz;20MHZ;16QAM-PRB@Max | 24300 | -54.2 | None | -23.5 | dBm | -37.91 | PASS | Margin(-14.41)
LTE-FDD | 20 | 6.6.2.1 Spectrum Emission Mask;20MHZ;16QAM-FRB | 24300 | -54.2 | None | None | dBm | None | PASS
LTE-FDD | 20 | 6.6.2.1-Lower Level@-0.02MHz;20MHZ;16QAM-FRB | 24300 | -54.2 | None | -19.5 | dBm | -37.95 | PASS | Margin(-18.45)
LTE-FDD | 20 | 6.6.2.1-Lower Level@-1.50MHz;20MHZ;16QAM-FRB | 24300 | -54.2 | None | -8.5 | dBm | -25.78 | PASS | Margin(-17.28)
LTE-FDD | 20 | 6.6.2.1-Lower Level@-5.50MHz;20MHZ;16QAM-FRB | 24300 | -54.2 | None | -11.5 | dBm | -26.52 | PASS | Margin(-15.02)
LTE-FDD | 20 | 6.6.2.1-Lower Level@-24.50MHz;20MHZ;16QAM-FRB | 24300 | -54.2 | None | -23.5 | dBm | -37.88 | PASS | Margin(-14.38)
LTE-FDD | 20 | 6.6.2.1-Upper Level@0.17MHz;20MHZ;16QAM-FRB | 24300 | -54.2 | None | -19.5 | dBm | -38.04 | PASS | Margin(-18.54)
LTE-FDD | 20 | 6.6.2.1-Upper Level@1.50MHz;20MHZ;16QAM-FRB | 24300 | -54.2 | None | -8.5 | dBm | -25.77 | PASS | Margin(-17.27)
LTE-FDD | 20 | 6.6.2.1-Upper Level@5.50MHz;20MHZ;16QAM-FRB | 24300 | -54.2 | None | -11.5 | dBm | -27.21 | PASS | Margin(-15.71)
LTE-FDD | 20 | 6.6.2.1-Upper Level@20.50MHz;20MHZ;16QAM-FRB | 24300 | -54.2 | None | -23.5 | dBm | -38.16 | PASS | Margin(-14.66)
LTE-FDD | 20 | 6.2.4 Additional MPR ;20MHZ;None | 24300 | -54.2 | None | None | dBm | None | Undefined
LTE-FDD | 20 | 6.6.2.2 Additional SEM ;20MHZ;None | 24300 | -54.2 | None | None | dBm | None | Undefined
LTE-FDD | 20 | 6.6.2.3 Adjacent Channel Power;20MHZ;QPSK-PRB@0 | 24300 | -54.2 | None | None | dB | 25.13 | PASS
LTE-FDD | 20 | 6.6.2.3-EUTRA @-20MHZ;20MHZ;QPSK-PRB@0 | 24300 | -54.2 | None | -29.2 | dB | -48.03 | PASS
LTE-FDD | 20 | 6.6.2.3-EUTRA @ 20MHZ;20MHZ;QPSK-PRB@0 | 24300 | -54.2 | None | -29.2 | dB | -55.55 | PASS
LTE-FDD | 20 | 6.6.2.3 -UTRA @-17.5MHZ;20MHZ;QPSK-PRB@0 | 24300 | -54.2 | None | -35.2 | dB | -56.97 | PASS
LTE-FDD | 20 | 6.6.2.3 -UTRA @-12.5MHZ;20MHZ;QPSK-PRB@0 | 24300 | -54.2 | None | -32.2 | dB | -48.08 | PASS
LTE-FDD | 20 | 6.6.2.3 -UTRA @ 12.5MHZ;20MHZ;QPSK-PRB@0 | 24300 | -54.2 | None | -32.2 | dB | -58.97 | PASS
LTE-FDD | 20 | 6.6.2.3 -UTRA @ 17.5MHZ;20MHZ;QPSK-PRB@0 | 24300 | -54.2 | None | -35.2 | dB | -61.04 | PASS
LTE-FDD | 20 | 6.6.2.3 Adjacent Channel Power;20MHZ;QPSK-PRB@Max | 24300 | -54.2 | None | None | dB | 24.98 | PASS
LTE-FDD | 20 | 6.6.2.3-EUTRA @-20MHZ;20MHZ;QPSK-PRB@Max | 24300 | -54.2 | None | -29.2 | dB | -53.86 | PASS
LTE-FDD | 20 | 6.6.2.3-EUTRA @ 20MHZ;20MHZ;QPSK-PRB@Max | 24300 | -54.2 | None | -29.2 | dB | -44.33 | PASS
LTE-FDD | 20 | 6.6.2.3 -UTRA @-17.5MHZ;20MHZ;QPSK-PRB@Max | 24300 | -54.2 | None | -35.2 | dB | -59.54 | PASS
LTE-FDD | 20 | 6.6.2.3 -UTRA @-12.5MHZ;20MHZ;QPSK-PRB@Max | 24300 | -54.2 | None | -32.2 | dB | -56.36 | PASS
LTE-FDD | 20 | 6.6.2.3 -UTRA @ 12.5MHZ;20MHZ;QPSK-PRB@Max | 24300 | -54.2 | None | -32.2 | dB | -44.01 | PASS
LTE-FDD | 20 | 6.6.2.3 -UTRA @ 17.5MHZ;20MHZ;QPSK-PRB@Max | 24300 | -54.2 | None | -35.2 | dB | -56.05 | PASS
LTE-FDD | 20 | 6.6.2.3 Adjacent Channel Power;20MHZ;QPSK-FRB | 24300 | -54.2 | None | None | dB | 24.26 | PASS
LTE-FDD | 20 | 6.6.2.3-EUTRA @-20MHZ;20MHZ;QPSK-FRB | 24300 | -54.2 | None | -29.2 | dB | -41.67 | PASS
LTE-FDD | 20 | 6.6.2.3-EUTRA @ 20MHZ;20MHZ;QPSK-FRB | 24300 | -54.2 | None | -29.2 | dB | -41.66 | PASS
LTE-FDD | 20 | 6.6.2.3 -UTRA @-17.5MHZ;20MHZ;QPSK-FRB | 24300 | -54.2 | None | -35.2 | dB | -47.74 | PASS
LTE-FDD | 20 | 6.6.2.3 -UTRA @-12.5MHZ;20MHZ;QPSK-FRB | 24300 | -54.2 | None | -32.2 | dB | -43.62 | PASS
LTE-FDD | 20 | 6.6.2.3 -UTRA @ 12.5MHZ;20MHZ;QPSK-FRB | 24300 | -54.2 | None | -32.2 | dB | -44.58 | PASS
LTE-FDD | 20 | 6.6.2.3 -UTRA @ 17.5MHZ;20MHZ;QPSK-FRB | 24300 | -54.2 | None | -35.2 | dB | -46.75 | PASS
LTE-FDD | 20 | 6.6.2.3 Adjacent Channel Power;20MHZ;16QAM-PRB@0 | 24300 | -54.2 | None | None | dB | 24.25 | PASS
LTE-FDD | 20 | 6.6.2.3-EUTRA @-20MHZ;20MHZ;16QAM-PRB@0 | 24300 | -54.2 | None | -29.2 | dB | -44.62 | PASS
LTE-FDD | 20 | 6.6.2.3-EUTRA @ 20MHZ;20MHZ;16QAM-PRB@0 | 24300 | -54.2 | None | -29.2 | dB | -54.61 | PASS
LTE-FDD | 20 | 6.6.2.3 -UTRA @-17.5MHZ;20MHZ;16QAM-PRB@0 | 24300 | -54.2 | None | -35.2 | dB | -56.37 | PASS
LTE-FDD | 20 | 6.6.2.3 -UTRA @-12.5MHZ;20MHZ;16QAM-PRB@0 | 24300 | -54.2 | None | -32.2 | dB | -44.01 | PASS
LTE-FDD | 20 | 6.6.2.3 -UTRA @ 12.5MHZ;20MHZ;16QAM-PRB@0 | 24300 | -54.2 | None | -32.2 | dB | -58.42 | PASS
LTE-FDD | 20 | 6.6.2.3 -UTRA @ 17.5MHZ;20MHZ;16QAM-PRB@0 | 24300 | -54.2 | None | -35.2 | dB | -60.04 | PASS
LTE-FDD | 20 | 6.6.2.3 Adjacent Channel Power;20MHZ;16QAM-PRB@Max | 24300 | -54.2 | None | None | dB | 24.10 | PASS
LTE-FDD | 20 | 6.6.2.3-EUTRA @-20MHZ;20MHZ;16QAM-PRB@Max | 24300 | -54.2 | None | -29.2 | dB | -52.93 | PASS
LTE-FDD | 20 | 6.6.2.3-EUTRA @ 20MHZ;20MHZ;16QAM-PRB@Max | 24300 | -54.2 | None | -29.2 | dB | -42.73 | PASS
LTE-FDD | 20 | 6.6.2.3 -UTRA @-17.5MHZ;20MHZ;16QAM-PRB@Max | 24300 | -54.2 | None | -35.2 | dB | -58.90 | PASS
LTE-FDD | 20 | 6.6.2.3 -UTRA @-12.5MHZ;20MHZ;16QAM-PRB@Max | 24300 | -54.2 | None | -32.2 | dB | -55.63 | PASS
LTE-FDD | 20 | 6.6.2.3 -UTRA @ 12.5MHZ;20MHZ;16QAM-PRB@Max | 24300 | -54.2 | None | -32.2 | dB | -42.13 | PASS
LTE-FDD | 20 | 6.6.2.3 -UTRA @ 17.5MHZ;20MHZ;16QAM-PRB@Max | 24300 | -54.2 | None | -35.2 | dB | -54.98 | PASS
LTE-FDD | 20 | 6.6.2.3 Adjacent Channel Power;20MHZ;16QAM-FRB | 24300 | -54.2 | None | None | dB | 23.25 | PASS
LTE-FDD | 20 | 6.6.2.3-EUTRA @-20MHZ;20MHZ;16QAM-FRB | 24300 | -54.2 | None | -29.2 | dB | -40.79 | PASS
LTE-FDD | 20 | 6.6.2.3-EUTRA @ 20MHZ;20MHZ;16QAM-FRB | 24300 | -54.2 | None | -29.2 | dB | -40.58 | PASS
LTE-FDD | 20 | 6.6.2.3 -UTRA @-17.5MHZ;20MHZ;16QAM-FRB | 24300 | -54.2 | None | -35.2 | dB | -45.50 | PASS
LTE-FDD | 20 | 6.6.2.3 -UTRA @-12.5MHZ;20MHZ;16QAM-FRB | 24300 | -54.2 | None | -32.2 | dB | -43.80 | PASS
LTE-FDD | 20 | 6.6.2.3 -UTRA @ 12.5MHZ;20MHZ;16QAM-FRB | 24300 | -54.2 | None | -32.2 | dB | -43.86 | PASS
LTE-FDD | 20 | 6.6.2.3 -UTRA @ 17.5MHZ;20MHZ;16QAM-FRB | 24300 | -54.2 | None | -35.2 | dB | -45.46 | PASS
LTE-FDD | 20 | 6.6.2.3_3 Adjacent Channel Power for UL 64QAM;20MHZ;64QAM-PRB@0 | 24300 | -54.2 | None | None | dB | 24.33 | -
LTE-FDD | 20 | 6.6.2.3_3-EUTRA @-20MHZ;20MHZ;64QAM-PRB@0 | 24300 | -54.2 | None | -29.2 | dB | -44.82 | PASS
LTE-FDD | 20 | 6.6.2.3_3-EUTRA @ 20MHZ;20MHZ;64QAM-PRB@0 | 24300 | -54.2 | None | -29.2 | dB | -54.71 | PASS
LTE-FDD | 20 | 6.6.2.3_3 -UTRA @-17.5MHZ;20MHZ;64QAM-PRB@0 | 24300 | -54.2 | None | -35.2 | dB | -56.88 | PASS
LTE-FDD | 20 | 6.6.2.3_3 -UTRA @-12.5MHZ;20MHZ;64QAM-PRB@0 | 24300 | -54.2 | None | -32.2 | dB | -44.04 | PASS
LTE-FDD | 20 | 6.6.2.3_3 -UTRA @ 12.5MHZ;20MHZ;64QAM-PRB@0 | 24300 | -54.2 | None | -32.2 | dB | -58.42 | PASS
LTE-FDD | 20 | 6.6.2.3_3 -UTRA @ 17.5MHZ;20MHZ;64QAM-PRB@0 | 24300 | -54.2 | None | -35.2 | dB | -60.12 | PASS
LTE-FDD | 20 | 6.6.2.3_3 Adjacent Channel Power for UL 64QAM;20MHZ;64QAM-PRB@Max | 24300 | -54.2 | None | None | dB | 24.18 | -
LTE-FDD | 20 | 6.6.2.3_3-EUTRA @-20MHZ;20MHZ;64QAM-PRB@Max | 24300 | -54.2 | None | -29.2 | dB | -53.01 | PASS
LTE-FDD | 20 | 6.6.2.3_3-EUTRA @ 20MHZ;20MHZ;64QAM-PRB@Max | 24300 | -54.2 | None | -29.2 | dB | -42.59 | PASS
LTE-FDD | 20 | 6.6.2.3_3 -UTRA @-17.5MHZ;20MHZ;64QAM-PRB@Max | 24300 | -54.2 | None | -35.2 | dB | -59.12 | PASS
LTE-FDD | 20 | 6.6.2.3_3 -UTRA @-12.5MHZ;20MHZ;64QAM-PRB@Max | 24300 | -54.2 | None | -32.2 | dB | -55.70 | PASS
LTE-FDD | 20 | 6.6.2.3_3 -UTRA @ 12.5MHZ;20MHZ;64QAM-PRB@Max | 24300 | -54.2 | None | -32.2 | dB | -41.90 | PASS
LTE-FDD | 20 | 6.6.2.3_3 -UTRA @ 17.5MHZ;20MHZ;64QAM-PRB@Max | 24300 | -54.2 | None | -35.2 | dB | -55.07 | PASS
LTE-FDD | 20 | 6.6.2.3_3 Adjacent Channel Power for UL 64QAM;20MHZ;64QAM-FRB | 24300 | -54.2 | None | None | dB | 23.24 | -
LTE-FDD | 20 | 6.6.2.3_3-EUTRA @-20MHZ;20MHZ;64QAM-FRB | 24300 | -54.2 | None | -29.2 | dB | -40.33 | PASS
LTE-FDD | 20 | 6.6.2.3_3-EUTRA @ 20MHZ;20MHZ;64QAM-FRB | 24300 | -54.2 | None | -29.2 | dB | -40.59 | PASS
LTE-FDD | 20 | 6.6.2.3_3 -UTRA @-17.5MHZ;20MHZ;64QAM-FRB | 24300 | -54.2 | None | -35.2 | dB | -45.00 | PASS
LTE-FDD | 20 | 6.6.2.3_3 -UTRA @-12.5MHZ;20MHZ;64QAM-FRB | 24300 | -54.2 | None | -32.2 | dB | -43.27 | PASS
LTE-FDD | 20 | 6.6.2.3_3 -UTRA @ 12.5MHZ;20MHZ;64QAM-FRB | 24300 | -54.2 | None | -32.2 | dB | -43.82 | PASS
LTE-FDD | 20 | 6.6.2.3_3 -UTRA @ 17.5MHZ;20MHZ;64QAM-FRB | 24300 | -54.2 | None | -35.2 | dB | -45.57 | PASS
LTE-FDD | 20 | 7.3 Reference sensitivity level NS_01;20MHZ;DL_QPSK(100);UL_QPSK(20@16) | 24300 | -89.3 | 95 | None | % | 100.00 | PASS
LTE-FDD | 20 | RSRP;20MHZ; | 24300 | -89.3 | None | None | None | 22 | None
LTE-FDD | 20 | RSRQ;20MHZ; | 24300 | -89.3 | None | None | None | 16 | None
LTE-FDD | 20 | 7.4 Maximum input level;20MHZ;DL_64QAM(100);UL_QPSK(20@16) | 24300 | -25.7 | 95 | None | % | 100.00 | PASS
LTE-FDD | 20 | 6.2.2 UE Maximum Output Power;20MHZ;QPSK-1RB@0 | 24350 | -54.2 | 18.8 | 25.7 | dBm | 24.47 | PASS
LTE-FDD | 20 | 6.2.2 UE Maximum Output Power;20MHZ;QPSK-1RB@Max | 24350 | -54.2 | 18.8 | 25.7 | dBm | 24.25 | PASS
LTE-FDD | 20 | 6.2.3 Maximum Power Reduction (MPR);20MHZ;QPSK-PRB@0 | 24350 | -54.2 | 18.8 | 25.7 | dBm | 24.74 | PASS
LTE-FDD | 20 | 6.2.3 Maximum Power Reduction (MPR);20MHZ;QPSK-PRB@Max | 24350 | -54.2 | 18.8 | 25.7 | dBm | 24.48 | PASS
LTE-FDD | 20 | 6.2.3 Maximum Power Reduction (MPR);20MHZ;QPSK-FRB | 24350 | -54.2 | 17.8 | 25.7 | dBm | 23.89 | PASS
LTE-FDD | 20 | 6.2.3 Maximum Power Reduction (MPR);20MHZ;16QAM-PRB@0 | 24350 | -54.2 | 17.8 | 25.7 | dBm | 23.98 | PASS
LTE-FDD | 20 | 6.2.3 Maximum Power Reduction (MPR);20MHZ;16QAM-PRB@Max | 24350 | -54.2 | 17.8 | 25.7 | dBm | 23.76 | PASS
LTE-FDD | 20 | 6.2.3 Maximum Power Reduction (MPR);20MHZ;16QAM-FRB | 24350 | -54.2 | 16.8 | 25.7 | dBm | 22.94 | PASS
LTE-FDD | 20 | 6.2.3_3 MPR for UL 64QAM;20MHZ;64QAM-PRB@0 | 24350 | -54.2 | 18.3 | 25.7 | dBm | 24.01 | PASS
LTE-FDD | 20 | 6.2.3_3 MPR for UL 64QAM;20MHZ;64QAM-PRB@Max | 24350 | -54.2 | 18.3 | 25.7 | dBm | 23.93 | PASS
LTE-FDD | 20 | 6.2.3_3 MPR for UL 64QAM;20MHZ;64QAM-FRB | 24350 | -54.2 | 16.8 | 25.7 | dBm | 22.97 | PASS
LTE-FDD | 20 | 6.2.5 Configured UE TXP@TP1;20MHZ;QPSK-PRB@0 | 24350 | -54.2 | -17.7 | -2.3 | dBm | -7.83 | PASS
LTE-FDD | 20 | 6.2.5 Configured UE TXP@TP2;20MHZ;QPSK-PRB@0 | 24350 | -54.2 | 3.3 | 16.7 | dBm | 11.83 | PASS
LTE-FDD | 20 | 6.2.5 Configured UE TXP@TP3;20MHZ;QPSK-PRB@0 | 24350 | -54.2 | 9.3 | 20.7 | dBm | 16.98 | PASS
LTE-FDD | 20 | 6.3.2 Minimum Output Power;20MHZ;QPSK-FRB | 24350 | -54.2 | None | -39 | dBm | -46.86 | PASS
LTE-FDD | 20 | 6.3.4.1 General ON Power;20MHZ;QPSK-FRB | 24350 | -54.2 | -10.1 | 4.9 | dBm | -4.09 | PASS
LTE-FDD | 20 | 6.3.4.1 General OFF Power-Before;20MHZ;QPSK-FRB | 24350 | -54.2 | None | -48.5 | dBm | -74.56 | PASS
LTE-FDD | 20 | 6.3.4.1 General OFF Power-After;20MHZ;QPSK-FRB | 24350 | -54.2 | None | -48.5 | dBm | -74.56 | PASS
LTE-FDD | 20 | 6.3.4.2.1 PRACH time mask-On;20MHZ; | 24350 | -54.2 | -8.5 | 6.5 | dBm | 2.02 | PASS
LTE-FDD | 20 | 6.3.4.2.1 PRACH time mask-Off_Before;20MHZ; | 24350 | -54.2 | None | -48.5 | dBm | -55.76 | PASS
LTE-FDD | 20 | 6.3.4.2.1 PRACH time mask-Off_After;20MHZ; | 24350 | -54.2 | None | -48.5 | dBm | -55.79 | PASS
!LTE-FDD | 20 | 6.3.4.2.2 SRS time mask-On;20MHZ; | 24350 | -54.2 | -10.1 | 4.9 | dBm | 999999 | *FAIL
!LTE-FDD | 20 | 6.3.4.2.2 SRS time mask-Off_Before;20MHZ; | 24350 | -54.2 | None | -48.5 | dBm | 999999 | FAIL
!LTE-FDD | 20 | 6.3.4.2.2 SRS time mask-Off_After;20MHZ; | 24350 | -54.2 | None | -48.5 | dBm | 999999 | FAIL
LTE-FDD | 20 | 6.3.5.1 Absolute Power@TP1;20MHZ;QPSK-FRB | 24350 | -54.2 | -12.6 | 7.4 | dBm | -3.00 | PASS
LTE-FDD | 20 | 6.3.5.1 Absolute Power@TP2;20MHZ;QPSK-FRB | 24350 | -54.2 | -0.6 | 19.4 | dBm | 8.86 | PASS
LTE-FDD | 20 | 6.3.5.2 -RampingUp A RB Change;20MHZ; | 24350 | -54.2 | 13.05 | 26.45 | dBm | 17.93 | PASS
LTE-FDD | 20 | 6.3.5.2 Pwr Ctrl Rel Pwr-Ramping UpA;20MHZ; | 24350 | -54.2 | -0.7 | 2.7 | dBm | 0.69 | PASS
LTE-FDD | 20 | 6.3.5.2 -RampingUp B RB Change;20MHZ; | 24350 | -54.2 | 13.05 | 26.45 | dBm | 18.47 | PASS
LTE-FDD | 20 | 6.3.5.2 Pwr Ctrl Rel Pwr-Ramping UpB;20MHZ; | 24350 | -54.2 | -0.7 | 2.7 | dBm | 1.21 | PASS
LTE-FDD | 20 | 6.3.5.2 -RampingUp C RB Change;20MHZ; | 24350 | -54.2 | 13.05 | 26.45 | dBm | 18.34 | PASS
LTE-FDD | 20 | 6.3.5.2 Pwr Ctrl Rel Pwr-Ramping UpC;20MHZ; | 24350 | -54.2 | -0.7 | 2.7 | dBm | 0.70 | PASS
LTE-FDD | 20 | 6.3.5.2 -RampingDown A RB Change;20MHZ; | 24350 | -54.2 | 14.30 | 27.70 | dBm | 20.12 | PASS
LTE-FDD | 20 | 6.3.5.2 Pwr Ctrl Rel Pwr-Ramping DownA;20MHZ; | 24350 | -54.2 | -0.7 | 2.7 | dBm | 0.88 | PASS
LTE-FDD | 20 | 6.3.5.2 -RampingDown B RB Change;20MHZ; | 24350 | -54.2 | 14.30 | 27.70 | dBm | 19.65 | PASS
LTE-FDD | 20 | 6.3.5.2 Pwr Ctrl Rel Pwr-Ramping DownB;20MHZ; | 24350 | -54.2 | -0.7 | 2.7 | dBm | 0.75 | PASS
LTE-FDD | 20 | 6.3.5.2 -RampingDown C RB Change;20MHZ; | 24350 | -54.2 | 14.30 | 27.70 | dBm | 19.81 | PASS
LTE-FDD | 20 | 6.3.5.2 Pwr Ctrl Rel Pwr-Ramping DownC;20MHZ; | 24350 | -54.2 | -0.7 | 2.7 | dBm | 0.83 | PASS
LTE-FDD | 20 | 6.3.5.2 Pwr Ctrl Rel Pwr-Alternating;20MHZ; | 24350 | -54.2 | 13.30 | 26.70 | dBm | 18.67 | PASS
LTE-FDD | 20 | 6.3.5.3 PUSCH Aggregate Power Control;20MHZ;QPSK-PRB@0 | 24350 | -54.2 | -4.2 | 4.2 | dB | 0.01 | PASS
LTE-FDD | 20 | 6.3.5.3 PUCCH Aggregate Power Control;20MHZ;DL_QPSK(30) | 24350 | -54.2 | -3.2 | 3.2 | dB | 0.07 | PASS
LTE-FDD | 20 | 6.5.1 Frequency Error;20MHZ;QPSK-FRB | 24350 | -89.3 | -0.1 | 0.1 | PPM | 0.00 | PASS
LTE-FDD | 20 | 6.5.2.1 PUSCH EVM@Max Pwr;20MHZ;QPSK-PRB@0 | 24350 | -54.2 | None | 17.5 | %_rms | 0.87 | PASS
LTE-FDD | 20 | 6.5.2.1 PUSCH Ref.Sig. EVM@Max Pwr;20MHZ;QPSK-PRB@0 | 24350 | -54.2 | None | 17.5 | %_rms | 0.76 | PASS
LTE-FDD | 20 | 6.5.2.1 PUSCH EVM@Max Pwr;20MHZ;QPSK-PRB@Max | 24350 | -54.2 | None | 17.5 | %_rms | 1.30 | PASS
LTE-FDD | 20 | 6.5.2.1 PUSCH Ref.Sig. EVM@Max Pwr;20MHZ;QPSK-PRB@Max | 24350 | -54.2 | None | 17.5 | %_rms | 1.07 | PASS
LTE-FDD | 20 | 6.5.2.1 PUSCH EVM@Max Pwr;20MHZ;QPSK-FRB | 24350 | -54.2 | None | 17.5 | %_rms | 1.48 | PASS
LTE-FDD | 20 | 6.5.2.1 PUSCH Ref.Sig. EVM@Max Pwr;20MHZ;QPSK-FRB | 24350 | -54.2 | None | 17.5 | %_rms | 1.32 | PASS
LTE-FDD | 20 | 6.5.2.1 PUSCH EVM@Max Pwr;20MHZ;16QAM-PRB@0 | 24350 | -54.2 | None | 12.5 | %_rms | 1.30 | PASS
LTE-FDD | 20 | 6.5.2.1 PUSCH Ref.Sig. EVM@Max Pwr;20MHZ;16QAM-PRB@0 | 24350 | -54.2 | None | 12.5 | %_rms | 1.20 | PASS
LTE-FDD | 20 | 6.5.2.1 PUSCH EVM@Max Pwr;20MHZ;16QAM-PRB@Max | 24350 | -54.2 | None | 12.5 | %_rms | 1.67 | PASS
LTE-FDD | 20 | 6.5.2.1 PUSCH Ref.Sig. EVM@Max Pwr;20MHZ;16QAM-PRB@Max | 24350 | -54.2 | None | 12.5 | %_rms | 1.13 | PASS
LTE-FDD | 20 | 6.5.2.1 PUSCH EVM@Max Pwr;20MHZ;16QAM-FRB | 24350 | -54.2 | None | 12.5 | %_rms | 1.72 | PASS
LTE-FDD | 20 | 6.5.2.1 PUSCH Ref.Sig. EVM@Max Pwr;20MHZ;16QAM-FRB | 24350 | -54.2 | None | 12.5 | %_rms | 1.35 | PASS
LTE-FDD | 20 | 6.5.2.1 PUSCH EVM@-36.8dBm;20MHZ;QPSK-PRB@0 | 24350 | -54.2 | None | 17.5 | %_rms | 1.09 | PASS
LTE-FDD | 20 | 6.5.2.1 PUSCH Ref.Sig. EVM@-36.8dBm;20MHZ;QPSK-PRB@0 | 24350 | -54.2 | None | 17.5 | %_rms | 1.18 | PASS
LTE-FDD | 20 | 6.5.2.1 PUSCH EVM@-36.8dBm;20MHZ;QPSK-PRB@Max | 24350 | -54.2 | None | 17.5 | %_rms | 1.07 | PASS
LTE-FDD | 20 | 6.5.2.1 PUSCH Ref.Sig. EVM@-36.8dBm;20MHZ;QPSK-PRB@Max | 24350 | -54.2 | None | 17.5 | %_rms | 1.01 | PASS
LTE-FDD | 20 | 6.5.2.1 PUSCH EVM@-36.8dBm;20MHZ;QPSK-FRB | 24350 | -54.2 | None | 17.5 | %_rms | 1.56 | PASS
LTE-FDD | 20 | 6.5.2.1 PUSCH Ref.Sig. EVM@-36.8dBm;20MHZ;QPSK-FRB | 24350 | -54.2 | None | 17.5 | %_rms | 1.58 | PASS
LTE-FDD | 20 | 6.5.2.1 PUSCH EVM@-36.8dBm;20MHZ;16QAM-PRB@0 | 24350 | -54.2 | None | 12.5 | %_rms | 1.03 | PASS
LTE-FDD | 20 | 6.5.2.1 PUSCH Ref.Sig. EVM@-36.8dBm;20MHZ;16QAM-PRB@0 | 24350 | -54.2 | None | 12.5 | %_rms | 1.04 | PASS
LTE-FDD | 20 | 6.5.2.1 PUSCH EVM@-36.8dBm;20MHZ;16QAM-PRB@Max | 24350 | -54.2 | None | 12.5 | %_rms | 0.96 | PASS
LTE-FDD | 20 | 6.5.2.1 PUSCH Ref.Sig. EVM@-36.8dBm;20MHZ;16QAM-PRB@Max | 24350 | -54.2 | None | 12.5 | %_rms | 0.96 | PASS
LTE-FDD | 20 | 6.5.2.1 PUSCH EVM@-36.8dBm;20MHZ;16QAM-FRB | 24350 | -54.2 | None | 12.5 | %_rms | 1.64 | PASS
LTE-FDD | 20 | 6.5.2.1 PUSCH Ref.Sig. EVM@-36.8dBm;20MHZ;16QAM-FRB | 24350 | -54.2 | None | 12.5 | %_rms | 1.95 | PASS
LTE-FDD | 20 | 6.5.2.1 PUCCH EVM@Max Pwr;20MHZ;DL_QPSK(30) | 24350 | -54.2 | None | 17.5 | %_rms | 0.24 | PASS
LTE-FDD | 20 | 6.5.2.1 PUCCH EVM@-36.8dBm;20MHZ;DL_QPSK(30) | 24350 | -54.2 | None | 17.5 | %_rms | 0.49 | PASS
LTE-FDD | 20 | 6.5.2.1 PRACH EVM@Test Point1;20MHZ; | 24350 | -40.2 | None | 17.5 | %_rms | 1.91 | PASS
LTE-FDD | 20 | 6.5.2.1 PRACH EVM@Test Point2;20MHZ; | 24350 | -55.2 | None | 17.5 | %_rms | 1.64 | PASS
LTE-FDD | 20 | 6.5.2.1_1 PUSCH EVM_64QAM@Max Pwr;20MHZ;64QAM-PRB@0 | 24350 | -55.2 | None | 8 | %_rms | 10.13 | -
LTE-FDD | 20 | 6.5.2.1_1 PUSCH Ref.Sig. EVM_64QAM@Max Pwr;20MHZ;64QAM-PRB@0 | 24350 | -55.2 | None | 8 | %_rms | 15.20 | -
LTE-FDD | 20 | 6.5.2.1_1 PUSCH EVM_64QAM@Max Pwr;20MHZ;64QAM-PRB@Max | 24350 | -55.2 | None | 8 | %_rms | 10.13 | -
LTE-FDD | 20 | 6.5.2.1_1 PUSCH Ref.Sig. EVM_64QAM@Max Pwr;20MHZ;64QAM-PRB@Max | 24350 | -55.2 | None | 8 | %_rms | 15.34 | -
LTE-FDD | 20 | 6.5.2.1_1 PUSCH EVM_64QAM@Max Pwr;20MHZ;64QAM-FRB | 24350 | -55.2 | None | 8 | %_rms | 10.02 | -
LTE-FDD | 20 | 6.5.2.1_1 PUSCH Ref.Sig. EVM_64QAM@Max Pwr;20MHZ;64QAM-FRB | 24350 | -55.2 | None | 8 | %_rms | 14.99 | -
LTE-FDD | 20 | 6.5.2.1_1 PUSCH EVM_64QAM@@-36.8dBm;20MHZ;64QAM-PRB@0 | 24350 | -55.2 | None | 8 | %_rms | 2.76 | PASS
LTE-FDD | 20 | 6.5.2.1_1 PUSCH Ref.Sig. EVM_64QAM@@-36.8dBm;20MHZ;64QAM-PRB@0 | 24350 | -55.2 | None | 8 | %_rms | 0.00 | PASS
LTE-FDD | 20 | 6.5.2.1_1 PUSCH EVM_64QAM@@-36.8dBm;20MHZ;64QAM-PRB@Max | 24350 | -55.2 | None | 8 | %_rms | 2.28 | PASS
LTE-FDD | 20 | 6.5.2.1_1 PUSCH Ref.Sig. EVM_64QAM@-36.8dBm;20MHZ;64QAM-PRB@Max | 24350 | -55.2 | None | 8 | %_rms | 0.00 | PASS
LTE-FDD | 20 | 6.5.2.1_1 PUSCH EVM_64QAM@-36.8dBm;20MHZ;64QAM-FRB | 24350 | -55.2 | None | 8 | %_rms | 3.54 | PASS
LTE-FDD | 20 | 6.5.2.1_1 PUSCH Ref.Sig. EVM_64QAM@-36.8dBm;20MHZ;64QAM-FRB | 24350 | -55.2 | None | 8 | %_rms | 0.00 | PASS
LTE-FDD | 20 | 6.5.2.2 Carrier leakage@3.2dBm;20MHZ;QPSK-PRB@0 | 24350 | -54.2 | None | -24.2 | dBc | -46.92 | PASS
LTE-FDD | 20 | 6.5.2.2 Carrier leakage@3.2dBm;20MHZ;QPSK-PRB@Max | 24350 | -54.2 | None | -24.2 | dBc | -46.84 | PASS
LTE-FDD | 20 | 6.5.2.2 Carrier leakage@-26.8dBm;20MHZ;QPSK-PRB@0 | 24350 | -54.2 | None | -19.2 | dBc | -67.33 | PASS
LTE-FDD | 20 | 6.5.2.2 Carrier leakage@-26.8dBm;20MHZ;QPSK-PRB@Max | 24350 | -54.2 | None | -19.2 | dBc | -61.90 | PASS
LTE-FDD | 20 | 6.5.2.2 Carrier leakage@-36.8dBm;20MHZ;QPSK-PRB@0 | 24350 | -54.2 | None | -9.2 | dBc | -55.79 | PASS
LTE-FDD | 20 | 6.5.2.2 Carrier leakage@-36.8dBm;20MHZ;QPSK-PRB@Max | 24350 | -54.2 | None | -9.2 | dBc | -57.10 | PASS
LTE-FDD | 20 | 6.5.2.3 PUSCH General IBE@3.2dBm;20MHZ;QPSK-PRB@0 | 24350 | -54.2 | None | -17.3 | dB | -54.90 | PASS
LTE-FDD | 20 | 6.5.2.3 PUSCH IQ Image IBE@3.2dBm;20MHZ;QPSK-PRB@0 | 24350 | -54.2 | None | -23.5 | dB | -49.32 | PASS
LTE-FDD | 20 | 6.5.2.3 PUSCH DC IBE@3.2dBm;20MHZ;QPSK-PRB@0 | 24350 | -54.2 | None | -24.0 | dBc | -62.97 | PASS
LTE-FDD | 20 | 6.5.2.3 PUSCH General IBE@3.2dBm;20MHZ;QPSK-PRB@Max | 24350 | -54.2 | None | -17.3 | dB | -40.44 | PASS
LTE-FDD | 20 | 6.5.2.3 PUSCH IQ Image IBE@3.2dBm;20MHZ;QPSK-PRB@Max | 24350 | -54.2 | None | -23.5 | dB | -45.63 | PASS
LTE-FDD | 20 | 6.5.2.3 PUSCH DC IBE@3.2dBm;20MHZ;QPSK-PRB@Max | 24350 | -54.2 | None | -24.0 | dBc | -64.37 | PASS
LTE-FDD | 20 | 6.5.2.3 PUSCH General IBE@-26.8dBm;20MHZ;QPSK-PRB@0 | 24350 | -54.2 | None | -16.7 | dB | -43.90 | PASS
LTE-FDD | 20 | 6.5.2.3 PUSCH IQ Image IBE@-26.8dBm;20MHZ;QPSK-PRB@0 | 24350 | -54.2 | None | -16.0 | dB | -48.67 | PASS
LTE-FDD | 20 | 6.5.2.3 PUSCH DC IBE@-26.8dBm;20MHZ;QPSK-PRB@0 | 24350 | -54.2 | None | -18.8 | dBc | -63.66 | PASS
LTE-FDD | 20 | 6.5.2.3 PUSCH General IBE@-26.8dBm;20MHZ;QPSK-PRB@Max | 24350 | -54.2 | None | -16.7 | dB | -43.08 | PASS
LTE-FDD | 20 | 6.5.2.3 PUSCH IQ Image IBE@-26.8dBm;20MHZ;QPSK-PRB@Max | 24350 | -54.2 | None | -16.0 | dB | -43.33 | PASS
LTE-FDD | 20 | 6.5.2.3 PUSCH DC IBE@-26.8dBm;20MHZ;QPSK-PRB@Max | 24350 | -54.2 | None | -18.8 | dBc | -62.55 | PASS
LTE-FDD | 20 | 6.5.2.3 PUSCH General IBE@-36.8dBm;20MHZ;QPSK-PRB@0 | 24350 | -54.2 | None | -6.8 | dB | -41.60 | PASS
LTE-FDD | 20 | 6.5.2.3 PUSCH IQ Image IBE@-36.8dBm;20MHZ;QPSK-PRB@0 | 24350 | -54.2 | None | -6.7 | dB | -44.03 | PASS
LTE-FDD | 20 | 6.5.2.3 PUSCH DC IBE@-36.8dBm;20MHZ;QPSK-PRB@0 | 24350 | -54.2 | None | -8.8 | dBc | -57.88 | PASS
LTE-FDD | 20 | 6.5.2.3 PUSCH General IBE@-36.8dBm;20MHZ;QPSK-PRB@Max | 24350 | -54.2 | None | -6.8 | dB | -40.26 | PASS
LTE-FDD | 20 | 6.5.2.3 PUSCH IQ Image IBE@-36.8dBm;20MHZ;QPSK-PRB@Max | 24350 | -54.2 | None | -6.7 | dB | -41.39 | PASS
LTE-FDD | 20 | 6.5.2.3 PUSCH DC IBE@-36.8dBm;20MHZ;QPSK-PRB@Max | 24350 | -54.2 | None | -8.8 | dBc | -57.00 | PASS
LTE-FDD | 20 | 6.5.2.3 PUCCH General IBE@3.2dBm;20MHZ;DL_QPSK(30) | 24350 | -54.2 | None | -29.2 | dB | -57.59 | PASS
LTE-FDD | 20 | 6.5.2.3 PUCCH IQ Image IBE@3.2dBm;20MHZ;DL_QPSK(30) | 24350 | -54.2 | None | -24.2 | dB | -51.27 | PASS
LTE-FDD | 20 | 6.5.2.3 PUCCH DC IBE@3.2dBm;20MHZ;DL_QPSK(30) | 24350 | -54.2 | None | -24.2 | dBc | -61.89 | PASS
LTE-FDD | 20 | 6.5.2.3 PUCCH General IBE@-26.8dBm;20MHZ;DL_QPSK(30) | 24350 | -54.2 | None | -22.3 | dB | -50.57 | PASS
LTE-FDD | 20 | 6.5.2.3 PUCCH IQ Image IBE@-26.8dBm;20MHZ;DL_QPSK(30) | 24350 | -54.2 | None | -23.5 | dB | -53.27 | PASS
LTE-FDD | 20 | 6.5.2.3 PUCCH DC IBE@-26.8dBm;20MHZ;DL_QPSK(30) | 24350 | -54.2 | None | -18.9 | dBc | -65.25 | PASS
LTE-FDD | 20 | 6.5.2.3 PUCCH General IBE@-36.8dBm;20MHZ;QPSK-PRB | 24350 | -54.2 | None | -22.3 | dB | -50.38 | PASS
LTE-FDD | 20 | 6.5.2.3 PUCCH IQ Image IBE@-36.8dBm;20MHZ;DL_QPSK(30) | 24350 | -54.2 | None | -20.3 | dB | -52.61 | PASS
LTE-FDD | 20 | 6.5.2.3 PUCCH DC IBE@-36.8dBm;20MHZ;DL_QPSK(30) | 24350 | -54.2 | None | -9.0 | dBc | -59.41 | PASS
LTE-FDD | 20 | 6.5.2.4 EVM Spectrum Flatness>=3MHz_RP1;20MHZ;QPSK-FRB | 24350 | -54.2 | None | 5.4 | dB | 2.14 | PASS
LTE-FDD | 20 | 6.5.2.4 EVM Spectrum Flatness<3MHz_RP2;20MHZ;QPSK-FRB | 24350 | -54.2 | None | 9.4 | dB | 0.59 | PASS
LTE-FDD | 20 | 6.5.2.4 EVM Spectrum Flatness_RP12;20MHZ;QPSK-FRB | 24350 | -54.2 | None | 6.4 | dB | 0.11 | PASS
LTE-FDD | 20 | 6.5.2.4 EVM Spectrum Flatness_RP21;20MHZ;QPSK-FRB | 24350 | -54.2 | None | 8.4 | dB | 2.61 | PASS
LTE-FDD | 20 | 6.6.1 Occupied bandwidth;20MHZ;QPSK-FRB | 24350 | -54.2 | None | 20 | MHz | 17.79 | PASS
LTE-FDD | 20 | 6.6.2.1 Spectrum Emission Mask;20MHZ;QPSK-PRB@0 | 24350 | -54.2 | None | None | dBm | None | PASS
LTE-FDD | 20 | 6.6.2.1-Lower Level@-0.05MHz;20MHZ;QPSK-PRB@0 | 24350 | -54.2 | None | -19.5 | dBm | -33.02 | PASS | Margin(-13.52)
LTE-FDD | 20 | 6.6.2.1-Lower Level@-1.50MHz;20MHZ;QPSK-PRB@0 | 24350 | -54.2 | None | -8.5 | dBm | -25.75 | PASS | Margin(-17.25)
LTE-FDD | 20 | 6.6.2.1-Lower Level@-5.50MHz;20MHZ;QPSK-PRB@0 | 24350 | -54.2 | None | -11.5 | dBm | -32.45 | PASS | Margin(-20.95)
LTE-FDD | 20 | 6.6.2.1-Lower Level@-20.50MHz;20MHZ;QPSK-PRB@0 | 24350 | -54.2 | None | -23.5 | dBm | -38.02 | PASS | Margin(-14.52)
LTE-FDD | 20 | 6.6.2.1-Upper Level@0.35MHz;20MHZ;QPSK-PRB@0 | 24350 | -54.2 | None | -19.5 | dBm | -50.06 | PASS | Margin(-30.56)
LTE-FDD | 20 | 6.6.2.1-Upper Level@3.00MHz;20MHZ;QPSK-PRB@0 | 24350 | -54.2 | None | -8.5 | dBm | -35.97 | PASS | Margin(-27.47)
LTE-FDD | 20 | 6.6.2.1-Upper Level@5.50MHz;20MHZ;QPSK-PRB@0 | 24350 | -54.2 | None | -11.5 | dBm | -36.48 | PASS | Margin(-24.98)
LTE-FDD | 20 | 6.6.2.1-Upper Level@20.50MHz;20MHZ;QPSK-PRB@0 | 24350 | -54.2 | None | -23.5 | dBm | -38.08 | PASS | Margin(-14.58)
LTE-FDD | 20 | 6.6.2.1 Spectrum Emission Mask;20MHZ;QPSK-PRB@Max | 24350 | -54.2 | None | None | dBm | None | PASS
LTE-FDD | 20 | 6.6.2.1-Lower Level@-0.47MHz;20MHZ;QPSK-PRB@Max | 24350 | -54.2 | None | -19.5 | dBm | -47.93 | PASS | Margin(-28.43)
LTE-FDD | 20 | 6.6.2.1-Lower Level@-1.50MHz;20MHZ;QPSK-PRB@Max | 24350 | -54.2 | None | -8.5 | dBm | -33.90 | PASS | Margin(-25.40)
LTE-FDD | 20 | 6.6.2.1-Lower Level@-6.50MHz;20MHZ;QPSK-PRB@Max | 24350 | -54.2 | None | -11.5 | dBm | -35.43 | PASS | Margin(-23.93)
LTE-FDD | 20 | 6.6.2.1-Lower Level@-21.50MHz;20MHZ;QPSK-PRB@Max | 24350 | -54.2 | None | -23.5 | dBm | -37.87 | PASS | Margin(-14.37)
LTE-FDD | 20 | 6.6.2.1-Upper Level@0.14MHz;20MHZ;QPSK-PRB@Max | 24350 | -54.2 | None | -19.5 | dBm | -32.56 | PASS | Margin(-13.06)
LTE-FDD | 20 | 6.6.2.1-Upper Level@1.50MHz;20MHZ;QPSK-PRB@Max | 24350 | -54.2 | None | -8.5 | dBm | -22.20 | PASS | Margin(-13.70)
LTE-FDD | 20 | 6.6.2.1-Upper Level@5.50MHz;20MHZ;QPSK-PRB@Max | 24350 | -54.2 | None | -11.5 | dBm | -34.16 | PASS | Margin(-22.66)
LTE-FDD | 20 | 6.6.2.1-Upper Level@23.50MHz;20MHZ;QPSK-PRB@Max | 24350 | -54.2 | None | -23.5 | dBm | -38.10 | PASS | Margin(-14.60)
LTE-FDD | 20 | 6.6.2.1 Spectrum Emission Mask;20MHZ;QPSK-FRB | 24350 | -54.2 | None | None | dBm | None | PASS
LTE-FDD | 20 | 6.6.2.1-Lower Level@-0.05MHz;20MHZ;QPSK-FRB | 24350 | -54.2 | None | -19.5 | dBm | -36.11 | PASS | Margin(-16.61)
LTE-FDD | 20 | 6.6.2.1-Lower Level@-2.00MHz;20MHZ;QPSK-FRB | 24350 | -54.2 | None | -8.5 | dBm | -23.72 | PASS | Margin(-15.22)
LTE-FDD | 20 | 6.6.2.1-Lower Level@-6.50MHz;20MHZ;QPSK-FRB | 24350 | -54.2 | None | -11.5 | dBm | -26.89 | PASS | Margin(-15.39)
LTE-FDD | 20 | 6.6.2.1-Lower Level@-24.50MHz;20MHZ;QPSK-FRB | 24350 | -54.2 | None | -23.5 | dBm | -38.10 | PASS | Margin(-14.60)
LTE-FDD | 20 | 6.6.2.1-Upper Level@0.05MHz;20MHZ;QPSK-FRB | 24350 | -54.2 | None | -19.5 | dBm | -38.02 | PASS | Margin(-18.52)
LTE-FDD | 20 | 6.6.2.1-Upper Level@2.00MHz;20MHZ;QPSK-FRB | 24350 | -54.2 | None | -8.5 | dBm | -24.85 | PASS | Margin(-16.35)
LTE-FDD | 20 | 6.6.2.1-Upper Level@5.50MHz;20MHZ;QPSK-FRB | 24350 | -54.2 | None | -11.5 | dBm | -28.36 | PASS | Margin(-16.86)
LTE-FDD | 20 | 6.6.2.1-Upper Level@22.50MHz;20MHZ;QPSK-FRB | 24350 | -54.2 | None | -23.5 | dBm | -38.01 | PASS | Margin(-14.51)
LTE-FDD | 20 | 6.6.2.1 Spectrum Emission Mask;20MHZ;16QAM-PRB@0 | 24350 | -54.2 | None | None | dBm | None | PASS
LTE-FDD | 20 | 6.6.2.1-Lower Level@-0.05MHz;20MHZ;16QAM-PRB@0 | 24350 | -54.2 | None | -19.5 | dBm | -30.37 | PASS | Margin(-10.87)
LTE-FDD | 20 | 6.6.2.1-Lower Level@-1.50MHz;20MHZ;16QAM-PRB@0 | 24350 | -54.2 | None | -8.5 | dBm | -22.34 | PASS | Margin(-13.84)
LTE-FDD | 20 | 6.6.2.1-Lower Level@-5.50MHz;20MHZ;16QAM-PRB@0 | 24350 | -54.2 | None | -11.5 | dBm | -33.14 | PASS | Margin(-21.64)
LTE-FDD | 20 | 6.6.2.1-Lower Level@-24.50MHz;20MHZ;16QAM-PRB@0 | 24350 | -54.2 | None | -23.5 | dBm | -37.96 | PASS | Margin(-14.46)
LTE-FDD | 20 | 6.6.2.1-Upper Level@0.74MHz;20MHZ;16QAM-PRB@0 | 24350 | -54.2 | None | -19.5 | dBm | -49.81 | PASS | Margin(-30.31)
LTE-FDD | 20 | 6.6.2.1-Upper Level@3.00MHz;20MHZ;16QAM-PRB@0 | 24350 | -54.2 | None | -8.5 | dBm | -35.78 | PASS | Margin(-27.28)
LTE-FDD | 20 | 6.6.2.1-Upper Level@5.50MHz;20MHZ;16QAM-PRB@0 | 24350 | -54.2 | None | -11.5 | dBm | -36.20 | PASS | Margin(-24.70)
LTE-FDD | 20 | 6.6.2.1-Upper Level@20.50MHz;20MHZ;16QAM-PRB@0 | 24350 | -54.2 | None | -23.5 | dBm | -37.95 | PASS | Margin(-14.45)
LTE-FDD | 20 | 6.6.2.1 Spectrum Emission Mask;20MHZ;16QAM-PRB@Max | 24350 | -54.2 | None | None | dBm | None | PASS
LTE-FDD | 20 | 6.6.2.1-Lower Level@-0.08MHz;20MHZ;16QAM-PRB@Max | 24350 | -54.2 | None | -19.5 | dBm | -47.45 | PASS | Margin(-27.95)
LTE-FDD | 20 | 6.6.2.1-Lower Level@-1.50MHz;20MHZ;16QAM-PRB@Max | 24350 | -54.2 | None | -8.5 | dBm | -33.84 | PASS | Margin(-25.34)
LTE-FDD | 20 | 6.6.2.1-Lower Level@-6.50MHz;20MHZ;16QAM-PRB@Max | 24350 | -54.2 | None | -11.5 | dBm | -35.64 | PASS | Margin(-24.14)
LTE-FDD | 20 | 6.6.2.1-Lower Level@-24.50MHz;20MHZ;16QAM-PRB@Max | 24350 | -54.2 | None | -23.5 | dBm | -38.14 | PASS | Margin(-14.64)
LTE-FDD | 20 | 6.6.2.1-Upper Level@0.02MHz;20MHZ;16QAM-PRB@Max | 24350 | -54.2 | None | -19.5 | dBm | -32.05 | PASS | Margin(-12.55)
LTE-FDD | 20 | 6.6.2.1-Upper Level@1.50MHz;20MHZ;16QAM-PRB@Max | 24350 | -54.2 | None | -8.5 | dBm | -22.28 | PASS | Margin(-13.78)
LTE-FDD | 20 | 6.6.2.1-Upper Level@5.50MHz;20MHZ;16QAM-PRB@Max | 24350 | -54.2 | None | -11.5 | dBm | -33.69 | PASS | Margin(-22.19)
LTE-FDD | 20 | 6.6.2.1-Upper Level@22.50MHz;20MHZ;16QAM-PRB@Max | 24350 | -54.2 | None | -23.5 | dBm | -37.96 | PASS | Margin(-14.46)
LTE-FDD | 20 | 6.6.2.1 Spectrum Emission Mask;20MHZ;16QAM-FRB | 24350 | -54.2 | None | None | dBm | None | PASS
LTE-FDD | 20 | 6.6.2.1-Lower Level@-0.35MHz;20MHZ;16QAM-FRB | 24350 | -54.2 | None | -19.5 | dBm | -38.01 | PASS | Margin(-18.51)
LTE-FDD | 20 | 6.6.2.1-Lower Level@-3.00MHz;20MHZ;16QAM-FRB | 24350 | -54.2 | None | -8.5 | dBm | -25.19 | PASS | Margin(-16.69)
LTE-FDD | 20 | 6.6.2.1-Lower Level@-5.50MHz;20MHZ;16QAM-FRB | 24350 | -54.2 | None | -11.5 | dBm | -26.58 | PASS | Margin(-15.08)
LTE-FDD | 20 | 6.6.2.1-Lower Level@-23.50MHz;20MHZ;16QAM-FRB | 24350 | -54.2 | None | -23.5 | dBm | -38.02 | PASS | Margin(-14.52)
LTE-FDD | 20 | 6.6.2.1-Upper Level@0.83MHz;20MHZ;16QAM-FRB | 24350 | -54.2 | None | -19.5 | dBm | -39.43 | PASS | Margin(-19.93)
LTE-FDD | 20 | 6.6.2.1-Upper Level@1.50MHz;20MHZ;16QAM-FRB | 24350 | -54.2 | None | -8.5 | dBm | -25.72 | PASS | Margin(-17.22)
LTE-FDD | 20 | 6.6.2.1-Upper Level@5.50MHz;20MHZ;16QAM-FRB | 24350 | -54.2 | None | -11.5 | dBm | -28.30 | PASS | Margin(-16.80)
LTE-FDD | 20 | 6.6.2.1-Upper Level@21.50MHz;20MHZ;16QAM-FRB | 24350 | -54.2 | None | -23.5 | dBm | -38.08 | PASS | Margin(-14.58)
LTE-FDD | 20 | 6.2.4 Additional MPR ;20MHZ;None | 24350 | -54.2 | None | None | dBm | None | Undefined
LTE-FDD | 20 | 6.6.2.2 Additional SEM ;20MHZ;None | 24350 | -54.2 | None | None | dBm | None | Undefined
LTE-FDD | 20 | 6.6.2.3 Adjacent Channel Power;20MHZ;QPSK-PRB@0 | 24350 | -54.2 | None | None | dB | 24.68 | PASS
LTE-FDD | 20 | 6.6.2.3-EUTRA @-20MHZ;20MHZ;QPSK-PRB@0 | 24350 | -54.2 | None | -29.2 | dB | -45.79 | PASS
LTE-FDD | 20 | 6.6.2.3-EUTRA @ 20MHZ;20MHZ;QPSK-PRB@0 | 24350 | -54.2 | None | -29.2 | dB | -56.91 | PASS
LTE-FDD | 20 | 6.6.2.3 -UTRA @-17.5MHZ;20MHZ;QPSK-PRB@0 | 24350 | -54.2 | None | -35.2 | dB | -55.61 | PASS
LTE-FDD | 20 | 6.6.2.3 -UTRA @-12.5MHZ;20MHZ;QPSK-PRB@0 | 24350 | -54.2 | None | -32.2 | dB | -45.82 | PASS
LTE-FDD | 20 | 6.6.2.3 -UTRA @ 12.5MHZ;20MHZ;QPSK-PRB@0 | 24350 | -54.2 | None | -32.2 | dB | -59.07 | PASS
LTE-FDD | 20 | 6.6.2.3 -UTRA @ 17.5MHZ;20MHZ;QPSK-PRB@0 | 24350 | -54.2 | None | -35.2 | dB | -62.99 | PASS
LTE-FDD | 20 | 6.6.2.3 Adjacent Channel Power;20MHZ;QPSK-PRB@Max | 24350 | -54.2 | None | None | dB | 24.48 | PASS
LTE-FDD | 20 | 6.6.2.3-EUTRA @-20MHZ;20MHZ;QPSK-PRB@Max | 24350 | -54.2 | None | -29.2 | dB | -52.75 | PASS
LTE-FDD | 20 | 6.6.2.3-EUTRA @ 20MHZ;20MHZ;QPSK-PRB@Max | 24350 | -54.2 | None | -29.2 | dB | -43.83 | PASS
LTE-FDD | 20 | 6.6.2.3 -UTRA @-17.5MHZ;20MHZ;QPSK-PRB@Max | 24350 | -54.2 | None | -35.2 | dB | -58.69 | PASS
LTE-FDD | 20 | 6.6.2.3 -UTRA @-12.5MHZ;20MHZ;QPSK-PRB@Max | 24350 | -54.2 | None | -32.2 | dB | -55.41 | PASS
LTE-FDD | 20 | 6.6.2.3 -UTRA @ 12.5MHZ;20MHZ;QPSK-PRB@Max | 24350 | -54.2 | None | -32.2 | dB | -42.88 | PASS
LTE-FDD | 20 | 6.6.2.3 -UTRA @ 17.5MHZ;20MHZ;QPSK-PRB@Max | 24350 | -54.2 | None | -35.2 | dB | -59.08 | PASS
LTE-FDD | 20 | 6.6.2.3 Adjacent Channel Power;20MHZ;QPSK-FRB | 24350 | -54.2 | None | None | dB | 23.89 | PASS
LTE-FDD | 20 | 6.6.2.3-EUTRA @-20MHZ;20MHZ;QPSK-FRB | 24350 | -54.2 | None | -29.2 | dB | -40.22 | PASS
LTE-FDD | 20 | 6.6.2.3-EUTRA @ 20MHZ;20MHZ;QPSK-FRB | 24350 | -54.2 | None | -29.2 | dB | -42.73 | PASS
LTE-FDD | 20 | 6.6.2.3 -UTRA @-17.5MHZ;20MHZ;QPSK-FRB | 24350 | -54.2 | None | -35.2 | dB | -46.30 | PASS
LTE-FDD | 20 | 6.6.2.3 -UTRA @-12.5MHZ;20MHZ;QPSK-FRB | 24350 | -54.2 | None | -32.2 | dB | -42.46 | PASS
LTE-FDD | 20 | 6.6.2.3 -UTRA @ 12.5MHZ;20MHZ;QPSK-FRB | 24350 | -54.2 | None | -32.2 | dB | -43.79 | PASS
LTE-FDD | 20 | 6.6.2.3 -UTRA @ 17.5MHZ;20MHZ;QPSK-FRB | 24350 | -54.2 | None | -35.2 | dB | -50.43 | PASS
LTE-FDD | 20 | 6.6.2.3 Adjacent Channel Power;20MHZ;16QAM-PRB@0 | 24350 | -54.2 | None | None | dB | 23.98 | PASS
LTE-FDD | 20 | 6.6.2.3-EUTRA @-20MHZ;20MHZ;16QAM-PRB@0 | 24350 | -54.2 | None | -29.2 | dB | -43.22 | PASS
LTE-FDD | 20 | 6.6.2.3-EUTRA @ 20MHZ;20MHZ;16QAM-PRB@0 | 24350 | -54.2 | None | -29.2 | dB | -55.90 | PASS
LTE-FDD | 20 | 6.6.2.3 -UTRA @-17.5MHZ;20MHZ;16QAM-PRB@0 | 24350 | -54.2 | None | -35.2 | dB | -55.42 | PASS
LTE-FDD | 20 | 6.6.2.3 -UTRA @-12.5MHZ;20MHZ;16QAM-PRB@0 | 24350 | -54.2 | None | -32.2 | dB | -42.42 | PASS
LTE-FDD | 20 | 6.6.2.3 -UTRA @ 12.5MHZ;20MHZ;16QAM-PRB@0 | 24350 | -54.2 | None | -32.2 | dB | -58.40 | PASS
LTE-FDD | 20 | 6.6.2.3 -UTRA @ 17.5MHZ;20MHZ;16QAM-PRB@0 | 24350 | -54.2 | None | -35.2 | dB | -62.07 | PASS
LTE-FDD | 20 | 6.6.2.3 Adjacent Channel Power;20MHZ;16QAM-PRB@Max | 24350 | -54.2 | None | None | dB | 23.76 | PASS
LTE-FDD | 20 | 6.6.2.3-EUTRA @-20MHZ;20MHZ;16QAM-PRB@Max | 24350 | -54.2 | None | -29.2 | dB | -52.24 | PASS
LTE-FDD | 20 | 6.6.2.3-EUTRA @ 20MHZ;20MHZ;16QAM-PRB@Max | 24350 | -54.2 | None | -29.2 | dB | -43.15 | PASS
LTE-FDD | 20 | 6.6.2.3 -UTRA @-17.5MHZ;20MHZ;16QAM-PRB@Max | 24350 | -54.2 | None | -35.2 | dB | -58.32 | PASS
LTE-FDD | 20 | 6.6.2.3 -UTRA @-12.5MHZ;20MHZ;16QAM-PRB@Max | 24350 | -54.2 | None | -32.2 | dB | -54.96 | PASS
LTE-FDD | 20 | 6.6.2.3 -UTRA @ 12.5MHZ;20MHZ;16QAM-PRB@Max | 24350 | -54.2 | None | -32.2 | dB | -42.14 | PASS
LTE-FDD | 20 | 6.6.2.3 -UTRA @ 17.5MHZ;20MHZ;16QAM-PRB@Max | 24350 | -54.2 | None | -35.2 | dB | -58.17 | PASS
LTE-FDD | 20 | 6.6.2.3 Adjacent Channel Power;20MHZ;16QAM-FRB | 24350 | -54.2 | None | None | dB | 22.94 | PASS
LTE-FDD | 20 | 6.6.2.3-EUTRA @-20MHZ;20MHZ;16QAM-FRB | 24350 | -54.2 | None | -29.2 | dB | -39.48 | PASS
LTE-FDD | 20 | 6.6.2.3-EUTRA @ 20MHZ;20MHZ;16QAM-FRB | 24350 | -54.2 | None | -29.2 | dB | -42.10 | PASS
LTE-FDD | 20 | 6.6.2.3 -UTRA @-17.5MHZ;20MHZ;16QAM-FRB | 24350 | -54.2 | None | -35.2 | dB | -45.13 | PASS
LTE-FDD | 20 | 6.6.2.3 -UTRA @-12.5MHZ;20MHZ;16QAM-FRB | 24350 | -54.2 | None | -32.2 | dB | -42.79 | PASS
LTE-FDD | 20 | 6.6.2.3 -UTRA @ 12.5MHZ;20MHZ;16QAM-FRB | 24350 | -54.2 | None | -32.2 | dB | -43.28 | PASS
LTE-FDD | 20 | 6.6.2.3 -UTRA @ 17.5MHZ;20MHZ;16QAM-FRB | 24350 | -54.2 | None | -35.2 | dB | -49.57 | PASS
LTE-FDD | 20 | 6.6.2.3_3 Adjacent Channel Power for UL 64QAM;20MHZ;64QAM-PRB@0 | 24350 | -54.2 | None | None | dB | 24.01 | -
LTE-FDD | 20 | 6.6.2.3_3-EUTRA @-20MHZ;20MHZ;64QAM-PRB@0 | 24350 | -54.2 | None | -29.2 | dB | -45.01 | PASS
LTE-FDD | 20 | 6.6.2.3_3-EUTRA @ 20MHZ;20MHZ;64QAM-PRB@0 | 24350 | -54.2 | None | -29.2 | dB | -56.12 | PASS
LTE-FDD | 20 | 6.6.2.3_3 -UTRA @-17.5MHZ;20MHZ;64QAM-PRB@0 | 24350 | -54.2 | None | -35.2 | dB | -55.74 | PASS
LTE-FDD | 20 | 6.6.2.3_3 -UTRA @-12.5MHZ;20MHZ;64QAM-PRB@0 | 24350 | -54.2 | None | -32.2 | dB | -44.45 | PASS
LTE-FDD | 20 | 6.6.2.3_3 -UTRA @ 12.5MHZ;20MHZ;64QAM-PRB@0 | 24350 | -54.2 | None | -32.2 | dB | -58.45 | PASS
LTE-FDD | 20 | 6.6.2.3_3 -UTRA @ 17.5MHZ;20MHZ;64QAM-PRB@0 | 24350 | -54.2 | None | -35.2 | dB | -63.05 | PASS
LTE-FDD | 20 | 6.6.2.3_3 Adjacent Channel Power for UL 64QAM;20MHZ;64QAM-PRB@Max | 24350 | -54.2 | None | None | dB | 23.93 | -
LTE-FDD | 20 | 6.6.2.3_3-EUTRA @-20MHZ;20MHZ;64QAM-PRB@Max | 24350 | -54.2 | None | -29.2 | dB | -52.42 | PASS
LTE-FDD | 20 | 6.6.2.3_3-EUTRA @ 20MHZ;20MHZ;64QAM-PRB@Max | 24350 | -54.2 | None | -29.2 | dB | -43.12 | PASS
LTE-FDD | 20 | 6.6.2.3_3 -UTRA @-17.5MHZ;20MHZ;64QAM-PRB@Max | 24350 | -54.2 | None | -35.2 | dB | -58.29 | PASS
LTE-FDD | 20 | 6.6.2.3_3 -UTRA @-12.5MHZ;20MHZ;64QAM-PRB@Max | 24350 | -54.2 | None | -32.2 | dB | -55.01 | PASS
LTE-FDD | 20 | 6.6.2.3_3 -UTRA @ 12.5MHZ;20MHZ;64QAM-PRB@Max | 24350 | -54.2 | None | -32.2 | dB | -42.11 | PASS
LTE-FDD | 20 | 6.6.2.3_3 -UTRA @ 17.5MHZ;20MHZ;64QAM-PRB@Max | 24350 | -54.2 | None | -35.2 | dB | -59.09 | PASS
LTE-FDD | 20 | 6.6.2.3_3 Adjacent Channel Power for UL 64QAM;20MHZ;64QAM-FRB | 24350 | -54.2 | None | None | dB | 22.97 | -
LTE-FDD | 20 | 6.6.2.3_3-EUTRA @-20MHZ;20MHZ;64QAM-FRB | 24350 | -54.2 | None | -29.2 | dB | -39.92 | PASS
LTE-FDD | 20 | 6.6.2.3_3-EUTRA @ 20MHZ;20MHZ;64QAM-FRB | 24350 | -54.2 | None | -29.2 | dB | -42.41 | PASS
LTE-FDD | 20 | 6.6.2.3_3 -UTRA @-17.5MHZ;20MHZ;64QAM-FRB | 24350 | -54.2 | None | -35.2 | dB | -45.60 | PASS
LTE-FDD | 20 | 6.6.2.3_3 -UTRA @-12.5MHZ;20MHZ;64QAM-FRB | 24350 | -54.2 | None | -32.2 | dB | -43.14 | PASS
LTE-FDD | 20 | 6.6.2.3_3 -UTRA @ 12.5MHZ;20MHZ;64QAM-FRB | 24350 | -54.2 | None | -32.2 | dB | -43.77 | PASS
LTE-FDD | 20 | 6.6.2.3_3 -UTRA @ 17.5MHZ;20MHZ;64QAM-FRB | 24350 | -54.2 | None | -35.2 | dB | -49.54 | PASS
LTE-FDD | 20 | 7.3 Reference sensitivity level NS_01;20MHZ;DL_QPSK(100);UL_QPSK(20@16) | 24350 | -89.3 | 95 | None | % | 100.00 | PASS
LTE-FDD | 20 | RSRP;20MHZ; | 24350 | -89.3 | None | None | None | 22 | None
LTE-FDD | 20 | RSRQ;20MHZ; | 24350 | -89.3 | None | None | None | 16 | None
LTE-FDD | 20 | 7.4 Maximum input level;20MHZ;DL_64QAM(100);UL_QPSK(20@16) | 24350 | -25.7 | 95 | None | % | 100.00 | PASS
LTE-FDD | 26 | 6.2.2 UE Maximum Output Power;10MHZ;QPSK-1RB@0 | 26750 | -57.2 | 18.8 | 25.7 | dBm | 24.52 | PASS
LTE-FDD | 26 | 6.2.2 UE Maximum Output Power;10MHZ;QPSK-1RB@Max | 26750 | -57.2 | 18.8 | 25.7 | dBm | 24.55 | PASS
LTE-FDD | 26 | 6.2.3 Maximum Power Reduction (MPR);10MHZ;QPSK-PRB@0 | 26750 | -57.2 | 18.8 | 25.7 | dBm | 24.65 | PASS
LTE-FDD | 26 | 6.2.3 Maximum Power Reduction (MPR);10MHZ;QPSK-PRB@Max | 26750 | -57.2 | 18.8 | 25.7 | dBm | 24.65 | PASS
LTE-FDD | 26 | 6.2.3 Maximum Power Reduction (MPR);10MHZ;QPSK-FRB | 26750 | -57.2 | 17.8 | 25.7 | dBm | 23.98 | PASS
LTE-FDD | 26 | 6.2.3 Maximum Power Reduction (MPR);10MHZ;16QAM-PRB@0 | 26750 | -57.2 | 17.8 | 25.7 | dBm | 23.91 | PASS
LTE-FDD | 26 | 6.2.3 Maximum Power Reduction (MPR);10MHZ;16QAM-PRB@Max | 26750 | -57.2 | 17.8 | 25.7 | dBm | 23.98 | PASS
LTE-FDD | 26 | 6.2.3 Maximum Power Reduction (MPR);10MHZ;16QAM-FRB | 26750 | -57.2 | 16.8 | 25.7 | dBm | 23.08 | PASS
LTE-FDD | 26 | 6.2.3_3 MPR for UL 64QAM;10MHZ;64QAM-PRB@0 | 26750 | -57.2 | 18.3 | 25.7 | dBm | 23.90 | PASS
LTE-FDD | 26 | 6.2.3_3 MPR for UL 64QAM;10MHZ;64QAM-PRB@Max | 26750 | -57.2 | 18.3 | 25.7 | dBm | 24.07 | PASS
LTE-FDD | 26 | 6.2.3_3 MPR for UL 64QAM;10MHZ;64QAM-FRB | 26750 | -57.2 | 16.8 | 25.7 | dBm | 23.06 | PASS
LTE-FDD | 26 | 6.2.5 Configured UE TXP@TP1;10MHZ;QPSK-PRB@0 | 26750 | -57.2 | -17.7 | -2.3 | dBm | -7.98 | PASS
LTE-FDD | 26 | 6.2.5 Configured UE TXP@TP2;10MHZ;QPSK-PRB@0 | 26750 | -57.2 | 3.3 | 16.7 | dBm | 11.92 | PASS
LTE-FDD | 26 | 6.2.5 Configured UE TXP@TP3;10MHZ;QPSK-PRB@0 | 26750 | -57.2 | 9.3 | 20.7 | dBm | 17.11 | PASS
LTE-FDD | 26 | 6.3.2 Minimum Output Power;10MHZ;QPSK-FRB | 26750 | -57.2 | None | -39 | dBm | -46.20 | PASS
LTE-FDD | 26 | 6.3.4.1 General ON Power;10MHZ;QPSK-FRB | 26750 | -57.2 | -13.1 | 1.9 | dBm | -6.82 | PASS
LTE-FDD | 26 | 6.3.4.1 General OFF Power-Before;10MHZ;QPSK-FRB | 26750 | -57.2 | None | -48.5 | dBm | -77.56 | PASS
LTE-FDD | 26 | 6.3.4.1 General OFF Power-After;10MHZ;QPSK-FRB | 26750 | -57.2 | None | -48.5 | dBm | -77.56 | PASS
LTE-FDD | 26 | 6.3.4.2.1 PRACH time mask-On;10MHZ; | 26750 | -57.2 | -8.5 | 6.5 | dBm | 0.42 | PASS
LTE-FDD | 26 | 6.3.4.2.1 PRACH time mask-Off_Before;10MHZ; | 26750 | -57.2 | None | -48.5 | dBm | -58.70 | PASS
LTE-FDD | 26 | 6.3.4.2.1 PRACH time mask-Off_After;10MHZ; | 26750 | -57.2 | None | -48.5 | dBm | -58.68 | PASS
!LTE-FDD | 26 | 6.3.4.2.2 SRS time mask-On;10MHZ; | 26750 | -57.2 | -10.1 | 4.9 | dBm | 999999 | *FAIL
!LTE-FDD | 26 | 6.3.4.2.2 SRS time mask-Off_Before;10MHZ; | 26750 | -57.2 | None | -48.5 | dBm | 999999 | FAIL
!LTE-FDD | 26 | 6.3.4.2.2 SRS time mask-Off_After;10MHZ; | 26750 | -57.2 | None | -48.5 | dBm | 999999 | FAIL
LTE-FDD | 26 | 6.3.5.1 Absolute Power@TP1;10MHZ;QPSK-FRB | 26750 | -57.2 | -15.6 | 4.4 | dBm | -6.36 | PASS
LTE-FDD | 26 | 6.3.5.1 Absolute Power@TP2;10MHZ;QPSK-FRB | 26750 | -57.2 | -3.6 | 16.4 | dBm | 5.12 | PASS
LTE-FDD | 26 | 6.3.5.2 -RampingUp A RB Change;10MHZ; | 26750 | -57.2 | 9.28 | 20.68 | dBm | 15.05 | PASS
LTE-FDD | 26 | 6.3.5.2 Pwr Ctrl Rel Pwr-Ramping UpA;10MHZ; | 26750 | -57.2 | -0.7 | 2.7 | dBm | 0.89 | PASS
LTE-FDD | 26 | 6.3.5.2 -RampingUp B RB Change;10MHZ; | 26750 | -57.2 | 9.28 | 20.68 | dBm | 15.21 | PASS
LTE-FDD | 26 | 6.3.5.2 Pwr Ctrl Rel Pwr-Ramping UpB;10MHZ; | 26750 | -57.2 | -0.7 | 2.7 | dBm | 0.85 | PASS
LTE-FDD | 26 | 6.3.5.2 -RampingUp C RB Change;10MHZ; | 26750 | -57.2 | 9.28 | 20.68 | dBm | 15.24 | PASS
LTE-FDD | 26 | 6.3.5.2 Pwr Ctrl Rel Pwr-Ramping UpC;10MHZ; | 26750 | -57.2 | -0.7 | 2.7 | dBm | 0.89 | PASS
LTE-FDD | 26 | 6.3.5.2 -RampingDown A RB Change;10MHZ; | 26750 | -57.2 | 11.29 | 24.69 | dBm | 18.13 | PASS
LTE-FDD | 26 | 6.3.5.2 Pwr Ctrl Rel Pwr-Ramping DownA;10MHZ; | 26750 | -57.2 | -0.7 | 2.7 | dBm | 0.85 | PASS
LTE-FDD | 26 | 6.3.5.2 -RampingDown B RB Change;10MHZ; | 26750 | -57.2 | 11.29 | 24.69 | dBm | 18.12 | PASS
LTE-FDD | 26 | 6.3.5.2 Pwr Ctrl Rel Pwr-Ramping DownB;10MHZ; | 26750 | -57.2 | -0.7 | 2.7 | dBm | 1.12 | PASS
LTE-FDD | 26 | 6.3.5.2 -RampingDown C RB Change;10MHZ; | 26750 | -57.2 | 11.29 | 24.69 | dBm | 17.97 | PASS
LTE-FDD | 26 | 6.3.5.2 Pwr Ctrl Rel Pwr-Ramping DownC;10MHZ; | 26750 | -57.2 | -0.7 | 2.7 | dBm | 1.13 | PASS
LTE-FDD | 26 | 6.3.5.2 Pwr Ctrl Rel Pwr-Alternating;10MHZ; | 26750 | -57.2 | 10.29 | 23.69 | dBm | 17.16 | PASS
LTE-FDD | 26 | 6.3.5.3 PUSCH Aggregate Power Control;10MHZ;QPSK-PRB@0 | 26750 | -57.2 | -4.2 | 4.2 | dB | 0.11 | PASS
LTE-FDD | 26 | 6.3.5.3 PUCCH Aggregate Power Control;10MHZ;DL_QPSK(16) | 26750 | -57.2 | -3.2 | 3.2 | dB | 0.02 | PASS
LTE-FDD | 26 | 6.5.1 Frequency Error;10MHZ;QPSK-FRB | 26750 | -93.8 | -0.1 | 0.1 | PPM | 0.00 | PASS
LTE-FDD | 26 | 6.5.2.1 PUSCH EVM@Max Pwr;10MHZ;QPSK-PRB@0 | 26750 | -57.2 | None | 17.5 | %_rms | 2.48 | PASS
LTE-FDD | 26 | 6.5.2.1 PUSCH Ref.Sig. EVM@Max Pwr;10MHZ;QPSK-PRB@0 | 26750 | -57.2 | None | 17.5 | %_rms | 1.77 | PASS
LTE-FDD | 26 | 6.5.2.1 PUSCH EVM@Max Pwr;10MHZ;QPSK-PRB@Max | 26750 | -57.2 | None | 17.5 | %_rms | 2.42 | PASS
LTE-FDD | 26 | 6.5.2.1 PUSCH Ref.Sig. EVM@Max Pwr;10MHZ;QPSK-PRB@Max | 26750 | -57.2 | None | 17.5 | %_rms | 1.59 | PASS
LTE-FDD | 26 | 6.5.2.1 PUSCH EVM@Max Pwr;10MHZ;QPSK-FRB | 26750 | -57.2 | None | 17.5 | %_rms | 1.88 | PASS
LTE-FDD | 26 | 6.5.2.1 PUSCH Ref.Sig. EVM@Max Pwr;10MHZ;QPSK-FRB | 26750 | -57.2 | None | 17.5 | %_rms | 2.74 | PASS
LTE-FDD | 26 | 6.5.2.1 PUSCH EVM@Max Pwr;10MHZ;16QAM-PRB@0 | 26750 | -57.2 | None | 12.5 | %_rms | 2.43 | PASS
LTE-FDD | 26 | 6.5.2.1 PUSCH Ref.Sig. EVM@Max Pwr;10MHZ;16QAM-PRB@0 | 26750 | -57.2 | None | 12.5 | %_rms | 1.75 | PASS
LTE-FDD | 26 | 6.5.2.1 PUSCH EVM@Max Pwr;10MHZ;16QAM-PRB@Max | 26750 | -57.2 | None | 12.5 | %_rms | 2.59 | PASS
LTE-FDD | 26 | 6.5.2.1 PUSCH Ref.Sig. EVM@Max Pwr;10MHZ;16QAM-PRB@Max | 26750 | -57.2 | None | 12.5 | %_rms | 1.90 | PASS
LTE-FDD | 26 | 6.5.2.1 PUSCH EVM@Max Pwr;10MHZ;16QAM-FRB | 26750 | -57.2 | None | 12.5 | %_rms | 1.98 | PASS
LTE-FDD | 26 | 6.5.2.1 PUSCH Ref.Sig. EVM@Max Pwr;10MHZ;16QAM-FRB | 26750 | -57.2 | None | 12.5 | %_rms | 1.55 | PASS
LTE-FDD | 26 | 6.5.2.1 PUSCH EVM@-36.8dBm;10MHZ;QPSK-PRB@0 | 26750 | -57.2 | None | 17.5 | %_rms | 0.80 | PASS
LTE-FDD | 26 | 6.5.2.1 PUSCH Ref.Sig. EVM@-36.8dBm;10MHZ;QPSK-PRB@0 | 26750 | -57.2 | None | 17.5 | %_rms | 0.81 | PASS
LTE-FDD | 26 | 6.5.2.1 PUSCH EVM@-36.8dBm;10MHZ;QPSK-PRB@Max | 26750 | -57.2 | None | 17.5 | %_rms | 0.81 | PASS
LTE-FDD | 26 | 6.5.2.1 PUSCH Ref.Sig. EVM@-36.8dBm;10MHZ;QPSK-PRB@Max | 26750 | -57.2 | None | 17.5 | %_rms | 0.77 | PASS
LTE-FDD | 26 | 6.5.2.1 PUSCH EVM@-36.8dBm;10MHZ;QPSK-FRB | 26750 | -57.2 | None | 17.5 | %_rms | 1.53 | PASS
LTE-FDD | 26 | 6.5.2.1 PUSCH Ref.Sig. EVM@-36.8dBm;10MHZ;QPSK-FRB | 26750 | -57.2 | None | 17.5 | %_rms | 1.52 | PASS
LTE-FDD | 26 | 6.5.2.1 PUSCH EVM@-36.8dBm;10MHZ;16QAM-PRB@0 | 26750 | -57.2 | None | 12.5 | %_rms | 0.79 | PASS
LTE-FDD | 26 | 6.5.2.1 PUSCH Ref.Sig. EVM@-36.8dBm;10MHZ;16QAM-PRB@0 | 26750 | -57.2 | None | 12.5 | %_rms | 0.88 | PASS
LTE-FDD | 26 | 6.5.2.1 PUSCH EVM@-36.8dBm;10MHZ;16QAM-PRB@Max | 26750 | -57.2 | None | 12.5 | %_rms | 0.87 | PASS
LTE-FDD | 26 | 6.5.2.1 PUSCH Ref.Sig. EVM@-36.8dBm;10MHZ;16QAM-PRB@Max | 26750 | -57.2 | None | 12.5 | %_rms | 0.95 | PASS
LTE-FDD | 26 | 6.5.2.1 PUSCH EVM@-36.8dBm;10MHZ;16QAM-FRB | 26750 | -57.2 | None | 12.5 | %_rms | 1.54 | PASS
LTE-FDD | 26 | 6.5.2.1 PUSCH Ref.Sig. EVM@-36.8dBm;10MHZ;16QAM-FRB | 26750 | -57.2 | None | 12.5 | %_rms | 1.56 | PASS
LTE-FDD | 26 | 6.5.2.1 PUCCH EVM@Max Pwr;10MHZ;DL_QPSK(16) | 26750 | -57.2 | None | 17.5 | %_rms | 0.19 | PASS
LTE-FDD | 26 | 6.5.2.1 PUCCH EVM@-36.8dBm;10MHZ;DL_QPSK(16) | 26750 | -57.2 | None | 17.5 | %_rms | 1.02 | PASS
LTE-FDD | 26 | 6.5.2.1 PRACH EVM@Test Point1;10MHZ; | 26750 | -43.2 | None | 17.5 | %_rms | 1.20 | PASS
LTE-FDD | 26 | 6.5.2.1 PRACH EVM@Test Point2;10MHZ; | 26750 | -58.2 | None | 17.5 | %_rms | 2.71 | PASS
LTE-FDD | 26 | 6.5.2.1_1 PUSCH EVM_64QAM@Max Pwr;10MHZ;64QAM-PRB@0 | 26750 | -58.2 | None | 8 | %_rms | 10.56 | -
LTE-FDD | 26 | 6.5.2.1_1 PUSCH Ref.Sig. EVM_64QAM@Max Pwr;10MHZ;64QAM-PRB@0 | 26750 | -58.2 | None | 8 | %_rms | 14.90 | -
LTE-FDD | 26 | 6.5.2.1_1 PUSCH EVM_64QAM@Max Pwr;10MHZ;64QAM-PRB@Max | 26750 | -58.2 | None | 8 | %_rms | 11.19 | -
LTE-FDD | 26 | 6.5.2.1_1 PUSCH Ref.Sig. EVM_64QAM@Max Pwr;10MHZ;64QAM-PRB@Max | 26750 | -58.2 | None | 8 | %_rms | 16.00 | -
LTE-FDD | 26 | 6.5.2.1_1 PUSCH EVM_64QAM@Max Pwr;10MHZ;64QAM-FRB | 26750 | -58.2 | None | 8 | %_rms | 10.49 | -
LTE-FDD | 26 | 6.5.2.1_1 PUSCH Ref.Sig. EVM_64QAM@Max Pwr;10MHZ;64QAM-FRB | 26750 | -58.2 | None | 8 | %_rms | 15.40 | -
LTE-FDD | 26 | 6.5.2.1_1 PUSCH EVM_64QAM@@-36.8dBm;10MHZ;64QAM-PRB@0 | 26750 | -58.2 | None | 8 | %_rms | 0.82 | PASS
LTE-FDD | 26 | 6.5.2.1_1 PUSCH Ref.Sig. EVM_64QAM@@-36.8dBm;10MHZ;64QAM-PRB@0 | 26750 | -58.2 | None | 8 | %_rms | 0.00 | PASS
LTE-FDD | 26 | 6.5.2.1_1 PUSCH EVM_64QAM@@-36.8dBm;10MHZ;64QAM-PRB@Max | 26750 | -58.2 | None | 8 | %_rms | 1.29 | PASS
LTE-FDD | 26 | 6.5.2.1_1 PUSCH Ref.Sig. EVM_64QAM@-36.8dBm;10MHZ;64QAM-PRB@Max | 26750 | -58.2 | None | 8 | %_rms | 0.00 | PASS
LTE-FDD | 26 | 6.5.2.1_1 PUSCH EVM_64QAM@-36.8dBm;10MHZ;64QAM-FRB | 26750 | -58.2 | None | 8 | %_rms | 2.84 | PASS
LTE-FDD | 26 | 6.5.2.1_1 PUSCH Ref.Sig. EVM_64QAM@-36.8dBm;10MHZ;64QAM-FRB | 26750 | -58.2 | None | 8 | %_rms | 0.00 | PASS
LTE-FDD | 26 | 6.5.2.1A PUSCH-EVM exclusion period;10MHZ;QPSK-PRB | 26750 | -57.2 | None | 17.5 | %_rms | 0.92 | PASS
LTE-FDD | 26 | 6.5.2.1A PUSCH-EVM exclusion period;10MHZ;16QAM-PRB | 26750 | -57.2 | None | 12.5 | %_rms | 1.13 | PASS
LTE-FDD | 26 | 6.5.2.2 Carrier leakage@3.2dBm;10MHZ;QPSK-PRB@0 | 26750 | -57.2 | None | -24.2 | dBc | -45.56 | PASS
LTE-FDD | 26 | 6.5.2.2 Carrier leakage@3.2dBm;10MHZ;QPSK-PRB@Max | 26750 | -57.2 | None | -24.2 | dBc | -45.02 | PASS
LTE-FDD | 26 | 6.5.2.2 Carrier leakage@-26.8dBm;10MHZ;QPSK-PRB@0 | 26750 | -57.2 | None | -19.2 | dBc | -53.87 | PASS
LTE-FDD | 26 | 6.5.2.2 Carrier leakage@-26.8dBm;10MHZ;QPSK-PRB@Max | 26750 | -57.2 | None | -19.2 | dBc | -57.60 | PASS
LTE-FDD | 26 | 6.5.2.2 Carrier leakage@-36.8dBm;10MHZ;QPSK-PRB@0 | 26750 | -57.2 | None | -9.2 | dBc | -48.46 | PASS
LTE-FDD | 26 | 6.5.2.2 Carrier leakage@-36.8dBm;10MHZ;QPSK-PRB@Max | 26750 | -57.2 | None | -9.2 | dBc | -48.48 | PASS
LTE-FDD | 26 | 6.5.2.3 PUSCH General IBE@3.2dBm;10MHZ;QPSK-PRB@0 | 26750 | -57.2 | None | -17.3 | dB | -44.02 | PASS
LTE-FDD | 26 | 6.5.2.3 PUSCH IQ Image IBE@3.2dBm;10MHZ;QPSK-PRB@0 | 26750 | -57.2 | None | -23.3 | dB | -54.27 | PASS
LTE-FDD | 26 | 6.5.2.3 PUSCH DC IBE@3.2dBm;10MHZ;QPSK-PRB@0 | 26750 | -57.2 | None | -23.7 | dBc | -61.06 | PASS
LTE-FDD | 26 | 6.5.2.3 PUSCH General IBE@3.2dBm;10MHZ;QPSK-PRB@Max | 26750 | -57.2 | None | -17.3 | dB | -43.32 | PASS
LTE-FDD | 26 | 6.5.2.3 PUSCH IQ Image IBE@3.2dBm;10MHZ;QPSK-PRB@Max | 26750 | -57.2 | None | -23.3 | dB | -50.83 | PASS
LTE-FDD | 26 | 6.5.2.3 PUSCH DC IBE@3.2dBm;10MHZ;QPSK-PRB@Max | 26750 | -57.2 | None | -23.7 | dBc | -60.03 | PASS
LTE-FDD | 26 | 6.5.2.3 PUSCH General IBE@-26.8dBm;10MHZ;QPSK-PRB@0 | 26750 | -57.2 | None | -18.2 | dB | -46.97 | PASS
LTE-FDD | 26 | 6.5.2.3 PUSCH IQ Image IBE@-26.8dBm;10MHZ;QPSK-PRB@0 | 26750 | -57.2 | None | -17.5 | dB | -49.68 | PASS
LTE-FDD | 26 | 6.5.2.3 PUSCH DC IBE@-26.8dBm;10MHZ;QPSK-PRB@0 | 26750 | -57.2 | None | -18.8 | dBc | -61.72 | PASS
LTE-FDD | 26 | 6.5.2.3 PUSCH General IBE@-26.8dBm;10MHZ;QPSK-PRB@Max | 26750 | -57.2 | None | -18.2 | dB | -46.37 | PASS
LTE-FDD | 26 | 6.5.2.3 PUSCH IQ Image IBE@-26.8dBm;10MHZ;QPSK-PRB@Max | 26750 | -57.2 | None | -17.5 | dB | -47.57 | PASS
LTE-FDD | 26 | 6.5.2.3 PUSCH DC IBE@-26.8dBm;10MHZ;QPSK-PRB@Max | 26750 | -57.2 | None | -18.8 | dBc | -61.90 | PASS
LTE-FDD | 26 | 6.5.2.3 PUSCH General IBE@-36.8dBm;10MHZ;QPSK-PRB@0 | 26750 | -57.2 | None | -8.7 | dB | -41.95 | PASS
LTE-FDD | 26 | 6.5.2.3 PUSCH IQ Image IBE@-36.8dBm;10MHZ;QPSK-PRB@0 | 26750 | -57.2 | None | -8.5 | dB | -42.08 | PASS
LTE-FDD | 26 | 6.5.2.3 PUSCH DC IBE@-36.8dBm;10MHZ;QPSK-PRB@0 | 26750 | -57.2 | None | -8.8 | dBc | -53.51 | PASS
LTE-FDD | 26 | 6.5.2.3 PUSCH General IBE@-36.8dBm;10MHZ;QPSK-PRB@Max | 26750 | -57.2 | None | -8.7 | dB | -41.52 | PASS
LTE-FDD | 26 | 6.5.2.3 PUSCH IQ Image IBE@-36.8dBm;10MHZ;QPSK-PRB@Max | 26750 | -57.2 | None | -8.5 | dB | -41.58 | PASS
LTE-FDD | 26 | 6.5.2.3 PUSCH DC IBE@-36.8dBm;10MHZ;QPSK-PRB@Max | 26750 | -57.2 | None | -8.8 | dBc | -52.64 | PASS
LTE-FDD | 26 | 6.5.2.3 PUCCH General IBE@3.2dBm;10MHZ;DL_QPSK(16) | 26750 | -57.2 | None | -29.2 | dB | -57.81 | PASS
LTE-FDD | 26 | 6.5.2.3 PUCCH IQ Image IBE@3.2dBm;10MHZ;DL_QPSK(16) | 26750 | -57.2 | None | -24.1 | dB | -52.06 | PASS
LTE-FDD | 26 | 6.5.2.3 PUCCH DC IBE@3.2dBm;10MHZ;DL_QPSK(16) | 26750 | -57.2 | None | -24.1 | dBc | -56.73 | PASS
LTE-FDD | 26 | 6.5.2.3 PUCCH General IBE@-26.8dBm;10MHZ;DL_QPSK(16) | 26750 | -57.2 | None | -29.2 | dB | -52.61 | PASS
LTE-FDD | 26 | 6.5.2.3 PUCCH IQ Image IBE@-26.8dBm;10MHZ;DL_QPSK(16) | 26750 | -57.2 | None | -23.3 | dB | -50.81 | PASS
LTE-FDD | 26 | 6.5.2.3 PUCCH DC IBE@-26.8dBm;10MHZ;DL_QPSK(16) | 26750 | -57.2 | None | -18.9 | dBc | -58.88 | PASS
LTE-FDD | 26 | 6.5.2.3 PUCCH General IBE@-36.8dBm;10MHZ;QPSK-PRB | 26750 | -57.2 | None | -19.5 | dB | -50.05 | PASS
LTE-FDD | 26 | 6.5.2.3 PUCCH IQ Image IBE@-36.8dBm;10MHZ;DL_QPSK(16) | 26750 | -57.2 | None | -18.3 | dB | -51.85 | PASS
LTE-FDD | 26 | 6.5.2.3 PUCCH DC IBE@-36.8dBm;10MHZ;DL_QPSK(16) | 26750 | -57.2 | None | -8.8 | dBc | -52.99 | PASS
LTE-FDD | 26 | 6.5.2.4 EVM Spectrum Flatness>=3MHz_RP1;10MHZ;QPSK-FRB | 26750 | -57.2 | None | 5.4 | dB | 0.62 | PASS
LTE-FDD | 26 | 6.5.2.4 EVM Spectrum Flatness<3MHz_RP2;10MHZ;QPSK-FRB | 26750 | -57.2 | None | 9.4 | dB | 0.20 | PASS
LTE-FDD | 26 | 6.5.2.4 EVM Spectrum Flatness_RP12;10MHZ;QPSK-FRB | 26750 | -57.2 | None | 6.4 | dB | 0.54 | PASS
LTE-FDD | 26 | 6.5.2.4 EVM Spectrum Flatness_RP21;10MHZ;QPSK-FRB | 26750 | -57.2 | None | 8.4 | dB | 0.28 | PASS
LTE-FDD | 26 | 6.6.1 Occupied bandwidth;10MHZ;QPSK-FRB | 26750 | -57.2 | None | 10 | MHz | 8.91 | PASS
LTE-FDD | 26 | 6.6.2.1 Spectrum Emission Mask;10MHZ;QPSK-PRB@0 | 26750 | -57.2 | None | None | dBm | None | PASS
LTE-FDD | 26 | 6.6.2.1-Lower Level@-0.02MHz;10MHZ;QPSK-PRB@0 | 26750 | -57.2 | None | -16.5 | dBm | -23.56 | PASS | Margin(-7.06)
LTE-FDD | 26 | 6.6.2.1-Lower Level@-1.50MHz;10MHZ;QPSK-PRB@0 | 26750 | -57.2 | None | -8.5 | dBm | -17.39 | PASS | Margin(-8.89)
LTE-FDD | 26 | 6.6.2.1-Lower Level@-5.50MHz;10MHZ;QPSK-PRB@0 | 26750 | -57.2 | None | -11.5 | dBm | -36.39 | PASS | Margin(-24.89)
LTE-FDD | 26 | 6.6.2.1-Lower Level@-10.50MHz;10MHZ;QPSK-PRB@0 | 26750 | -57.2 | None | -23.5 | dBm | -37.37 | PASS | Margin(-13.87)
LTE-FDD | 26 | 6.6.2.1-Upper Level@0.44MHz;10MHZ;QPSK-PRB@0 | 26750 | -57.2 | None | -16.5 | dBm | -49.54 | PASS | Margin(-33.04)
LTE-FDD | 26 | 6.6.2.1-Upper Level@4.30MHz;10MHZ;QPSK-PRB@0 | 26750 | -57.2 | None | -8.5 | dBm | -35.62 | PASS | Margin(-27.12)
LTE-FDD | 26 | 6.6.2.1-Upper Level@7.50MHz;10MHZ;QPSK-PRB@0 | 26750 | -57.2 | None | -11.5 | dBm | -35.86 | PASS | Margin(-24.36)
LTE-FDD | 26 | 6.6.2.1-Upper Level@10.50MHz;10MHZ;QPSK-PRB@0 | 26750 | -57.2 | None | -23.5 | dBm | -37.05 | PASS | Margin(-13.55)
LTE-FDD | 26 | 6.6.2.1 Spectrum Emission Mask;10MHZ;QPSK-PRB@Max | 26750 | -57.2 | None | None | dBm | None | PASS
LTE-FDD | 26 | 6.6.2.1-Lower Level@-0.83MHz;10MHZ;QPSK-PRB@Max | 26750 | -57.2 | None | -16.5 | dBm | -50.26 | PASS | Margin(-33.76)
LTE-FDD | 26 | 6.6.2.1-Lower Level@-3.00MHz;10MHZ;QPSK-PRB@Max | 26750 | -57.2 | None | -8.5 | dBm | -35.67 | PASS | Margin(-27.17)
LTE-FDD | 26 | 6.6.2.1-Lower Level@-7.50MHz;10MHZ;QPSK-PRB@Max | 26750 | -57.2 | None | -11.5 | dBm | -36.64 | PASS | Margin(-25.14)
LTE-FDD | 26 | 6.6.2.1-Lower Level@-10.50MHz;10MHZ;QPSK-PRB@Max | 26750 | -57.2 | None | -23.5 | dBm | -37.34 | PASS | Margin(-13.84)
LTE-FDD | 26 | 6.6.2.1-Upper Level@0.02MHz;10MHZ;QPSK-PRB@Max | 26750 | -57.2 | None | -16.5 | dBm | -22.95 | PASS | Margin(-6.45)
LTE-FDD | 26 | 6.6.2.1-Upper Level@1.50MHz;10MHZ;QPSK-PRB@Max | 26750 | -57.2 | None | -8.5 | dBm | -19.17 | PASS | Margin(-10.67)
LTE-FDD | 26 | 6.6.2.1-Upper Level@5.50MHz;10MHZ;QPSK-PRB@Max | 26750 | -57.2 | None | -11.5 | dBm | -35.06 | PASS | Margin(-23.56)
LTE-FDD | 26 | 6.6.2.1-Upper Level@10.50MHz;10MHZ;QPSK-PRB@Max | 26750 | -57.2 | None | -23.5 | dBm | -37.18 | PASS | Margin(-13.68)
LTE-FDD | 26 | 6.6.2.1 Spectrum Emission Mask;10MHZ;QPSK-FRB | 26750 | -57.2 | None | None | dBm | None | PASS
LTE-FDD | 26 | 6.6.2.1-Lower Level@-0.02MHz;10MHZ;QPSK-FRB | 26750 | -57.2 | None | -16.5 | dBm | -31.17 | PASS | Margin(-14.67)
LTE-FDD | 26 | 6.6.2.1-Lower Level@-2.00MHz;10MHZ;QPSK-FRB | 26750 | -57.2 | None | -8.5 | dBm | -20.18 | PASS | Margin(-11.68)
LTE-FDD | 26 | 6.6.2.1-Lower Level@-5.50MHz;10MHZ;QPSK-FRB | 26750 | -57.2 | None | -11.5 | dBm | -27.30 | PASS | Margin(-15.80)
LTE-FDD | 26 | 6.6.2.1-Lower Level@-10.50MHz;10MHZ;QPSK-FRB | 26750 | -57.2 | None | -23.5 | dBm | -37.44 | PASS | Margin(-13.94)
LTE-FDD | 26 | 6.6.2.1-Upper Level@0.02MHz;10MHZ;QPSK-FRB | 26750 | -57.2 | None | -16.5 | dBm | -29.30 | PASS | Margin(-12.80)
LTE-FDD | 26 | 6.6.2.1-Upper Level@2.00MHz;10MHZ;QPSK-FRB | 26750 | -57.2 | None | -8.5 | dBm | -19.24 | PASS | Margin(-10.74)
LTE-FDD | 26 | 6.6.2.1-Upper Level@5.50MHz;10MHZ;QPSK-FRB | 26750 | -57.2 | None | -11.5 | dBm | -23.77 | PASS | Margin(-12.27)
LTE-FDD | 26 | 6.6.2.1-Upper Level@10.50MHz;10MHZ;QPSK-FRB | 26750 | -57.2 | None | -23.5 | dBm | -32.77 | PASS | Margin(-9.27)
LTE-FDD | 26 | 6.6.2.1 Spectrum Emission Mask;10MHZ;16QAM-PRB@0 | 26750 | -57.2 | None | None | dBm | None | PASS
LTE-FDD | 26 | 6.6.2.1-Lower Level@-0.05MHz;10MHZ;16QAM-PRB@0 | 26750 | -57.2 | None | -16.5 | dBm | -24.28 | PASS | Margin(-7.78)
LTE-FDD | 26 | 6.6.2.1-Lower Level@-1.50MHz;10MHZ;16QAM-PRB@0 | 26750 | -57.2 | None | -8.5 | dBm | -20.92 | PASS | Margin(-12.42)
LTE-FDD | 26 | 6.6.2.1-Lower Level@-5.50MHz;10MHZ;16QAM-PRB@0 | 26750 | -57.2 | None | -11.5 | dBm | -36.88 | PASS | Margin(-25.38)
LTE-FDD | 26 | 6.6.2.1-Lower Level@-10.50MHz;10MHZ;16QAM-PRB@0 | 26750 | -57.2 | None | -23.5 | dBm | -37.43 | PASS | Margin(-13.93)
LTE-FDD | 26 | 6.6.2.1-Upper Level@0.26MHz;10MHZ;16QAM-PRB@0 | 26750 | -57.2 | None | -16.5 | dBm | -50.39 | PASS | Margin(-33.89)
LTE-FDD | 26 | 6.6.2.1-Upper Level@3.30MHz;10MHZ;16QAM-PRB@0 | 26750 | -57.2 | None | -8.5 | dBm | -35.67 | PASS | Margin(-27.17)
LTE-FDD | 26 | 6.6.2.1-Upper Level@6.50MHz;10MHZ;16QAM-PRB@0 | 26750 | -57.2 | None | -11.5 | dBm | -35.96 | PASS | Margin(-24.46)
LTE-FDD | 26 | 6.6.2.1-Upper Level@10.50MHz;10MHZ;16QAM-PRB@0 | 26750 | -57.2 | None | -23.5 | dBm | -37.14 | PASS | Margin(-13.64)
LTE-FDD | 26 | 6.6.2.1 Spectrum Emission Mask;10MHZ;16QAM-PRB@Max | 26750 | -57.2 | None | None | dBm | None | PASS
LTE-FDD | 26 | 6.6.2.1-Lower Level@-0.80MHz;10MHZ;16QAM-PRB@Max | 26750 | -57.2 | None | -16.5 | dBm | -50.68 | PASS | Margin(-34.18)
LTE-FDD | 26 | 6.6.2.1-Lower Level@-3.00MHz;10MHZ;16QAM-PRB@Max | 26750 | -57.2 | None | -8.5 | dBm | -35.70 | PASS | Margin(-27.20)
LTE-FDD | 26 | 6.6.2.1-Lower Level@-7.50MHz;10MHZ;16QAM-PRB@Max | 26750 | -57.2 | None | -11.5 | dBm | -36.94 | PASS | Margin(-25.44)
LTE-FDD | 26 | 6.6.2.1-Lower Level@-10.50MHz;10MHZ;16QAM-PRB@Max | 26750 | -57.2 | None | -23.5 | dBm | -37.29 | PASS | Margin(-13.79)
LTE-FDD | 26 | 6.6.2.1-Upper Level@0.02MHz;10MHZ;16QAM-PRB@Max | 26750 | -57.2 | None | -16.5 | dBm | -24.77 | PASS | Margin(-8.27)
LTE-FDD | 26 | 6.6.2.1-Upper Level@1.50MHz;10MHZ;16QAM-PRB@Max | 26750 | -57.2 | None | -8.5 | dBm | -21.01 | PASS | Margin(-12.51)
LTE-FDD | 26 | 6.6.2.1-Upper Level@5.50MHz;10MHZ;16QAM-PRB@Max | 26750 | -57.2 | None | -11.5 | dBm | -35.57 | PASS | Margin(-24.07)
LTE-FDD | 26 | 6.6.2.1-Upper Level@11.50MHz;10MHZ;16QAM-PRB@Max | 26750 | -57.2 | None | -23.5 | dBm | -37.07 | PASS | Margin(-13.57)
LTE-FDD | 26 | 6.6.2.1 Spectrum Emission Mask;10MHZ;16QAM-FRB | 26750 | -57.2 | None | None | dBm | None | PASS
LTE-FDD | 26 | 6.6.2.1-Lower Level@-0.02MHz;10MHZ;16QAM-FRB | 26750 | -57.2 | None | -16.5 | dBm | -33.01 | PASS | Margin(-16.51)
LTE-FDD | 26 | 6.6.2.1-Lower Level@-1.50MHz;10MHZ;16QAM-FRB | 26750 | -57.2 | None | -8.5 | dBm | -22.25 | PASS | Margin(-13.75)
LTE-FDD | 26 | 6.6.2.1-Lower Level@-5.50MHz;10MHZ;16QAM-FRB | 26750 | -57.2 | None | -11.5 | dBm | -29.22 | PASS | Margin(-17.72)
LTE-FDD | 26 | 6.6.2.1-Lower Level@-12.50MHz;10MHZ;16QAM-FRB | 26750 | -57.2 | None | -23.5 | dBm | -37.44 | PASS | Margin(-13.94)
LTE-FDD | 26 | 6.6.2.1-Upper Level@0.08MHz;10MHZ;16QAM-FRB | 26750 | -57.2 | None | -16.5 | dBm | -31.49 | PASS | Margin(-14.99)
LTE-FDD | 26 | 6.6.2.1-Upper Level@1.50MHz;10MHZ;16QAM-FRB | 26750 | -57.2 | None | -8.5 | dBm | -21.70 | PASS | Margin(-13.20)
LTE-FDD | 26 | 6.6.2.1-Upper Level@5.50MHz;10MHZ;16QAM-FRB | 26750 | -57.2 | None | -11.5 | dBm | -25.97 | PASS | Margin(-14.47)
LTE-FDD | 26 | 6.6.2.1-Upper Level@10.50MHz;10MHZ;16QAM-FRB | 26750 | -57.2 | None | -23.5 | dBm | -34.04 | PASS | Margin(-10.54)
LTE-FDD | 26 | 6.2.4 Additional MPR ;10MHZ;None | 26750 | -57.2 | None | None | dBm | None | Undefined
LTE-FDD | 26 | 6.6.2.2 Additional SEM ;10MHZ;None | 26750 | -57.2 | None | None | dBm | None | Undefined
LTE-FDD | 26 | 6.6.2.3 Adjacent Channel Power;10MHZ;QPSK-PRB@0 | 26750 | -57.2 | None | None | dB | 24.79 | PASS
LTE-FDD | 26 | 6.6.2.3-EUTRA @-10MHZ;10MHZ;QPSK-PRB@0 | 26750 | -57.2 | None | -29.2 | dB | -38.13 | PASS
LTE-FDD | 26 | 6.6.2.3-EUTRA @ 10MHZ;10MHZ;QPSK-PRB@0 | 26750 | -57.2 | None | -29.2 | dB | -55.24 | PASS
LTE-FDD | 26 | 6.6.2.3 -UTRA @-12.5MHZ;10MHZ;QPSK-PRB@0 | 26750 | -57.2 | None | -35.2 | dB | -61.86 | PASS
LTE-FDD | 26 | 6.6.2.3 -UTRA @-7.5MHZ;10MHZ;QPSK-PRB@0 | 26750 | -57.2 | None | -32.2 | dB | -38.63 | PASS
LTE-FDD | 26 | 6.6.2.3 -UTRA @ 7.5MHZ;10MHZ;QPSK-PRB@0 | 26750 | -57.2 | None | -32.2 | dB | -58.79 | PASS
LTE-FDD | 26 | 6.6.2.3 -UTRA @ 12.5MHZ;10MHZ;QPSK-PRB@0 | 26750 | -57.2 | None | -35.2 | dB | -59.14 | PASS
LTE-FDD | 26 | 6.6.2.3 Adjacent Channel Power;10MHZ;QPSK-PRB@Max | 26750 | -57.2 | None | None | dB | 24.65 | PASS
LTE-FDD | 26 | 6.6.2.3-EUTRA @-10MHZ;10MHZ;QPSK-PRB@Max | 26750 | -57.2 | None | -29.2 | dB | -56.30 | PASS
LTE-FDD | 26 | 6.6.2.3-EUTRA @ 10MHZ;10MHZ;QPSK-PRB@Max | 26750 | -57.2 | None | -29.2 | dB | -39.44 | PASS
LTE-FDD | 26 | 6.6.2.3 -UTRA @-12.5MHZ;10MHZ;QPSK-PRB@Max | 26750 | -57.2 | None | -35.2 | dB | -61.48 | PASS
LTE-FDD | 26 | 6.6.2.3 -UTRA @-7.5MHZ;10MHZ;QPSK-PRB@Max | 26750 | -57.2 | None | -32.2 | dB | -58.71 | PASS
LTE-FDD | 26 | 6.6.2.3 -UTRA @ 7.5MHZ;10MHZ;QPSK-PRB@Max | 26750 | -57.2 | None | -32.2 | dB | -40.04 | PASS
LTE-FDD | 26 | 6.6.2.3 -UTRA @ 12.5MHZ;10MHZ;QPSK-PRB@Max | 26750 | -57.2 | None | -35.2 | dB | -59.30 | PASS
LTE-FDD | 26 | 6.6.2.3 Adjacent Channel Power;10MHZ;QPSK-FRB | 26750 | -57.2 | None | None | dB | 23.98 | PASS
LTE-FDD | 26 | 6.6.2.3-EUTRA @-10MHZ;10MHZ;QPSK-FRB | 26750 | -57.2 | None | -29.2 | dB | -38.45 | PASS
LTE-FDD | 26 | 6.6.2.3-EUTRA @ 10MHZ;10MHZ;QPSK-FRB | 26750 | -57.2 | None | -29.2 | dB | -36.65 | PASS
LTE-FDD | 26 | 6.6.2.3 -UTRA @-12.5MHZ;10MHZ;QPSK-FRB | 26750 | -57.2 | None | -35.2 | dB | -48.67 | PASS
LTE-FDD | 26 | 6.6.2.3 -UTRA @-7.5MHZ;10MHZ;QPSK-FRB | 26750 | -57.2 | None | -32.2 | dB | -39.39 | PASS
LTE-FDD | 26 | 6.6.2.3 -UTRA @ 7.5MHZ;10MHZ;QPSK-FRB | 26750 | -57.2 | None | -32.2 | dB | -38.10 | PASS
LTE-FDD | 26 | 6.6.2.3 -UTRA @ 12.5MHZ;10MHZ;QPSK-FRB | 26750 | -57.2 | None | -35.2 | dB | -44.80 | PASS
LTE-FDD | 26 | 6.6.2.3 Adjacent Channel Power;10MHZ;16QAM-PRB@0 | 26750 | -57.2 | None | None | dB | 23.91 | PASS
LTE-FDD | 26 | 6.6.2.3-EUTRA @-10MHZ;10MHZ;16QAM-PRB@0 | 26750 | -57.2 | None | -29.2 | dB | -40.10 | PASS
LTE-FDD | 26 | 6.6.2.3-EUTRA @ 10MHZ;10MHZ;16QAM-PRB@0 | 26750 | -57.2 | None | -29.2 | dB | -54.58 | PASS
LTE-FDD | 26 | 6.6.2.3 -UTRA @-12.5MHZ;10MHZ;16QAM-PRB@0 | 26750 | -57.2 | None | -35.2 | dB | -61.48 | PASS
LTE-FDD | 26 | 6.6.2.3 -UTRA @-7.5MHZ;10MHZ;16QAM-PRB@0 | 26750 | -57.2 | None | -32.2 | dB | -40.60 | PASS
LTE-FDD | 26 | 6.6.2.3 -UTRA @ 7.5MHZ;10MHZ;16QAM-PRB@0 | 26750 | -57.2 | None | -32.2 | dB | -58.18 | PASS
LTE-FDD | 26 | 6.6.2.3 -UTRA @ 12.5MHZ;10MHZ;16QAM-PRB@0 | 26750 | -57.2 | None | -35.2 | dB | -58.53 | PASS
LTE-FDD | 26 | 6.6.2.3 Adjacent Channel Power;10MHZ;16QAM-PRB@Max | 26750 | -57.2 | None | None | dB | 23.98 | PASS
LTE-FDD | 26 | 6.6.2.3-EUTRA @-10MHZ;10MHZ;16QAM-PRB@Max | 26750 | -57.2 | None | -29.2 | dB | -56.35 | PASS
LTE-FDD | 26 | 6.6.2.3-EUTRA @ 10MHZ;10MHZ;16QAM-PRB@Max | 26750 | -57.2 | None | -29.2 | dB | -40.19 | PASS
LTE-FDD | 26 | 6.6.2.3 -UTRA @-12.5MHZ;10MHZ;16QAM-PRB@Max | 26750 | -57.2 | None | -35.2 | dB | -61.38 | PASS
LTE-FDD | 26 | 6.6.2.3 -UTRA @-7.5MHZ;10MHZ;16QAM-PRB@Max | 26750 | -57.2 | None | -32.2 | dB | -58.69 | PASS
LTE-FDD | 26 | 6.6.2.3 -UTRA @ 7.5MHZ;10MHZ;16QAM-PRB@Max | 26750 | -57.2 | None | -32.2 | dB | -40.68 | PASS
LTE-FDD | 26 | 6.6.2.3 -UTRA @ 12.5MHZ;10MHZ;16QAM-PRB@Max | 26750 | -57.2 | None | -35.2 | dB | -58.67 | PASS
LTE-FDD | 26 | 6.6.2.3 Adjacent Channel Power;10MHZ;16QAM-FRB | 26750 | -57.2 | None | None | dB | 23.08 | PASS
LTE-FDD | 26 | 6.6.2.3-EUTRA @-10MHZ;10MHZ;16QAM-FRB | 26750 | -57.2 | None | -29.2 | dB | -39.61 | PASS
LTE-FDD | 26 | 6.6.2.3-EUTRA @ 10MHZ;10MHZ;16QAM-FRB | 26750 | -57.2 | None | -29.2 | dB | -38.32 | PASS
LTE-FDD | 26 | 6.6.2.3 -UTRA @-12.5MHZ;10MHZ;16QAM-FRB | 26750 | -57.2 | None | -35.2 | dB | -50.75 | PASS
LTE-FDD | 26 | 6.6.2.3 -UTRA @-7.5MHZ;10MHZ;16QAM-FRB | 26750 | -57.2 | None | -32.2 | dB | -40.49 | PASS
LTE-FDD | 26 | 6.6.2.3 -UTRA @ 7.5MHZ;10MHZ;16QAM-FRB | 26750 | -57.2 | None | -32.2 | dB | -39.71 | PASS
LTE-FDD | 26 | 6.6.2.3 -UTRA @ 12.5MHZ;10MHZ;16QAM-FRB | 26750 | -57.2 | None | -35.2 | dB | -46.88 | PASS
LTE-FDD | 26 | 6.6.2.3_3 Adjacent Channel Power for UL 64QAM;10MHZ;64QAM-PRB@0 | 26750 | -57.2 | None | None | dB | 23.90 | -
LTE-FDD | 26 | 6.6.2.3_3-EUTRA @-10MHZ;10MHZ;64QAM-PRB@0 | 26750 | -57.2 | None | -29.2 | dB | -40.09 | PASS
LTE-FDD | 26 | 6.6.2.3_3-EUTRA @ 10MHZ;10MHZ;64QAM-PRB@0 | 26750 | -57.2 | None | -29.2 | dB | -54.45 | PASS
LTE-FDD | 26 | 6.6.2.3_3 -UTRA @-12.5MHZ;10MHZ;64QAM-PRB@0 | 26750 | -57.2 | None | -35.2 | dB | -61.45 | PASS
LTE-FDD | 26 | 6.6.2.3_3 -UTRA @-7.5MHZ;10MHZ;64QAM-PRB@0 | 26750 | -57.2 | None | -32.2 | dB | -40.55 | PASS
LTE-FDD | 26 | 6.6.2.3_3 -UTRA @ 7.5MHZ;10MHZ;64QAM-PRB@0 | 26750 | -57.2 | None | -32.2 | dB | -58.38 | PASS
LTE-FDD | 26 | 6.6.2.3_3 -UTRA @ 12.5MHZ;10MHZ;64QAM-PRB@0 | 26750 | -57.2 | None | -35.2 | dB | -57.97 | PASS
LTE-FDD | 26 | 6.6.2.3_3 Adjacent Channel Power for UL 64QAM;10MHZ;64QAM-PRB@Max | 26750 | -57.2 | None | None | dB | 24.07 | -
LTE-FDD | 26 | 6.6.2.3_3-EUTRA @-10MHZ;10MHZ;64QAM-PRB@Max | 26750 | -57.2 | None | -29.2 | dB | -56.32 | PASS
LTE-FDD | 26 | 6.6.2.3_3-EUTRA @ 10MHZ;10MHZ;64QAM-PRB@Max | 26750 | -57.2 | None | -29.2 | dB | -39.67 | PASS
LTE-FDD | 26 | 6.6.2.3_3 -UTRA @-12.5MHZ;10MHZ;64QAM-PRB@Max | 26750 | -57.2 | None | -35.2 | dB | -61.49 | PASS
LTE-FDD | 26 | 6.6.2.3_3 -UTRA @-7.5MHZ;10MHZ;64QAM-PRB@Max | 26750 | -57.2 | None | -32.2 | dB | -58.73 | PASS
LTE-FDD | 26 | 6.6.2.3_3 -UTRA @ 7.5MHZ;10MHZ;64QAM-PRB@Max | 26750 | -57.2 | None | -32.2 | dB | -40.22 | PASS
LTE-FDD | 26 | 6.6.2.3_3 -UTRA @ 12.5MHZ;10MHZ;64QAM-PRB@Max | 26750 | -57.2 | None | -35.2 | dB | -59.07 | PASS
LTE-FDD | 26 | 6.6.2.3_3 Adjacent Channel Power for UL 64QAM;10MHZ;64QAM-FRB | 26750 | -57.2 | None | None | dB | 23.06 | -
LTE-FDD | 26 | 6.6.2.3_3-EUTRA @-10MHZ;10MHZ;64QAM-FRB | 26750 | -57.2 | None | -29.2 | dB | -39.40 | PASS
LTE-FDD | 26 | 6.6.2.3_3-EUTRA @ 10MHZ;10MHZ;64QAM-FRB | 26750 | -57.2 | None | -29.2 | dB | -37.94 | PASS
LTE-FDD | 26 | 6.6.2.3_3 -UTRA @-12.5MHZ;10MHZ;64QAM-FRB | 26750 | -57.2 | None | -35.2 | dB | -50.49 | PASS
LTE-FDD | 26 | 6.6.2.3_3 -UTRA @-7.5MHZ;10MHZ;64QAM-FRB | 26750 | -57.2 | None | -32.2 | dB | -40.27 | PASS
LTE-FDD | 26 | 6.6.2.3_3 -UTRA @ 7.5MHZ;10MHZ;64QAM-FRB | 26750 | -57.2 | None | -32.2 | dB | -39.21 | PASS
LTE-FDD | 26 | 6.6.2.3_3 -UTRA @ 12.5MHZ;10MHZ;64QAM-FRB | 26750 | -57.2 | None | -35.2 | dB | -47.06 | PASS
LTE-FDD | 26 | 7.3 Reference sensitivity level NS_01;10MHZ;DL_QPSK(50);UL_QPSK(25@25) | 26750 | -93.3 | 95 | None | % | 100.00 | PASS
LTE-FDD | 26 | RSRP;10MHZ; | 26750 | -93.3 | None | None | None | 21 | None
LTE-FDD | 26 | RSRQ;10MHZ; | 26750 | -93.3 | None | None | None | 16 | None
LTE-FDD | 26 | 7.4 Maximum input level;10MHZ;DL_64QAM(50);UL_QPSK(25@25) | 26750 | -25.7 | 95 | None | % | 100.00 | PASS
LTE-FDD | 26 | 6.2.2 UE Maximum Output Power;10MHZ;QPSK-1RB@0 | 26865 | -57.2 | 20.3 | 25.7 | dBm | 24.75 | PASS
LTE-FDD | 26 | 6.2.2 UE Maximum Output Power;10MHZ;QPSK-1RB@Max | 26865 | -57.2 | 20.3 | 25.7 | dBm | 24.89 | PASS
LTE-FDD | 26 | 6.2.2 UE Maximum Output Power;10MHZ;QPSK-PRB@0 | 26865 | -57.2 | 20.3 | 25.7 | dBm | 24.97 | PASS
LTE-FDD | 26 | 6.2.3 Maximum Power Reduction (MPR);10MHZ;QPSK-PRB@0 | 26865 | -57.2 | 20.3 | 25.7 | dBm | 24.97 | PASS
LTE-FDD | 26 | 6.2.3 Maximum Power Reduction (MPR);10MHZ;QPSK-PRB@Max | 26865 | -57.2 | 20.3 | 25.7 | dBm | 25.05 | PASS
LTE-FDD | 26 | 6.2.3 Maximum Power Reduction (MPR);10MHZ;QPSK-FRB | 26865 | -57.2 | 19.3 | 25.7 | dBm | 24.40 | PASS
LTE-FDD | 26 | 6.2.3 Maximum Power Reduction (MPR);10MHZ;16QAM-PRB@0 | 26865 | -57.2 | 19.3 | 25.7 | dBm | 24.12 | PASS
LTE-FDD | 26 | 6.2.3 Maximum Power Reduction (MPR);10MHZ;16QAM-PRB@Max | 26865 | -57.2 | 19.3 | 25.7 | dBm | 24.32 | PASS
LTE-FDD | 26 | 6.2.3 Maximum Power Reduction (MPR);10MHZ;16QAM-FRB | 26865 | -57.2 | 18.3 | 25.7 | dBm | 23.32 | PASS
LTE-FDD | 26 | 6.2.3_3 MPR for UL 64QAM;10MHZ;64QAM-PRB@0 | 26865 | -57.2 | 18.3 | 25.7 | dBm | 24.31 | PASS
LTE-FDD | 26 | 6.2.3_3 MPR for UL 64QAM;10MHZ;64QAM-PRB@Max | 26865 | -57.2 | 18.3 | 25.7 | dBm | 24.17 | PASS
LTE-FDD | 26 | 6.2.3_3 MPR for UL 64QAM;10MHZ;64QAM-FRB | 26865 | -57.2 | 16.8 | 25.7 | dBm | 23.35 | PASS
LTE-FDD | 26 | 6.2.5 Configured UE TXP@TP1;10MHZ;QPSK-PRB@0 | 26865 | -57.2 | -17.7 | -2.3 | dBm | -7.51 | PASS
LTE-FDD | 26 | 6.2.5 Configured UE TXP@TP2;10MHZ;QPSK-PRB@0 | 26865 | -57.2 | 3.3 | 16.7 | dBm | 12.15 | PASS
LTE-FDD | 26 | 6.2.5 Configured UE TXP@TP3;10MHZ;QPSK-PRB@0 | 26865 | -57.2 | 9.3 | 20.7 | dBm | 17.27 | PASS
LTE-FDD | 26 | 6.3.2 Minimum Output Power;10MHZ;QPSK-FRB | 26865 | -57.2 | None | -39 | dBm | -45.97 | PASS
LTE-FDD | 26 | 6.3.4.1 General ON Power;10MHZ;QPSK-FRB | 26865 | -57.2 | -13.1 | 1.9 | dBm | -6.56 | PASS
LTE-FDD | 26 | 6.3.4.1 General OFF Power-Before;10MHZ;QPSK-FRB | 26865 | -57.2 | None | -48.5 | dBm | -77.77 | PASS
LTE-FDD | 26 | 6.3.4.1 General OFF Power-After;10MHZ;QPSK-FRB | 26865 | -57.2 | None | -48.5 | dBm | -77.77 | PASS
LTE-FDD | 26 | 6.3.4.2.1 PRACH time mask-On;10MHZ; | 26865 | -57.2 | -8.5 | 6.5 | dBm | 0.69 | PASS
LTE-FDD | 26 | 6.3.4.2.1 PRACH time mask-Off_Before;10MHZ; | 26865 | -57.2 | None | -48.5 | dBm | -58.74 | PASS
LTE-FDD | 26 | 6.3.4.2.1 PRACH time mask-Off_After;10MHZ; | 26865 | -57.2 | None | -48.5 | dBm | -58.71 | PASS
!LTE-FDD | 26 | 6.3.4.2.2 SRS time mask-On;10MHZ; | 26865 | -57.2 | -10.1 | 4.9 | dBm | 999999 | *FAIL
!LTE-FDD | 26 | 6.3.4.2.2 SRS time mask-Off_Before;10MHZ; | 26865 | -57.2 | None | -48.5 | dBm | 999999 | FAIL
!LTE-FDD | 26 | 6.3.4.2.2 SRS time mask-Off_After;10MHZ; | 26865 | -57.2 | None | -48.5 | dBm | 999999 | FAIL
LTE-FDD | 26 | 6.3.5.1 Absolute Power@TP1;10MHZ;QPSK-FRB | 26865 | -57.2 | -15.6 | 4.4 | dBm | -5.32 | PASS
LTE-FDD | 26 | 6.3.5.1 Absolute Power@TP2;10MHZ;QPSK-FRB | 26865 | -57.2 | -3.6 | 16.4 | dBm | 6.33 | PASS
LTE-FDD | 26 | 6.3.5.2 -RampingUp A RB Change;10MHZ; | 26865 | -57.2 | 9.28 | 20.68 | dBm | 14.81 | PASS
LTE-FDD | 26 | 6.3.5.2 Pwr Ctrl Rel Pwr-Ramping UpA;10MHZ; | 26865 | -57.2 | -0.7 | 2.7 | dBm | 0.91 | PASS
LTE-FDD | 26 | 6.3.5.2 -RampingUp B RB Change;10MHZ; | 26865 | -57.2 | 9.28 | 20.68 | dBm | 14.94 | PASS
LTE-FDD | 26 | 6.3.5.2 Pwr Ctrl Rel Pwr-Ramping UpB;10MHZ; | 26865 | -57.2 | -0.7 | 2.7 | dBm | 0.91 | PASS
LTE-FDD | 26 | 6.3.5.2 -RampingUp C RB Change;10MHZ; | 26865 | -57.2 | 9.28 | 20.68 | dBm | 14.99 | PASS
LTE-FDD | 26 | 6.3.5.2 Pwr Ctrl Rel Pwr-Ramping UpC;10MHZ; | 26865 | -57.2 | -0.7 | 2.7 | dBm | 0.90 | PASS
LTE-FDD | 26 | 6.3.5.2 -RampingDown A RB Change;10MHZ; | 26865 | -57.2 | 11.29 | 24.69 | dBm | 17.70 | PASS
LTE-FDD | 26 | 6.3.5.2 Pwr Ctrl Rel Pwr-Ramping DownA;10MHZ; | 26865 | -57.2 | -0.7 | 2.7 | dBm | 0.89 | PASS
LTE-FDD | 26 | 6.3.5.2 -RampingDown B RB Change;10MHZ; | 26865 | -57.2 | 11.29 | 24.69 | dBm | 17.66 | PASS
LTE-FDD | 26 | 6.3.5.2 Pwr Ctrl Rel Pwr-Ramping DownB;10MHZ; | 26865 | -57.2 | -0.7 | 2.7 | dBm | 0.91 | PASS
LTE-FDD | 26 | 6.3.5.2 -RampingDown C RB Change;10MHZ; | 26865 | -57.2 | 11.29 | 24.69 | dBm | 17.54 | PASS
LTE-FDD | 26 | 6.3.5.2 Pwr Ctrl Rel Pwr-Ramping DownC;10MHZ; | 26865 | -57.2 | -0.7 | 2.7 | dBm | 1.10 | PASS
LTE-FDD | 26 | 6.3.5.2 Pwr Ctrl Rel Pwr-Alternating;10MHZ; | 26865 | -57.2 | 10.29 | 23.69 | dBm | 16.63 | PASS
LTE-FDD | 26 | 6.3.5.3 PUSCH Aggregate Power Control;10MHZ;QPSK-PRB@0 | 26865 | -57.2 | -4.2 | 4.2 | dB | 0.02 | PASS
LTE-FDD | 26 | 6.3.5.3 PUCCH Aggregate Power Control;10MHZ;DL_QPSK(16) | 26865 | -57.2 | -3.2 | 3.2 | dB | 0.03 | PASS
LTE-FDD | 26 | 6.5.1 Frequency Error;10MHZ;QPSK-FRB | 26865 | -93.8 | -0.1 | 0.1 | PPM | 0.00 | PASS
LTE-FDD | 26 | 6.5.2.1 PUSCH EVM@Max Pwr;10MHZ;QPSK-PRB@0 | 26865 | -57.2 | None | 17.5 | %_rms | 2.74 | PASS
LTE-FDD | 26 | 6.5.2.1 PUSCH Ref.Sig. EVM@Max Pwr;10MHZ;QPSK-PRB@0 | 26865 | -57.2 | None | 17.5 | %_rms | 1.96 | PASS
LTE-FDD | 26 | 6.5.2.1 PUSCH EVM@Max Pwr;10MHZ;QPSK-PRB@Max | 26865 | -57.2 | None | 17.5 | %_rms | 2.39 | PASS
LTE-FDD | 26 | 6.5.2.1 PUSCH Ref.Sig. EVM@Max Pwr;10MHZ;QPSK-PRB@Max | 26865 | -57.2 | None | 17.5 | %_rms | 2.12 | PASS
LTE-FDD | 26 | 6.5.2.1 PUSCH EVM@Max Pwr;10MHZ;QPSK-FRB | 26865 | -57.2 | None | 17.5 | %_rms | 2.07 | PASS
LTE-FDD | 26 | 6.5.2.1 PUSCH Ref.Sig. EVM@Max Pwr;10MHZ;QPSK-FRB | 26865 | -57.2 | None | 17.5 | %_rms | 1.72 | PASS
LTE-FDD | 26 | 6.5.2.1 PUSCH EVM@Max Pwr;10MHZ;16QAM-PRB@0 | 26865 | -57.2 | None | 12.5 | %_rms | 2.79 | PASS
LTE-FDD | 26 | 6.5.2.1 PUSCH Ref.Sig. EVM@Max Pwr;10MHZ;16QAM-PRB@0 | 26865 | -57.2 | None | 12.5 | %_rms | 1.95 | PASS
LTE-FDD | 26 | 6.5.2.1 PUSCH EVM@Max Pwr;10MHZ;16QAM-PRB@Max | 26865 | -57.2 | None | 12.5 | %_rms | 2.57 | PASS
LTE-FDD | 26 | 6.5.2.1 PUSCH Ref.Sig. EVM@Max Pwr;10MHZ;16QAM-PRB@Max | 26865 | -57.2 | None | 12.5 | %_rms | 1.92 | PASS
LTE-FDD | 26 | 6.5.2.1 PUSCH EVM@Max Pwr;10MHZ;16QAM-FRB | 26865 | -57.2 | None | 12.5 | %_rms | 2.09 | PASS
LTE-FDD | 26 | 6.5.2.1 PUSCH Ref.Sig. EVM@Max Pwr;10MHZ;16QAM-FRB | 26865 | -57.2 | None | 12.5 | %_rms | 1.52 | PASS
LTE-FDD | 26 | 6.5.2.1 PUSCH EVM@-36.8dBm;10MHZ;QPSK-PRB@0 | 26865 | -57.2 | None | 17.5 | %_rms | 0.87 | PASS
LTE-FDD | 26 | 6.5.2.1 PUSCH Ref.Sig. EVM@-36.8dBm;10MHZ;QPSK-PRB@0 | 26865 | -57.2 | None | 17.5 | %_rms | 1.06 | PASS
LTE-FDD | 26 | 6.5.2.1 PUSCH EVM@-36.8dBm;10MHZ;QPSK-PRB@Max | 26865 | -57.2 | None | 17.5 | %_rms | 0.85 | PASS
LTE-FDD | 26 | 6.5.2.1 PUSCH Ref.Sig. EVM@-36.8dBm;10MHZ;QPSK-PRB@Max | 26865 | -57.2 | None | 17.5 | %_rms | 0.93 | PASS
LTE-FDD | 26 | 6.5.2.1 PUSCH EVM@-36.8dBm;10MHZ;QPSK-FRB | 26865 | -57.2 | None | 17.5 | %_rms | 1.47 | PASS
LTE-FDD | 26 | 6.5.2.1 PUSCH Ref.Sig. EVM@-36.8dBm;10MHZ;QPSK-FRB | 26865 | -57.2 | None | 17.5 | %_rms | 1.47 | PASS
LTE-FDD | 26 | 6.5.2.1 PUSCH EVM@-36.8dBm;10MHZ;16QAM-PRB@0 | 26865 | -57.2 | None | 12.5 | %_rms | 0.82 | PASS
LTE-FDD | 26 | 6.5.2.1 PUSCH Ref.Sig. EVM@-36.8dBm;10MHZ;16QAM-PRB@0 | 26865 | -57.2 | None | 12.5 | %_rms | 0.82 | PASS
LTE-FDD | 26 | 6.5.2.1 PUSCH EVM@-36.8dBm;10MHZ;16QAM-PRB@Max | 26865 | -57.2 | None | 12.5 | %_rms | 0.83 | PASS
LTE-FDD | 26 | 6.5.2.1 PUSCH Ref.Sig. EVM@-36.8dBm;10MHZ;16QAM-PRB@Max | 26865 | -57.2 | None | 12.5 | %_rms | 0.83 | PASS
LTE-FDD | 26 | 6.5.2.1 PUSCH EVM@-36.8dBm;10MHZ;16QAM-FRB | 26865 | -57.2 | None | 12.5 | %_rms | 1.43 | PASS
LTE-FDD | 26 | 6.5.2.1 PUSCH Ref.Sig. EVM@-36.8dBm;10MHZ;16QAM-FRB | 26865 | -57.2 | None | 12.5 | %_rms | 1.39 | PASS
LTE-FDD | 26 | 6.5.2.1 PUCCH EVM@Max Pwr;10MHZ;DL_QPSK(16) | 26865 | -57.2 | None | 17.5 | %_rms | 0.25 | PASS
LTE-FDD | 26 | 6.5.2.1 PUCCH EVM@-36.8dBm;10MHZ;DL_QPSK(16) | 26865 | -57.2 | None | 17.5 | %_rms | 1.06 | PASS
LTE-FDD | 26 | 6.5.2.1 PRACH EVM@Test Point1;10MHZ; | 26865 | -43.2 | None | 17.5 | %_rms | 1.40 | PASS
LTE-FDD | 26 | 6.5.2.1 PRACH EVM@Test Point2;10MHZ; | 26865 | -58.2 | None | 17.5 | %_rms | 3.30 | PASS
LTE-FDD | 26 | 6.5.2.1_1 PUSCH EVM_64QAM@Max Pwr;10MHZ;64QAM-PRB@0 | 26865 | -58.2 | None | 8 | %_rms | 11.43 | -
LTE-FDD | 26 | 6.5.2.1_1 PUSCH Ref.Sig. EVM_64QAM@Max Pwr;10MHZ;64QAM-PRB@0 | 26865 | -58.2 | None | 8 | %_rms | 15.04 | -
LTE-FDD | 26 | 6.5.2.1_1 PUSCH EVM_64QAM@Max Pwr;10MHZ;64QAM-PRB@Max | 26865 | -58.2 | None | 8 | %_rms | 11.13 | -
LTE-FDD | 26 | 6.5.2.1_1 PUSCH Ref.Sig. EVM_64QAM@Max Pwr;10MHZ;64QAM-PRB@Max | 26865 | -58.2 | None | 8 | %_rms | 15.20 | -
LTE-FDD | 26 | 6.5.2.1_1 PUSCH EVM_64QAM@Max Pwr;10MHZ;64QAM-FRB | 26865 | -58.2 | None | 8 | %_rms | 10.45 | -
LTE-FDD | 26 | 6.5.2.1_1 PUSCH Ref.Sig. EVM_64QAM@Max Pwr;10MHZ;64QAM-FRB | 26865 | -58.2 | None | 8 | %_rms | 14.22 | -
LTE-FDD | 26 | 6.5.2.1_1 PUSCH EVM_64QAM@@-36.8dBm;10MHZ;64QAM-PRB@0 | 26865 | -58.2 | None | 8 | %_rms | 1.91 | PASS
LTE-FDD | 26 | 6.5.2.1_1 PUSCH Ref.Sig. EVM_64QAM@@-36.8dBm;10MHZ;64QAM-PRB@0 | 26865 | -58.2 | None | 8 | %_rms | 0.00 | PASS
LTE-FDD | 26 | 6.5.2.1_1 PUSCH EVM_64QAM@@-36.8dBm;10MHZ;64QAM-PRB@Max | 26865 | -58.2 | None | 8 | %_rms | 1.65 | PASS
LTE-FDD | 26 | 6.5.2.1_1 PUSCH Ref.Sig. EVM_64QAM@-36.8dBm;10MHZ;64QAM-PRB@Max | 26865 | -58.2 | None | 8 | %_rms | 0.00 | PASS
LTE-FDD | 26 | 6.5.2.1_1 PUSCH EVM_64QAM@-36.8dBm;10MHZ;64QAM-FRB | 26865 | -58.2 | None | 8 | %_rms | 1.19 | PASS
LTE-FDD | 26 | 6.5.2.1_1 PUSCH Ref.Sig. EVM_64QAM@-36.8dBm;10MHZ;64QAM-FRB | 26865 | -58.2 | None | 8 | %_rms | 0.00 | PASS
LTE-FDD | 26 | 6.5.2.1A PUSCH-EVM exclusion period;10MHZ;QPSK-PRB | 26865 | -57.2 | None | 17.5 | %_rms | 0.99 | PASS
LTE-FDD | 26 | 6.5.2.1A PUSCH-EVM exclusion period;10MHZ;16QAM-PRB | 26865 | -57.2 | None | 12.5 | %_rms | 1.58 | PASS
LTE-FDD | 26 | 6.5.2.2 Carrier leakage@3.2dBm;10MHZ;QPSK-PRB@0 | 26865 | -57.2 | None | -24.2 | dBc | -44.60 | PASS
LTE-FDD | 26 | 6.5.2.2 Carrier leakage@3.2dBm;10MHZ;QPSK-PRB@Max | 26865 | -57.2 | None | -24.2 | dBc | -44.86 | PASS
LTE-FDD | 26 | 6.5.2.2 Carrier leakage@-26.8dBm;10MHZ;QPSK-PRB@0 | 26865 | -57.2 | None | -19.2 | dBc | -52.97 | PASS
LTE-FDD | 26 | 6.5.2.2 Carrier leakage@-26.8dBm;10MHZ;QPSK-PRB@Max | 26865 | -57.2 | None | -19.2 | dBc | -57.85 | PASS
LTE-FDD | 26 | 6.5.2.2 Carrier leakage@-36.8dBm;10MHZ;QPSK-PRB@0 | 26865 | -57.2 | None | -9.2 | dBc | -48.67 | PASS
LTE-FDD | 26 | 6.5.2.2 Carrier leakage@-36.8dBm;10MHZ;QPSK-PRB@Max | 26865 | -57.2 | None | -9.2 | dBc | -48.84 | PASS
LTE-FDD | 26 | 6.5.2.3 PUSCH General IBE@3.2dBm;10MHZ;QPSK-PRB@0 | 26865 | -57.2 | None | -17.3 | dB | -43.50 | PASS
LTE-FDD | 26 | 6.5.2.3 PUSCH IQ Image IBE@3.2dBm;10MHZ;QPSK-PRB@0 | 26865 | -57.2 | None | -23.3 | dB | -54.68 | PASS
LTE-FDD | 26 | 6.5.2.3 PUSCH DC IBE@3.2dBm;10MHZ;QPSK-PRB@0 | 26865 | -57.2 | None | -23.7 | dBc | -61.55 | PASS
LTE-FDD | 26 | 6.5.2.3 PUSCH General IBE@3.2dBm;10MHZ;QPSK-PRB@Max | 26865 | -57.2 | None | -17.3 | dB | -43.11 | PASS
LTE-FDD | 26 | 6.5.2.3 PUSCH IQ Image IBE@3.2dBm;10MHZ;QPSK-PRB@Max | 26865 | -57.2 | None | -23.3 | dB | -50.86 | PASS
LTE-FDD | 26 | 6.5.2.3 PUSCH DC IBE@3.2dBm;10MHZ;QPSK-PRB@Max | 26865 | -57.2 | None | -23.7 | dBc | -62.00 | PASS
LTE-FDD | 26 | 6.5.2.3 PUSCH General IBE@-26.8dBm;10MHZ;QPSK-PRB@0 | 26865 | -57.2 | None | -18.2 | dB | -46.25 | PASS
LTE-FDD | 26 | 6.5.2.3 PUSCH IQ Image IBE@-26.8dBm;10MHZ;QPSK-PRB@0 | 26865 | -57.2 | None | -17.7 | dB | -50.69 | PASS
LTE-FDD | 26 | 6.5.2.3 PUSCH DC IBE@-26.8dBm;10MHZ;QPSK-PRB@0 | 26865 | -57.2 | None | -18.8 | dBc | -61.65 | PASS
LTE-FDD | 26 | 6.5.2.3 PUSCH General IBE@-26.8dBm;10MHZ;QPSK-PRB@Max | 26865 | -57.2 | None | -18.2 | dB | -46.63 | PASS
LTE-FDD | 26 | 6.5.2.3 PUSCH IQ Image IBE@-26.8dBm;10MHZ;QPSK-PRB@Max | 26865 | -57.2 | None | -17.7 | dB | -46.94 | PASS
LTE-FDD | 26 | 6.5.2.3 PUSCH DC IBE@-26.8dBm;10MHZ;QPSK-PRB@Max | 26865 | -57.2 | None | -18.8 | dBc | -62.13 | PASS
LTE-FDD | 26 | 6.5.2.3 PUSCH General IBE@-36.8dBm;10MHZ;QPSK-PRB@0 | 26865 | -57.2 | None | -8.9 | dB | -41.86 | PASS
LTE-FDD | 26 | 6.5.2.3 PUSCH IQ Image IBE@-36.8dBm;10MHZ;QPSK-PRB@0 | 26865 | -57.2 | None | -8.7 | dB | -42.95 | PASS
LTE-FDD | 26 | 6.5.2.3 PUSCH DC IBE@-36.8dBm;10MHZ;QPSK-PRB@0 | 26865 | -57.2 | None | -8.8 | dBc | -53.54 | PASS
LTE-FDD | 26 | 6.5.2.3 PUSCH General IBE@-36.8dBm;10MHZ;QPSK-PRB@Max | 26865 | -57.2 | None | -8.9 | dB | -42.06 | PASS
LTE-FDD | 26 | 6.5.2.3 PUSCH IQ Image IBE@-36.8dBm;10MHZ;QPSK-PRB@Max | 26865 | -57.2 | None | -8.7 | dB | -41.65 | PASS
LTE-FDD | 26 | 6.5.2.3 PUSCH DC IBE@-36.8dBm;10MHZ;QPSK-PRB@Max | 26865 | -57.2 | None | -8.8 | dBc | -53.79 | PASS
LTE-FDD | 26 | 6.5.2.3 PUCCH General IBE@3.2dBm;10MHZ;DL_QPSK(16) | 26865 | -57.2 | None | -29.2 | dB | -57.54 | PASS
LTE-FDD | 26 | 6.5.2.3 PUCCH IQ Image IBE@3.2dBm;10MHZ;DL_QPSK(16) | 26865 | -57.2 | None | -24.1 | dB | -57.03 | PASS
LTE-FDD | 26 | 6.5.2.3 PUCCH DC IBE@3.2dBm;10MHZ;DL_QPSK(16) | 26865 | -57.2 | None | -24.1 | dBc | -60.99 | PASS
LTE-FDD | 26 | 6.5.2.3 PUCCH General IBE@-26.8dBm;10MHZ;DL_QPSK(16) | 26865 | -57.2 | None | -29.2 | dB | -52.74 | PASS
LTE-FDD | 26 | 6.5.2.3 PUCCH IQ Image IBE@-26.8dBm;10MHZ;DL_QPSK(16) | 26865 | -57.2 | None | -23.1 | dB | -56.93 | PASS
LTE-FDD | 26 | 6.5.2.3 PUCCH DC IBE@-26.8dBm;10MHZ;DL_QPSK(16) | 26865 | -57.2 | None | -18.8 | dBc | -60.92 | PASS
LTE-FDD | 26 | 6.5.2.3 PUCCH General IBE@-36.8dBm;10MHZ;QPSK-PRB | 26865 | -57.2 | None | -19.8 | dB | -50.70 | PASS
LTE-FDD | 26 | 6.5.2.3 PUCCH IQ Image IBE@-36.8dBm;10MHZ;DL_QPSK(16) | 26865 | -57.2 | None | -18.5 | dB | -52.80 | PASS
LTE-FDD | 26 | 6.5.2.3 PUCCH DC IBE@-36.8dBm;10MHZ;DL_QPSK(16) | 26865 | -57.2 | None | -8.8 | dBc | -53.39 | PASS
LTE-FDD | 26 | 6.5.2.4 EVM Spectrum Flatness>=3MHz_RP1;10MHZ;QPSK-FRB | 26865 | -57.2 | None | 5.4 | dB | 1.41 | PASS
LTE-FDD | 26 | 6.6.1 Occupied bandwidth;10MHZ;QPSK-FRB | 26865 | -57.2 | None | 10 | MHz | 8.92 | PASS
LTE-FDD | 26 | 6.6.2.1 Spectrum Emission Mask;10MHZ;QPSK-PRB@0 | 26865 | -57.2 | None | None | dBm | None | PASS
LTE-FDD | 26 | 6.6.2.1-Lower Level@-0.02MHz;10MHZ;QPSK-PRB@0 | 26865 | -57.2 | None | -16.5 | dBm | -21.93 | PASS | Margin(-5.43)
LTE-FDD | 26 | 6.6.2.1-Lower Level@-1.50MHz;10MHZ;QPSK-PRB@0 | 26865 | -57.2 | None | -8.5 | dBm | -17.49 | PASS | Margin(-8.99)
LTE-FDD | 26 | 6.6.2.1-Lower Level@-5.50MHz;10MHZ;QPSK-PRB@0 | 26865 | -57.2 | None | -11.5 | dBm | -35.29 | PASS | Margin(-23.79)
LTE-FDD | 26 | 6.6.2.1-Lower Level@-10.50MHz;10MHZ;QPSK-PRB@0 | 26865 | -57.2 | None | -23.5 | dBm | -37.02 | PASS | Margin(-13.52)
LTE-FDD | 26 | 6.6.2.1-Upper Level@0.71MHz;10MHZ;QPSK-PRB@0 | 26865 | -57.2 | None | -16.5 | dBm | -50.47 | PASS | Margin(-33.97)
LTE-FDD | 26 | 6.6.2.1-Upper Level@4.50MHz;10MHZ;QPSK-PRB@0 | 26865 | -57.2 | None | -8.5 | dBm | -35.57 | PASS | Margin(-27.07)
LTE-FDD | 26 | 6.6.2.1-Upper Level@6.50MHz;10MHZ;QPSK-PRB@0 | 26865 | -57.2 | None | -11.5 | dBm | -35.63 | PASS | Margin(-24.13)
LTE-FDD | 26 | 6.6.2.1-Upper Level@11.50MHz;10MHZ;QPSK-PRB@0 | 26865 | -57.2 | None | -23.5 | dBm | -37.22 | PASS | Margin(-13.72)
LTE-FDD | 26 | 6.6.2.1 Spectrum Emission Mask;10MHZ;QPSK-PRB@Max | 26865 | -57.2 | None | None | dBm | None | PASS
LTE-FDD | 26 | 6.6.2.1-Lower Level@-0.14MHz;10MHZ;QPSK-PRB@Max | 26865 | -57.2 | None | -16.5 | dBm | -49.15 | PASS | Margin(-32.65)
LTE-FDD | 26 | 6.6.2.1-Lower Level@-4.30MHz;10MHZ;QPSK-PRB@Max | 26865 | -57.2 | None | -8.5 | dBm | -35.11 | PASS | Margin(-26.61)
LTE-FDD | 26 | 6.6.2.1-Lower Level@-7.50MHz;10MHZ;QPSK-PRB@Max | 26865 | -57.2 | None | -11.5 | dBm | -35.91 | PASS | Margin(-24.41)
LTE-FDD | 26 | 6.6.2.1-Lower Level@-10.50MHz;10MHZ;QPSK-PRB@Max | 26865 | -57.2 | None | -23.5 | dBm | -37.00 | PASS | Margin(-13.50)
LTE-FDD | 26 | 6.6.2.1-Upper Level@0.02MHz;10MHZ;QPSK-PRB@Max | 26865 | -57.2 | None | -16.5 | dBm | -23.60 | PASS | Margin(-7.10)
LTE-FDD | 26 | 6.6.2.1-Upper Level@1.50MHz;10MHZ;QPSK-PRB@Max | 26865 | -57.2 | None | -8.5 | dBm | -18.79 | PASS | Margin(-10.29)
LTE-FDD | 26 | 6.6.2.1-Upper Level@5.50MHz;10MHZ;QPSK-PRB@Max | 26865 | -57.2 | None | -11.5 | dBm | -35.17 | PASS | Margin(-23.67)
LTE-FDD | 26 | 6.6.2.1-Upper Level@10.50MHz;10MHZ;QPSK-PRB@Max | 26865 | -57.2 | None | -23.5 | dBm | -36.99 | PASS | Margin(-13.49)
LTE-FDD | 26 | 6.6.2.1 Spectrum Emission Mask;10MHZ;QPSK-FRB | 26865 | -57.2 | None | None | dBm | None | PASS
LTE-FDD | 26 | 6.6.2.1-Lower Level@-0.05MHz;10MHZ;QPSK-FRB | 26865 | -57.2 | None | -16.5 | dBm | -28.58 | PASS | Margin(-12.08)
LTE-FDD | 26 | 6.6.2.1-Lower Level@-2.00MHz;10MHZ;QPSK-FRB | 26865 | -57.2 | None | -8.5 | dBm | -18.32 | PASS | Margin(-9.82)
LTE-FDD | 26 | 6.6.2.1-Lower Level@-5.50MHz;10MHZ;QPSK-FRB | 26865 | -57.2 | None | -11.5 | dBm | -22.75 | PASS | Margin(-11.25)
LTE-FDD | 26 | 6.6.2.1-Lower Level@-10.50MHz;10MHZ;QPSK-FRB | 26865 | -57.2 | None | -23.5 | dBm | -32.46 | PASS | Margin(-8.96)
LTE-FDD | 26 | 6.6.2.1-Upper Level@0.02MHz;10MHZ;QPSK-FRB | 26865 | -57.2 | None | -16.5 | dBm | -28.44 | PASS | Margin(-11.94)
LTE-FDD | 26 | 6.6.2.1-Upper Level@2.00MHz;10MHZ;QPSK-FRB | 26865 | -57.2 | None | -8.5 | dBm | -17.91 | PASS | Margin(-9.41)
LTE-FDD | 26 | 6.6.2.1-Upper Level@5.50MHz;10MHZ;QPSK-FRB | 26865 | -57.2 | None | -11.5 | dBm | -22.71 | PASS | Margin(-11.21)
LTE-FDD | 26 | 6.6.2.1-Upper Level@10.50MHz;10MHZ;QPSK-FRB | 26865 | -57.2 | None | -23.5 | dBm | -32.76 | PASS | Margin(-9.26)
LTE-FDD | 26 | 6.6.2.1 Spectrum Emission Mask;10MHZ;16QAM-PRB@0 | 26865 | -57.2 | None | None | dBm | None | PASS
LTE-FDD | 26 | 6.6.2.1-Lower Level@-0.08MHz;10MHZ;16QAM-PRB@0 | 26865 | -57.2 | None | -16.5 | dBm | -23.63 | PASS | Margin(-7.13)
LTE-FDD | 26 | 6.6.2.1-Lower Level@-1.50MHz;10MHZ;16QAM-PRB@0 | 26865 | -57.2 | None | -8.5 | dBm | -19.14 | PASS | Margin(-10.64)
LTE-FDD | 26 | 6.6.2.1-Lower Level@-5.50MHz;10MHZ;16QAM-PRB@0 | 26865 | -57.2 | None | -11.5 | dBm | -35.99 | PASS | Margin(-24.49)
LTE-FDD | 26 | 6.6.2.1-Lower Level@-10.50MHz;10MHZ;16QAM-PRB@0 | 26865 | -57.2 | None | -23.5 | dBm | -36.96 | PASS | Margin(-13.46)
LTE-FDD | 26 | 6.6.2.1-Upper Level@0.05MHz;10MHZ;16QAM-PRB@0 | 26865 | -57.2 | None | -16.5 | dBm | -50.79 | PASS | Margin(-34.29)
LTE-FDD | 26 | 6.6.2.1-Upper Level@4.30MHz;10MHZ;16QAM-PRB@0 | 26865 | -57.2 | None | -8.5 | dBm | -35.52 | PASS | Margin(-27.02)
LTE-FDD | 26 | 6.6.2.1-Upper Level@6.50MHz;10MHZ;16QAM-PRB@0 | 26865 | -57.2 | None | -11.5 | dBm | -35.99 | PASS | Margin(-24.49)
LTE-FDD | 26 | 6.6.2.1-Upper Level@10.50MHz;10MHZ;16QAM-PRB@0 | 26865 | -57.2 | None | -23.5 | dBm | -37.01 | PASS | Margin(-13.51)
LTE-FDD | 26 | 6.6.2.1 Spectrum Emission Mask;10MHZ;16QAM-PRB@Max | 26865 | -57.2 | None | None | dBm | None | PASS
LTE-FDD | 26 | 6.6.2.1-Lower Level@-0.11MHz;10MHZ;16QAM-PRB@Max | 26865 | -57.2 | None | -16.5 | dBm | -49.91 | PASS | Margin(-33.41)
LTE-FDD | 26 | 6.6.2.1-Lower Level@-4.30MHz;10MHZ;16QAM-PRB@Max | 26865 | -57.2 | None | -8.5 | dBm | -35.46 | PASS | Margin(-26.96)
LTE-FDD | 26 | 6.6.2.1-Lower Level@-6.50MHz;10MHZ;16QAM-PRB@Max | 26865 | -57.2 | None | -11.5 | dBm | -36.16 | PASS | Margin(-24.66)
LTE-FDD | 26 | 6.6.2.1-Lower Level@-10.50MHz;10MHZ;16QAM-PRB@Max | 26865 | -57.2 | None | -23.5 | dBm | -36.84 | PASS | Margin(-13.34)
LTE-FDD | 26 | 6.6.2.1-Upper Level@0.02MHz;10MHZ;16QAM-PRB@Max | 26865 | -57.2 | None | -16.5 | dBm | -23.24 | PASS | Margin(-6.74)
LTE-FDD | 26 | 6.6.2.1-Upper Level@1.50MHz;10MHZ;16QAM-PRB@Max | 26865 | -57.2 | None | -8.5 | dBm | -20.70 | PASS | Margin(-12.20)
LTE-FDD | 26 | 6.6.2.1-Upper Level@5.50MHz;10MHZ;16QAM-PRB@Max | 26865 | -57.2 | None | -11.5 | dBm | -35.43 | PASS | Margin(-23.93)
LTE-FDD | 26 | 6.6.2.1-Upper Level@10.50MHz;10MHZ;16QAM-PRB@Max | 26865 | -57.2 | None | -23.5 | dBm | -37.01 | PASS | Margin(-13.51)
LTE-FDD | 26 | 6.6.2.1 Spectrum Emission Mask;10MHZ;16QAM-FRB | 26865 | -57.2 | None | None | dBm | None | PASS
LTE-FDD | 26 | 6.6.2.1-Lower Level@-0.05MHz;10MHZ;16QAM-FRB | 26865 | -57.2 | None | -16.5 | dBm | -32.51 | PASS | Margin(-16.01)
LTE-FDD | 26 | 6.6.2.1-Lower Level@-1.50MHz;10MHZ;16QAM-FRB | 26865 | -57.2 | None | -8.5 | dBm | -21.33 | PASS | Margin(-12.83)
LTE-FDD | 26 | 6.6.2.1-Lower Level@-5.50MHz;10MHZ;16QAM-FRB | 26865 | -57.2 | None | -11.5 | dBm | -26.16 | PASS | Margin(-14.66)
LTE-FDD | 26 | 6.6.2.1-Lower Level@-10.50MHz;10MHZ;16QAM-FRB | 26865 | -57.2 | None | -23.5 | dBm | -33.70 | PASS | Margin(-10.20)
LTE-FDD | 26 | 6.6.2.1-Upper Level@0.08MHz;10MHZ;16QAM-FRB | 26865 | -57.2 | None | -16.5 | dBm | -31.27 | PASS | Margin(-14.77)
LTE-FDD | 26 | 6.6.2.1-Upper Level@1.50MHz;10MHZ;16QAM-FRB | 26865 | -57.2 | None | -8.5 | dBm | -21.61 | PASS | Margin(-13.11)
LTE-FDD | 26 | 6.6.2.1-Upper Level@5.50MHz;10MHZ;16QAM-FRB | 26865 | -57.2 | None | -11.5 | dBm | -25.55 | PASS | Margin(-14.05)
LTE-FDD | 26 | 6.6.2.1-Upper Level@10.50MHz;10MHZ;16QAM-FRB | 26865 | -57.2 | None | -23.5 | dBm | -34.30 | PASS | Margin(-10.80)
LTE-FDD | 26 | 6.2.4 Additional MPR ;10MHZ;None | 26865 | -57.2 | None | None | dBm | None | Undefined
LTE-FDD | 26 | 6.6.2.2 Additional SEM ;10MHZ;None | 26865 | -57.2 | None | None | dBm | None | Undefined
LTE-FDD | 26 | 6.6.2.3 Adjacent Channel Power;10MHZ;QPSK-PRB@0 | 26865 | -57.2 | None | None | dB | 24.97 | PASS
LTE-FDD | 26 | 6.6.2.3-EUTRA @-10MHZ;10MHZ;QPSK-PRB@0 | 26865 | -57.2 | None | -29.2 | dB | -37.99 | PASS
LTE-FDD | 26 | 6.6.2.3-EUTRA @ 10MHZ;10MHZ;QPSK-PRB@0 | 26865 | -57.2 | None | -29.2 | dB | -55.50 | PASS
LTE-FDD | 26 | 6.6.2.3 -UTRA @-12.5MHZ;10MHZ;QPSK-PRB@0 | 26865 | -57.2 | None | -35.2 | dB | -60.15 | PASS
LTE-FDD | 26 | 6.6.2.3 -UTRA @-7.5MHZ;10MHZ;QPSK-PRB@0 | 26865 | -57.2 | None | -32.2 | dB | -38.59 | PASS
LTE-FDD | 26 | 6.6.2.3 -UTRA @ 7.5MHZ;10MHZ;QPSK-PRB@0 | 26865 | -57.2 | None | -32.2 | dB | -59.29 | PASS
LTE-FDD | 26 | 6.6.2.3 -UTRA @ 12.5MHZ;10MHZ;QPSK-PRB@0 | 26865 | -57.2 | None | -35.2 | dB | -59.32 | PASS
LTE-FDD | 26 | 6.6.2.3 Adjacent Channel Power;10MHZ;QPSK-PRB@Max | 26865 | -57.2 | None | None | dB | 25.05 | PASS
LTE-FDD | 26 | 6.6.2.3-EUTRA @-10MHZ;10MHZ;QPSK-PRB@Max | 26865 | -57.2 | None | -29.2 | dB | -55.22 | PASS
LTE-FDD | 26 | 6.6.2.3-EUTRA @ 10MHZ;10MHZ;QPSK-PRB@Max | 26865 | -57.2 | None | -29.2 | dB | -39.34 | PASS
LTE-FDD | 26 | 6.6.2.3 -UTRA @-12.5MHZ;10MHZ;QPSK-PRB@Max | 26865 | -57.2 | None | -35.2 | dB | -59.28 | PASS
LTE-FDD | 26 | 6.6.2.3 -UTRA @-7.5MHZ;10MHZ;QPSK-PRB@Max | 26865 | -57.2 | None | -32.2 | dB | -58.55 | PASS
LTE-FDD | 26 | 6.6.2.3 -UTRA @ 7.5MHZ;10MHZ;QPSK-PRB@Max | 26865 | -57.2 | None | -32.2 | dB | -39.90 | PASS
LTE-FDD | 26 | 6.6.2.3 -UTRA @ 12.5MHZ;10MHZ;QPSK-PRB@Max | 26865 | -57.2 | None | -35.2 | dB | -59.34 | PASS
LTE-FDD | 26 | 6.6.2.3 Adjacent Channel Power;10MHZ;QPSK-FRB | 26865 | -57.2 | None | None | dB | 24.40 | PASS
LTE-FDD | 26 | 6.6.2.3-EUTRA @-10MHZ;10MHZ;QPSK-FRB | 26865 | -57.2 | None | -29.2 | dB | -35.94 | PASS
LTE-FDD | 26 | 6.6.2.3-EUTRA @ 10MHZ;10MHZ;QPSK-FRB | 26865 | -57.2 | None | -29.2 | dB | -35.81 | PASS
LTE-FDD | 26 | 6.6.2.3 -UTRA @-12.5MHZ;10MHZ;QPSK-FRB | 26865 | -57.2 | None | -35.2 | dB | -44.08 | PASS
LTE-FDD | 26 | 6.6.2.3 -UTRA @-7.5MHZ;10MHZ;QPSK-FRB | 26865 | -57.2 | None | -32.2 | dB | -37.39 | PASS
LTE-FDD | 26 | 6.6.2.3 -UTRA @ 7.5MHZ;10MHZ;QPSK-FRB | 26865 | -57.2 | None | -32.2 | dB | -37.25 | PASS
LTE-FDD | 26 | 6.6.2.3 -UTRA @ 12.5MHZ;10MHZ;QPSK-FRB | 26865 | -57.2 | None | -35.2 | dB | -44.10 | PASS
LTE-FDD | 26 | 6.6.2.3 Adjacent Channel Power;10MHZ;16QAM-PRB@0 | 26865 | -57.2 | None | None | dB | 24.12 | PASS
LTE-FDD | 26 | 6.6.2.3-EUTRA @-10MHZ;10MHZ;16QAM-PRB@0 | 26865 | -57.2 | None | -29.2 | dB | -38.52 | PASS
LTE-FDD | 26 | 6.6.2.3-EUTRA @ 10MHZ;10MHZ;16QAM-PRB@0 | 26865 | -57.2 | None | -29.2 | dB | -55.00 | PASS
LTE-FDD | 26 | 6.6.2.3 -UTRA @-12.5MHZ;10MHZ;16QAM-PRB@0 | 26865 | -57.2 | None | -35.2 | dB | -60.01 | PASS
LTE-FDD | 26 | 6.6.2.3 -UTRA @-7.5MHZ;10MHZ;16QAM-PRB@0 | 26865 | -57.2 | None | -32.2 | dB | -39.02 | PASS
LTE-FDD | 26 | 6.6.2.3 -UTRA @ 7.5MHZ;10MHZ;16QAM-PRB@0 | 26865 | -57.2 | None | -32.2 | dB | -58.72 | PASS
LTE-FDD | 26 | 6.6.2.3 -UTRA @ 12.5MHZ;10MHZ;16QAM-PRB@0 | 26865 | -57.2 | None | -35.2 | dB | -59.10 | PASS
LTE-FDD | 26 | 6.6.2.3 Adjacent Channel Power;10MHZ;16QAM-PRB@Max | 26865 | -57.2 | None | None | dB | 24.32 | PASS
LTE-FDD | 26 | 6.6.2.3-EUTRA @-10MHZ;10MHZ;16QAM-PRB@Max | 26865 | -57.2 | None | -29.2 | dB | -55.08 | PASS
LTE-FDD | 26 | 6.6.2.3-EUTRA @ 10MHZ;10MHZ;16QAM-PRB@Max | 26865 | -57.2 | None | -29.2 | dB | -39.83 | PASS
LTE-FDD | 26 | 6.6.2.3 -UTRA @-12.5MHZ;10MHZ;16QAM-PRB@Max | 26865 | -57.2 | None | -35.2 | dB | -59.13 | PASS
LTE-FDD | 26 | 6.6.2.3 -UTRA @-7.5MHZ;10MHZ;16QAM-PRB@Max | 26865 | -57.2 | None | -32.2 | dB | -58.54 | PASS
LTE-FDD | 26 | 6.6.2.3 -UTRA @ 7.5MHZ;10MHZ;16QAM-PRB@Max | 26865 | -57.2 | None | -32.2 | dB | -40.42 | PASS
LTE-FDD | 26 | 6.6.2.3 -UTRA @ 12.5MHZ;10MHZ;16QAM-PRB@Max | 26865 | -57.2 | None | -35.2 | dB | -58.60 | PASS
LTE-FDD | 26 | 6.6.2.3 Adjacent Channel Power;10MHZ;16QAM-FRB | 26865 | -57.2 | None | None | dB | 23.32 | PASS
LTE-FDD | 26 | 6.6.2.3-EUTRA @-10MHZ;10MHZ;16QAM-FRB | 26865 | -57.2 | None | -29.2 | dB | -38.39 | PASS
LTE-FDD | 26 | 6.6.2.3-EUTRA @ 10MHZ;10MHZ;16QAM-FRB | 26865 | -57.2 | None | -29.2 | dB | -38.28 | PASS
LTE-FDD | 26 | 6.6.2.3 -UTRA @-12.5MHZ;10MHZ;16QAM-FRB | 26865 | -57.2 | None | -35.2 | dB | -47.16 | PASS
LTE-FDD | 26 | 6.6.2.3 -UTRA @-7.5MHZ;10MHZ;16QAM-FRB | 26865 | -57.2 | None | -32.2 | dB | -39.71 | PASS
LTE-FDD | 26 | 6.6.2.3 -UTRA @ 7.5MHZ;10MHZ;16QAM-FRB | 26865 | -57.2 | None | -32.2 | dB | -39.70 | PASS
LTE-FDD | 26 | 6.6.2.3 -UTRA @ 12.5MHZ;10MHZ;16QAM-FRB | 26865 | -57.2 | None | -35.2 | dB | -46.76 | PASS
LTE-FDD | 26 | 6.6.2.3_3 Adjacent Channel Power for UL 64QAM;10MHZ;64QAM-PRB@0 | 26865 | -57.2 | None | None | dB | 24.31 | -
LTE-FDD | 26 | 6.6.2.3_3-EUTRA @-10MHZ;10MHZ;64QAM-PRB@0 | 26865 | -57.2 | None | -29.2 | dB | -38.19 | PASS
LTE-FDD | 26 | 6.6.2.3_3-EUTRA @ 10MHZ;10MHZ;64QAM-PRB@0 | 26865 | -57.2 | None | -29.2 | dB | -54.89 | PASS
LTE-FDD | 26 | 6.6.2.3_3 -UTRA @-12.5MHZ;10MHZ;64QAM-PRB@0 | 26865 | -57.2 | None | -35.2 | dB | -60.20 | PASS
LTE-FDD | 26 | 6.6.2.3_3 -UTRA @-7.5MHZ;10MHZ;64QAM-PRB@0 | 26865 | -57.2 | None | -32.2 | dB | -38.75 | PASS
LTE-FDD | 26 | 6.6.2.3_3 -UTRA @ 7.5MHZ;10MHZ;64QAM-PRB@0 | 26865 | -57.2 | None | -32.2 | dB | -58.50 | PASS
LTE-FDD | 26 | 6.6.2.3_3 -UTRA @ 12.5MHZ;10MHZ;64QAM-PRB@0 | 26865 | -57.2 | None | -35.2 | dB | -58.79 | PASS
LTE-FDD | 26 | 6.6.2.3_3 Adjacent Channel Power for UL 64QAM;10MHZ;64QAM-PRB@Max | 26865 | -57.2 | None | None | dB | 24.17 | -
LTE-FDD | 26 | 6.6.2.3_3-EUTRA @-10MHZ;10MHZ;64QAM-PRB@Max | 26865 | -57.2 | None | -29.2 | dB | -55.09 | PASS
LTE-FDD | 26 | 6.6.2.3_3-EUTRA @ 10MHZ;10MHZ;64QAM-PRB@Max | 26865 | -57.2 | None | -29.2 | dB | -39.42 | PASS
LTE-FDD | 26 | 6.6.2.3_3 -UTRA @-12.5MHZ;10MHZ;64QAM-PRB@Max | 26865 | -57.2 | None | -35.2 | dB | -59.20 | PASS
LTE-FDD | 26 | 6.6.2.3_3 -UTRA @-7.5MHZ;10MHZ;64QAM-PRB@Max | 26865 | -57.2 | None | -32.2 | dB | -58.51 | PASS
LTE-FDD | 26 | 6.6.2.3_3 -UTRA @ 7.5MHZ;10MHZ;64QAM-PRB@Max | 26865 | -57.2 | None | -32.2 | dB | -40.07 | PASS
LTE-FDD | 26 | 6.6.2.3_3 -UTRA @ 12.5MHZ;10MHZ;64QAM-PRB@Max | 26865 | -57.2 | None | -35.2 | dB | -58.55 | PASS
LTE-FDD | 26 | 6.6.2.3_3 Adjacent Channel Power for UL 64QAM;10MHZ;64QAM-FRB | 26865 | -57.2 | None | None | dB | 23.35 | -
LTE-FDD | 26 | 6.6.2.3_3-EUTRA @-10MHZ;10MHZ;64QAM-FRB | 26865 | -57.2 | None | -29.2 | dB | -37.52 | PASS
LTE-FDD | 26 | 6.6.2.3_3-EUTRA @ 10MHZ;10MHZ;64QAM-FRB | 26865 | -57.2 | None | -29.2 | dB | -37.50 | PASS
LTE-FDD | 26 | 6.6.2.3_3 -UTRA @-12.5MHZ;10MHZ;64QAM-FRB | 26865 | -57.2 | None | -35.2 | dB | -46.60 | PASS
LTE-FDD | 26 | 6.6.2.3_3 -UTRA @-7.5MHZ;10MHZ;64QAM-FRB | 26865 | -57.2 | None | -32.2 | dB | -38.85 | PASS
LTE-FDD | 26 | 6.6.2.3_3 -UTRA @ 7.5MHZ;10MHZ;64QAM-FRB | 26865 | -57.2 | None | -32.2 | dB | -38.76 | PASS
LTE-FDD | 26 | 6.6.2.3_3 -UTRA @ 12.5MHZ;10MHZ;64QAM-FRB | 26865 | -57.2 | None | -35.2 | dB | -46.53 | PASS
LTE-FDD | 26 | 7.3 Reference sensitivity level NS_01;10MHZ;DL_QPSK(50);UL_QPSK(25@25) | 26865 | -93.3 | 95 | None | % | 100.00 | PASS
LTE-FDD | 26 | RSRP;10MHZ; | 26865 | -93.3 | None | None | None | 20 | None
LTE-FDD | 26 | RSRQ;10MHZ; | 26865 | -93.3 | None | None | None | 16 | None
LTE-FDD | 26 | 7.4 Maximum input level;10MHZ;DL_64QAM(50);UL_QPSK(25@25) | 26865 | -25.7 | 95 | None | % | 100.00 | PASS
LTE-FDD | 26 | 6.2.2 UE Maximum Output Power;10MHZ;QPSK-1RB@0 | 26990 | -57.2 | 18.8 | 25.7 | dBm | 25.04 | PASS
LTE-FDD | 26 | 6.2.2 UE Maximum Output Power;10MHZ;QPSK-1RB@Max | 26990 | -57.2 | 18.8 | 25.7 | dBm | 24.99 | PASS
LTE-FDD | 26 | 6.2.3 Maximum Power Reduction (MPR);10MHZ;QPSK-PRB@0 | 26990 | -57.2 | 18.8 | 25.7 | dBm | 25.16 | PASS
LTE-FDD | 26 | 6.2.3 Maximum Power Reduction (MPR);10MHZ;QPSK-PRB@Max | 26990 | -57.2 | 18.8 | 25.7 | dBm | 25.10 | PASS
LTE-FDD | 26 | 6.2.3 Maximum Power Reduction (MPR);10MHZ;QPSK-FRB | 26990 | -57.2 | 17.8 | 25.7 | dBm | 24.52 | PASS
LTE-FDD | 26 | 6.2.3 Maximum Power Reduction (MPR);10MHZ;16QAM-PRB@0 | 26990 | -57.2 | 17.8 | 25.7 | dBm | 24.40 | PASS
LTE-FDD | 26 | 6.2.3 Maximum Power Reduction (MPR);10MHZ;16QAM-PRB@Max | 26990 | -57.2 | 17.8 | 25.7 | dBm | 24.29 | PASS
LTE-FDD | 26 | 6.2.3 Maximum Power Reduction (MPR);10MHZ;16QAM-FRB | 26990 | -57.2 | 16.8 | 25.7 | dBm | 23.47 | PASS
LTE-FDD | 26 | 6.2.3_3 MPR for UL 64QAM;10MHZ;64QAM-PRB@0 | 26990 | -57.2 | 18.3 | 25.7 | dBm | 24.39 | PASS
LTE-FDD | 26 | 6.2.3_3 MPR for UL 64QAM;10MHZ;64QAM-PRB@Max | 26990 | -57.2 | 18.3 | 25.7 | dBm | 24.33 | PASS
LTE-FDD | 26 | 6.2.3_3 MPR for UL 64QAM;10MHZ;64QAM-FRB | 26990 | -57.2 | 16.8 | 25.7 | dBm | 23.54 | PASS
LTE-FDD | 26 | 6.2.4_2 Additional MPR for UL 64QAM NS_15;10MHZ;64QAM-FRB;Conf_ID=4 | 26990 | -57.2 | 3.8 | 25.7 | dBm | 14.36 | -
LTE-FDD | 26 | 6.2.5 Configured UE TXP@TP1;10MHZ;QPSK-PRB@0 | 26990 | -57.2 | -17.7 | -2.3 | dBm | -7.74 | PASS
LTE-FDD | 26 | 6.2.5 Configured UE TXP@TP2;10MHZ;QPSK-PRB@0 | 26990 | -57.2 | 3.3 | 16.7 | dBm | 12.36 | PASS
LTE-FDD | 26 | 6.2.5 Configured UE TXP@TP3;10MHZ;QPSK-PRB@0 | 26990 | -57.2 | 9.3 | 20.7 | dBm | 17.37 | PASS
LTE-FDD | 26 | 6.3.2 Minimum Output Power;10MHZ;QPSK-FRB | 26990 | -57.2 | None | -39 | dBm | -46.06 | PASS
LTE-FDD | 26 | 6.3.4.1 General ON Power;10MHZ;QPSK-FRB | 26990 | -57.2 | -13.1 | 1.9 | dBm | -5.30 | PASS
LTE-FDD | 26 | 6.3.4.1 General OFF Power-Before;10MHZ;QPSK-FRB | 26990 | -57.2 | None | -48.5 | dBm | -77.77 | PASS
LTE-FDD | 26 | 6.3.4.1 General OFF Power-After;10MHZ;QPSK-FRB | 26990 | -57.2 | None | -48.5 | dBm | -77.77 | PASS
LTE-FDD | 26 | 6.3.4.2.1 PRACH time mask-On;10MHZ; | 26990 | -57.2 | -8.5 | 6.5 | dBm | 0.57 | PASS
LTE-FDD | 26 | 6.3.4.2.1 PRACH time mask-Off_Before;10MHZ; | 26990 | -57.2 | None | -48.5 | dBm | -58.73 | PASS
LTE-FDD | 26 | 6.3.4.2.1 PRACH time mask-Off_After;10MHZ; | 26990 | -57.2 | None | -48.5 | dBm | -58.72 | PASS
!LTE-FDD | 26 | 6.3.4.2.2 SRS time mask-On;10MHZ; | 26990 | -57.2 | -10.1 | 4.9 | dBm | 999999 | *FAIL
!LTE-FDD | 26 | 6.3.4.2.2 SRS time mask-Off_Before;10MHZ; | 26990 | -57.2 | None | -48.5 | dBm | 999999 | FAIL
!LTE-FDD | 26 | 6.3.4.2.2 SRS time mask-Off_After;10MHZ; | 26990 | -57.2 | None | -48.5 | dBm | 999999 | FAIL
LTE-FDD | 26 | 6.3.5.1 Absolute Power@TP1;10MHZ;QPSK-FRB | 26990 | -57.2 | -15.6 | 4.4 | dBm | -5.60 | PASS
LTE-FDD | 26 | 6.3.5.1 Absolute Power@TP2;10MHZ;QPSK-FRB | 26990 | -57.2 | -3.6 | 16.4 | dBm | 6.48 | PASS
LTE-FDD | 26 | 6.3.5.2 -RampingUp A RB Change;10MHZ; | 26990 | -57.2 | 9.28 | 20.68 | dBm | 14.92 | PASS
LTE-FDD | 26 | 6.3.5.2 Pwr Ctrl Rel Pwr-Ramping UpA;10MHZ; | 26990 | -57.2 | -0.7 | 2.7 | dBm | 1.12 | PASS
LTE-FDD | 26 | 6.3.5.2 -RampingUp B RB Change;10MHZ; | 26990 | -57.2 | 9.28 | 20.68 | dBm | 15.09 | PASS
LTE-FDD | 26 | 6.3.5.2 Pwr Ctrl Rel Pwr-Ramping UpB;10MHZ; | 26990 | -57.2 | -0.7 | 2.7 | dBm | 0.89 | PASS
LTE-FDD | 26 | 6.3.5.2 -RampingUp C RB Change;10MHZ; | 26990 | -57.2 | 9.28 | 20.68 | dBm | 15.13 | PASS
LTE-FDD | 26 | 6.3.5.2 Pwr Ctrl Rel Pwr-Ramping UpC;10MHZ; | 26990 | -57.2 | -0.7 | 2.7 | dBm | 0.89 | PASS
LTE-FDD | 26 | 6.3.5.2 -RampingDown A RB Change;10MHZ; | 26990 | -57.2 | 11.29 | 24.69 | dBm | 17.87 | PASS
LTE-FDD | 26 | 6.3.5.2 Pwr Ctrl Rel Pwr-Ramping DownA;10MHZ; | 26990 | -57.2 | -0.7 | 2.7 | dBm | 0.85 | PASS
LTE-FDD | 26 | 6.3.5.2 -RampingDown B RB Change;10MHZ; | 26990 | -57.2 | 11.29 | 24.69 | dBm | 17.66 | PASS
LTE-FDD | 26 | 6.3.5.2 Pwr Ctrl Rel Pwr-Ramping DownB;10MHZ; | 26990 | -57.2 | -0.7 | 2.7 | dBm | 0.84 | PASS
LTE-FDD | 26 | 6.3.5.2 -RampingDown C RB Change;10MHZ; | 26990 | -57.2 | 11.29 | 24.69 | dBm | 17.57 | PASS
LTE-FDD | 26 | 6.3.5.2 Pwr Ctrl Rel Pwr-Ramping DownC;10MHZ; | 26990 | -57.2 | -0.7 | 2.7 | dBm | 0.90 | PASS
LTE-FDD | 26 | 6.3.5.2 Pwr Ctrl Rel Pwr-Alternating;10MHZ; | 26990 | -57.2 | 10.29 | 23.69 | dBm | 16.77 | PASS
LTE-FDD | 26 | 6.3.5.3 PUSCH Aggregate Power Control;10MHZ;QPSK-PRB@0 | 26990 | -57.2 | -4.2 | 4.2 | dB | 0.01 | PASS
LTE-FDD | 26 | 6.3.5.3 PUCCH Aggregate Power Control;10MHZ;DL_QPSK(16) | 26990 | -57.2 | -3.2 | 3.2 | dB | 0.05 | PASS
LTE-FDD | 26 | 6.5.1 Frequency Error;10MHZ;QPSK-FRB | 26990 | -93.8 | -0.1 | 0.1 | PPM | 0.00 | PASS
LTE-FDD | 26 | 6.5.2.1 PUSCH EVM@Max Pwr;10MHZ;QPSK-PRB@0 | 26990 | -57.2 | None | 17.5 | %_rms | 3.39 | PASS
LTE-FDD | 26 | 6.5.2.1 PUSCH Ref.Sig. EVM@Max Pwr;10MHZ;QPSK-PRB@0 | 26990 | -57.2 | None | 17.5 | %_rms | 3.69 | PASS
LTE-FDD | 26 | 6.5.2.1 PUSCH EVM@Max Pwr;10MHZ;QPSK-PRB@Max | 26990 | -57.2 | None | 17.5 | %_rms | 4.55 | PASS
LTE-FDD | 26 | 6.5.2.1 PUSCH Ref.Sig. EVM@Max Pwr;10MHZ;QPSK-PRB@Max | 26990 | -57.2 | None | 17.5 | %_rms | 3.07 | PASS
LTE-FDD | 26 | 6.5.2.1 PUSCH EVM@Max Pwr;10MHZ;QPSK-FRB | 26990 | -57.2 | None | 17.5 | %_rms | 2.67 | PASS
LTE-FDD | 26 | 6.5.2.1 PUSCH Ref.Sig. EVM@Max Pwr;10MHZ;QPSK-FRB | 26990 | -57.2 | None | 17.5 | %_rms | 2.12 | PASS
LTE-FDD | 26 | 6.5.2.1 PUSCH EVM@Max Pwr;10MHZ;16QAM-PRB@0 | 26990 | -57.2 | None | 12.5 | %_rms | 3.58 | PASS
LTE-FDD | 26 | 6.5.2.1 PUSCH Ref.Sig. EVM@Max Pwr;10MHZ;16QAM-PRB@0 | 26990 | -57.2 | None | 12.5 | %_rms | 2.78 | PASS
LTE-FDD | 26 | 6.5.2.1 PUSCH EVM@Max Pwr;10MHZ;16QAM-PRB@Max | 26990 | -57.2 | None | 12.5 | %_rms | 4.06 | PASS
LTE-FDD | 26 | 6.5.2.1 PUSCH Ref.Sig. EVM@Max Pwr;10MHZ;16QAM-PRB@Max | 26990 | -57.2 | None | 12.5 | %_rms | 3.39 | PASS
LTE-FDD | 26 | 6.5.2.1 PUSCH EVM@Max Pwr;10MHZ;16QAM-FRB | 26990 | -57.2 | None | 12.5 | %_rms | 2.54 | PASS
LTE-FDD | 26 | 6.5.2.1 PUSCH Ref.Sig. EVM@Max Pwr;10MHZ;16QAM-FRB | 26990 | -57.2 | None | 12.5 | %_rms | 1.88 | PASS
LTE-FDD | 26 | 6.5.2.1 PUSCH EVM@-36.8dBm;10MHZ;QPSK-PRB@0 | 26990 | -57.2 | None | 17.5 | %_rms | 0.85 | PASS
LTE-FDD | 26 | 6.5.2.1 PUSCH Ref.Sig. EVM@-36.8dBm;10MHZ;QPSK-PRB@0 | 26990 | -57.2 | None | 17.5 | %_rms | 0.87 | PASS
LTE-FDD | 26 | 6.5.2.1 PUSCH EVM@-36.8dBm;10MHZ;QPSK-PRB@Max | 26990 | -57.2 | None | 17.5 | %_rms | 0.85 | PASS
LTE-FDD | 26 | 6.5.2.1 PUSCH Ref.Sig. EVM@-36.8dBm;10MHZ;QPSK-PRB@Max | 26990 | -57.2 | None | 17.5 | %_rms | 0.81 | PASS
LTE-FDD | 26 | 6.5.2.1 PUSCH EVM@-36.8dBm;10MHZ;QPSK-FRB | 26990 | -57.2 | None | 17.5 | %_rms | 1.46 | PASS
LTE-FDD | 26 | 6.5.2.1 PUSCH Ref.Sig. EVM@-36.8dBm;10MHZ;QPSK-FRB | 26990 | -57.2 | None | 17.5 | %_rms | 1.42 | PASS
LTE-FDD | 26 | 6.5.2.1 PUSCH EVM@-36.8dBm;10MHZ;16QAM-PRB@0 | 26990 | -57.2 | None | 12.5 | %_rms | 0.85 | PASS
LTE-FDD | 26 | 6.5.2.1 PUSCH Ref.Sig. EVM@-36.8dBm;10MHZ;16QAM-PRB@0 | 26990 | -57.2 | None | 12.5 | %_rms | 0.88 | PASS
LTE-FDD | 26 | 6.5.2.1 PUSCH EVM@-36.8dBm;10MHZ;16QAM-PRB@Max | 26990 | -57.2 | None | 12.5 | %_rms | 0.86 | PASS
LTE-FDD | 26 | 6.5.2.1 PUSCH Ref.Sig. EVM@-36.8dBm;10MHZ;16QAM-PRB@Max | 26990 | -57.2 | None | 12.5 | %_rms | 0.93 | PASS
LTE-FDD | 26 | 6.5.2.1 PUSCH EVM@-36.8dBm;10MHZ;16QAM-FRB | 26990 | -57.2 | None | 12.5 | %_rms | 1.44 | PASS
LTE-FDD | 26 | 6.5.2.1 PUSCH Ref.Sig. EVM@-36.8dBm;10MHZ;16QAM-FRB | 26990 | -57.2 | None | 12.5 | %_rms | 1.44 | PASS
LTE-FDD | 26 | 6.5.2.1 PUCCH EVM@Max Pwr;10MHZ;DL_QPSK(16) | 26990 | -57.2 | None | 17.5 | %_rms | 0.25 | PASS
LTE-FDD | 26 | 6.5.2.1 PUCCH EVM@-36.8dBm;10MHZ;DL_QPSK(16) | 26990 | -57.2 | None | 17.5 | %_rms | 1.10 | PASS
LTE-FDD | 26 | 6.5.2.1 PRACH EVM@Test Point1;10MHZ; | 26990 | -43.2 | None | 17.5 | %_rms | 2.31 | PASS
LTE-FDD | 26 | 6.5.2.1 PRACH EVM@Test Point2;10MHZ; | 26990 | -58.2 | None | 17.5 | %_rms | 1.98 | PASS
LTE-FDD | 26 | 6.5.2.1_1 PUSCH EVM_64QAM@Max Pwr;10MHZ;64QAM-PRB@0 | 26990 | -58.2 | None | 8 | %_rms | 11.41 | -
LTE-FDD | 26 | 6.5.2.1_1 PUSCH Ref.Sig. EVM_64QAM@Max Pwr;10MHZ;64QAM-PRB@0 | 26990 | -58.2 | None | 8 | %_rms | 14.82 | -
LTE-FDD | 26 | 6.5.2.1_1 PUSCH EVM_64QAM@Max Pwr;10MHZ;64QAM-PRB@Max | 26990 | -58.2 | None | 8 | %_rms | 11.23 | -
LTE-FDD | 26 | 6.5.2.1_1 PUSCH Ref.Sig. EVM_64QAM@Max Pwr;10MHZ;64QAM-PRB@Max | 26990 | -58.2 | None | 8 | %_rms | 14.00 | -
LTE-FDD | 26 | 6.5.2.1_1 PUSCH EVM_64QAM@Max Pwr;10MHZ;64QAM-FRB | 26990 | -58.2 | None | 8 | %_rms | 10.50 | -
LTE-FDD | 26 | 6.5.2.1_1 PUSCH Ref.Sig. EVM_64QAM@Max Pwr;10MHZ;64QAM-FRB | 26990 | -58.2 | None | 8 | %_rms | 15.14 | -
LTE-FDD | 26 | 6.5.2.1_1 PUSCH EVM_64QAM@@-36.8dBm;10MHZ;64QAM-PRB@0 | 26990 | -58.2 | None | 8 | %_rms | 1.50 | PASS
LTE-FDD | 26 | 6.5.2.1_1 PUSCH Ref.Sig. EVM_64QAM@@-36.8dBm;10MHZ;64QAM-PRB@0 | 26990 | -58.2 | None | 8 | %_rms | 0.00 | PASS
LTE-FDD | 26 | 6.5.2.1_1 PUSCH EVM_64QAM@@-36.8dBm;10MHZ;64QAM-PRB@Max | 26990 | -58.2 | None | 8 | %_rms | 2.32 | PASS
LTE-FDD | 26 | 6.5.2.1_1 PUSCH Ref.Sig. EVM_64QAM@-36.8dBm;10MHZ;64QAM-PRB@Max | 26990 | -58.2 | None | 8 | %_rms | 0.00 | PASS
LTE-FDD | 26 | 6.5.2.1_1 PUSCH EVM_64QAM@-36.8dBm;10MHZ;64QAM-FRB | 26990 | -58.2 | None | 8 | %_rms | 2.22 | PASS
LTE-FDD | 26 | 6.5.2.1_1 PUSCH Ref.Sig. EVM_64QAM@-36.8dBm;10MHZ;64QAM-FRB | 26990 | -58.2 | None | 8 | %_rms | 0.00 | PASS
LTE-FDD | 26 | 6.5.2.1A PUSCH-EVM exclusion period;10MHZ;QPSK-PRB | 26990 | -57.2 | None | 17.5 | %_rms | 0.77 | PASS
LTE-FDD | 26 | 6.5.2.1A PUSCH-EVM exclusion period;10MHZ;16QAM-PRB | 26990 | -57.2 | None | 12.5 | %_rms | 1.01 | PASS
LTE-FDD | 26 | 6.5.2.2 Carrier leakage@3.2dBm;10MHZ;QPSK-PRB@0 | 26990 | -57.2 | None | -24.2 | dBc | -45.31 | PASS
LTE-FDD | 26 | 6.5.2.2 Carrier leakage@3.2dBm;10MHZ;QPSK-PRB@Max | 26990 | -57.2 | None | -24.2 | dBc | -45.62 | PASS
LTE-FDD | 26 | 6.5.2.2 Carrier leakage@-26.8dBm;10MHZ;QPSK-PRB@0 | 26990 | -57.2 | None | -19.2 | dBc | -56.38 | PASS
LTE-FDD | 26 | 6.5.2.2 Carrier leakage@-26.8dBm;10MHZ;QPSK-PRB@Max | 26990 | -57.2 | None | -19.2 | dBc | -53.75 | PASS
LTE-FDD | 26 | 6.5.2.2 Carrier leakage@-36.8dBm;10MHZ;QPSK-PRB@0 | 26990 | -57.2 | None | -9.2 | dBc | -48.58 | PASS
LTE-FDD | 26 | 6.5.2.2 Carrier leakage@-36.8dBm;10MHZ;QPSK-PRB@Max | 26990 | -57.2 | None | -9.2 | dBc | -47.26 | PASS
LTE-FDD | 26 | 6.5.2.3 PUSCH General IBE@3.2dBm;10MHZ;QPSK-PRB@0 | 26990 | -57.2 | None | -17.3 | dB | -43.42 | PASS
LTE-FDD | 26 | 6.5.2.3 PUSCH IQ Image IBE@3.2dBm;10MHZ;QPSK-PRB@0 | 26990 | -57.2 | None | -23.3 | dB | -54.84 | PASS
LTE-FDD | 26 | 6.5.2.3 PUSCH DC IBE@3.2dBm;10MHZ;QPSK-PRB@0 | 26990 | -57.2 | None | -23.7 | dBc | -62.92 | PASS
LTE-FDD | 26 | 6.5.2.3 PUSCH General IBE@3.2dBm;10MHZ;QPSK-PRB@Max | 26990 | -57.2 | None | -17.3 | dB | -41.84 | PASS
LTE-FDD | 26 | 6.5.2.3 PUSCH IQ Image IBE@3.2dBm;10MHZ;QPSK-PRB@Max | 26990 | -57.2 | None | -23.3 | dB | -50.71 | PASS
LTE-FDD | 26 | 6.5.2.3 PUSCH DC IBE@3.2dBm;10MHZ;QPSK-PRB@Max | 26990 | -57.2 | None | -23.7 | dBc | -61.52 | PASS
LTE-FDD | 26 | 6.5.2.3 PUSCH General IBE@-26.8dBm;10MHZ;QPSK-PRB@0 | 26990 | -57.2 | None | -18.2 | dB | -47.26 | PASS
LTE-FDD | 26 | 6.5.2.3 PUSCH IQ Image IBE@-26.8dBm;10MHZ;QPSK-PRB@0 | 26990 | -57.2 | None | -17.8 | dB | -50.43 | PASS
LTE-FDD | 26 | 6.5.2.3 PUSCH DC IBE@-26.8dBm;10MHZ;QPSK-PRB@0 | 26990 | -57.2 | None | -18.8 | dBc | -62.29 | PASS
LTE-FDD | 26 | 6.5.2.3 PUSCH General IBE@-26.8dBm;10MHZ;QPSK-PRB@Max | 26990 | -57.2 | None | -18.2 | dB | -46.28 | PASS
LTE-FDD | 26 | 6.5.2.3 PUSCH IQ Image IBE@-26.8dBm;10MHZ;QPSK-PRB@Max | 26990 | -57.2 | None | -17.8 | dB | -46.74 | PASS
LTE-FDD | 26 | 6.5.2.3 PUSCH DC IBE@-26.8dBm;10MHZ;QPSK-PRB@Max | 26990 | -57.2 | None | -18.8 | dBc | -61.55 | PASS
LTE-FDD | 26 | 6.5.2.3 PUSCH General IBE@-36.8dBm;10MHZ;QPSK-PRB@0 | 26990 | -57.2 | None | -9.0 | dB | -41.91 | PASS
LTE-FDD | 26 | 6.5.2.3 PUSCH IQ Image IBE@-36.8dBm;10MHZ;QPSK-PRB@0 | 26990 | -57.2 | None | -8.9 | dB | -42.56 | PASS
LTE-FDD | 26 | 6.5.2.3 PUSCH DC IBE@-36.8dBm;10MHZ;QPSK-PRB@0 | 26990 | -57.2 | None | -8.8 | dBc | -54.21 | PASS
LTE-FDD | 26 | 6.5.2.3 PUSCH General IBE@-36.8dBm;10MHZ;QPSK-PRB@Max | 26990 | -57.2 | None | -9.0 | dB | -42.08 | PASS
LTE-FDD | 26 | 6.5.2.3 PUSCH IQ Image IBE@-36.8dBm;10MHZ;QPSK-PRB@Max | 26990 | -57.2 | None | -8.9 | dB | -41.85 | PASS
LTE-FDD | 26 | 6.5.2.3 PUSCH DC IBE@-36.8dBm;10MHZ;QPSK-PRB@Max | 26990 | -57.2 | None | -8.8 | dBc | -53.12 | PASS
LTE-FDD | 26 | 6.5.2.3 PUCCH General IBE@3.2dBm;10MHZ;DL_QPSK(16) | 26990 | -57.2 | None | -29.2 | dB | -56.33 | PASS
LTE-FDD | 26 | 6.5.2.3 PUCCH IQ Image IBE@3.2dBm;10MHZ;DL_QPSK(16) | 26990 | -57.2 | None | -24.1 | dB | -51.49 | PASS
LTE-FDD | 26 | 6.5.2.3 PUCCH DC IBE@3.2dBm;10MHZ;DL_QPSK(16) | 26990 | -57.2 | None | -24.1 | dBc | -58.92 | PASS
LTE-FDD | 26 | 6.5.2.3 PUCCH General IBE@-26.8dBm;10MHZ;DL_QPSK(16) | 26990 | -57.2 | None | -29.2 | dB | -52.46 | PASS
LTE-FDD | 26 | 6.5.2.3 PUCCH IQ Image IBE@-26.8dBm;10MHZ;DL_QPSK(16) | 26990 | -57.2 | None | -23.1 | dB | -56.75 | PASS
LTE-FDD | 26 | 6.5.2.3 PUCCH DC IBE@-26.8dBm;10MHZ;DL_QPSK(16) | 26990 | -57.2 | None | -18.8 | dBc | -60.44 | PASS
LTE-FDD | 26 | 6.5.2.3 PUCCH General IBE@-36.8dBm;10MHZ;QPSK-PRB | 26990 | -57.2 | None | -20.8 | dB | -51.22 | PASS
LTE-FDD | 26 | 6.5.2.3 PUCCH IQ Image IBE@-36.8dBm;10MHZ;DL_QPSK(16) | 26990 | -57.2 | None | -19.2 | dB | -53.32 | PASS
LTE-FDD | 26 | 6.5.2.3 PUCCH DC IBE@-36.8dBm;10MHZ;DL_QPSK(16) | 26990 | -57.2 | None | -8.9 | dBc | -54.68 | PASS
LTE-FDD | 26 | 6.5.2.4 EVM Spectrum Flatness>=3MHz_RP1;10MHZ;QPSK-FRB | 26990 | -57.2 | None | 5.4 | dB | 1.07 | PASS
LTE-FDD | 26 | 6.5.2.4 EVM Spectrum Flatness<3MHz_RP2;10MHZ;QPSK-FRB | 26990 | -57.2 | None | 9.4 | dB | 0.84 | PASS
LTE-FDD | 26 | 6.5.2.4 EVM Spectrum Flatness_RP12;10MHZ;QPSK-FRB | 26990 | -57.2 | None | 6.4 | dB | 0.30 | PASS
LTE-FDD | 26 | 6.5.2.4 EVM Spectrum Flatness_RP21;10MHZ;QPSK-FRB | 26990 | -57.2 | None | 8.4 | dB | 1.61 | PASS
LTE-FDD | 26 | 6.6.1 Occupied bandwidth;10MHZ;QPSK-FRB | 26990 | -57.2 | None | 10 | MHz | 8.91 | PASS
LTE-FDD | 26 | 6.6.2.1 Spectrum Emission Mask;10MHZ;QPSK-PRB@0 | 26990 | -57.2 | None | None | dBm | None | PASS
LTE-FDD | 26 | 6.6.2.1-Lower Level@-0.11MHz;10MHZ;QPSK-PRB@0 | 26990 | -57.2 | None | -16.5 | dBm | -22.00 | PASS | Margin(-5.50)
LTE-FDD | 26 | 6.6.2.1-Lower Level@-1.50MHz;10MHZ;QPSK-PRB@0 | 26990 | -57.2 | None | -8.5 | dBm | -17.31 | PASS | Margin(-8.81)
LTE-FDD | 26 | 6.6.2.1-Lower Level@-5.50MHz;10MHZ;QPSK-PRB@0 | 26990 | -57.2 | None | -11.5 | dBm | -35.13 | PASS | Margin(-23.63)
LTE-FDD | 26 | 6.6.2.1-Lower Level@-10.50MHz;10MHZ;QPSK-PRB@0 | 26990 | -57.2 | None | -23.5 | dBm | -36.94 | PASS | Margin(-13.44)
LTE-FDD | 26 | 6.6.2.1-Upper Level@0.32MHz;10MHZ;QPSK-PRB@0 | 26990 | -57.2 | None | -16.5 | dBm | -49.77 | PASS | Margin(-33.27)
LTE-FDD | 26 | 6.6.2.1-Upper Level@3.30MHz;10MHZ;QPSK-PRB@0 | 26990 | -57.2 | None | -8.5 | dBm | -36.03 | PASS | Margin(-27.53)
LTE-FDD | 26 | 6.6.2.1-Upper Level@7.50MHz;10MHZ;QPSK-PRB@0 | 26990 | -57.2 | None | -11.5 | dBm | -37.04 | PASS | Margin(-25.54)
LTE-FDD | 26 | 6.6.2.1-Upper Level@11.50MHz;10MHZ;QPSK-PRB@0 | 26990 | -57.2 | None | -23.5 | dBm | -37.43 | PASS | Margin(-13.93)
LTE-FDD | 26 | 6.6.2.1 Spectrum Emission Mask;10MHZ;QPSK-PRB@Max | 26990 | -57.2 | None | None | dBm | None | PASS
LTE-FDD | 26 | 6.6.2.1-Lower Level@-0.02MHz;10MHZ;QPSK-PRB@Max | 26990 | -57.2 | None | -16.5 | dBm | -49.75 | PASS | Margin(-33.25)
LTE-FDD | 26 | 6.6.2.1-Lower Level@-3.30MHz;10MHZ;QPSK-PRB@Max | 26990 | -57.2 | None | -8.5 | dBm | -35.54 | PASS | Margin(-27.04)
LTE-FDD | 26 | 6.6.2.1-Lower Level@-6.50MHz;10MHZ;QPSK-PRB@Max | 26990 | -57.2 | None | -11.5 | dBm | -35.93 | PASS | Margin(-24.43)
LTE-FDD | 26 | 6.6.2.1-Lower Level@-10.50MHz;10MHZ;QPSK-PRB@Max | 26990 | -57.2 | None | -23.5 | dBm | -37.22 | PASS | Margin(-13.72)
LTE-FDD | 26 | 6.6.2.1-Upper Level@0.02MHz;10MHZ;QPSK-PRB@Max | 26990 | -57.2 | None | -16.5 | dBm | -18.70 | PASS | Margin(-2.20)
LTE-FDD | 26 | 6.6.2.1-Upper Level@1.50MHz;10MHZ;QPSK-PRB@Max | 26990 | -57.2 | None | -8.5 | dBm | -15.87 | PASS | Margin(-7.37)
LTE-FDD | 26 | 6.6.2.1-Upper Level@6.50MHz;10MHZ;QPSK-PRB@Max | 26990 | -57.2 | None | -11.5 | dBm | -36.95 | PASS | Margin(-25.45)
LTE-FDD | 26 | 6.6.2.1-Upper Level@10.50MHz;10MHZ;QPSK-PRB@Max | 26990 | -57.2 | None | -23.5 | dBm | -37.39 | PASS | Margin(-13.89)
LTE-FDD | 26 | 6.6.2.1 Spectrum Emission Mask;10MHZ;QPSK-FRB | 26990 | -57.2 | None | None | dBm | None | PASS
LTE-FDD | 26 | 6.6.2.1-Lower Level@-0.08MHz;10MHZ;QPSK-FRB | 26990 | -57.2 | None | -16.5 | dBm | -28.02 | PASS | Margin(-11.52)
LTE-FDD | 26 | 6.6.2.1-Lower Level@-1.50MHz;10MHZ;QPSK-FRB | 26990 | -57.2 | None | -8.5 | dBm | -17.04 | PASS | Margin(-8.54)
LTE-FDD | 26 | 6.6.2.1-Lower Level@-5.50MHz;10MHZ;QPSK-FRB | 26990 | -57.2 | None | -11.5 | dBm | -21.66 | PASS | Margin(-10.16)
LTE-FDD | 26 | 6.6.2.1-Lower Level@-10.50MHz;10MHZ;QPSK-FRB | 26990 | -57.2 | None | -23.5 | dBm | -32.75 | PASS | Margin(-9.25)
LTE-FDD | 26 | 6.6.2.1-Upper Level@0.14MHz;10MHZ;QPSK-FRB | 26990 | -57.2 | None | -16.5 | dBm | -28.03 | PASS | Margin(-11.53)
LTE-FDD | 26 | 6.6.2.1-Upper Level@1.50MHz;10MHZ;QPSK-FRB | 26990 | -57.2 | None | -8.5 | dBm | -17.36 | PASS | Margin(-8.86)
LTE-FDD | 26 | 6.6.2.1-Upper Level@5.50MHz;10MHZ;QPSK-FRB | 26990 | -57.2 | None | -11.5 | dBm | -32.70 | PASS | Margin(-21.20)
LTE-FDD | 26 | 6.6.2.1-Upper Level@10.50MHz;10MHZ;QPSK-FRB | 26990 | -57.2 | None | -23.5 | dBm | -37.32 | PASS | Margin(-13.82)
LTE-FDD | 26 | 6.6.2.1 Spectrum Emission Mask;10MHZ;16QAM-PRB@0 | 26990 | -57.2 | None | None | dBm | None | PASS
LTE-FDD | 26 | 6.6.2.1-Lower Level@-0.08MHz;10MHZ;16QAM-PRB@0 | 26990 | -57.2 | None | -16.5 | dBm | -22.92 | PASS | Margin(-6.42)
LTE-FDD | 26 | 6.6.2.1-Lower Level@-1.50MHz;10MHZ;16QAM-PRB@0 | 26990 | -57.2 | None | -8.5 | dBm | -19.28 | PASS | Margin(-10.78)
LTE-FDD | 26 | 6.6.2.1-Lower Level@-5.50MHz;10MHZ;16QAM-PRB@0 | 26990 | -57.2 | None | -11.5 | dBm | -36.23 | PASS | Margin(-24.73)
LTE-FDD | 26 | 6.6.2.1-Lower Level@-11.50MHz;10MHZ;16QAM-PRB@0 | 26990 | -57.2 | None | -23.5 | dBm | -37.03 | PASS | Margin(-13.53)
LTE-FDD | 26 | 6.6.2.1-Upper Level@0.74MHz;10MHZ;16QAM-PRB@0 | 26990 | -57.2 | None | -16.5 | dBm | -50.43 | PASS | Margin(-33.93)
LTE-FDD | 26 | 6.6.2.1-Upper Level@4.30MHz;10MHZ;16QAM-PRB@0 | 26990 | -57.2 | None | -8.5 | dBm | -36.36 | PASS | Margin(-27.86)
LTE-FDD | 26 | 6.6.2.1-Upper Level@8.50MHz;10MHZ;16QAM-PRB@0 | 26990 | -57.2 | None | -11.5 | dBm | -36.96 | PASS | Margin(-25.46)
LTE-FDD | 26 | 6.6.2.1-Upper Level@10.50MHz;10MHZ;16QAM-PRB@0 | 26990 | -57.2 | None | -23.5 | dBm | -37.07 | PASS | Margin(-13.57)
LTE-FDD | 26 | 6.6.2.1 Spectrum Emission Mask;10MHZ;16QAM-PRB@Max | 26990 | -57.2 | None | None | dBm | None | PASS
LTE-FDD | 26 | 6.6.2.1-Lower Level@-0.23MHz;10MHZ;16QAM-PRB@Max | 26990 | -57.2 | None | -16.5 | dBm | -50.38 | PASS | Margin(-33.88)
LTE-FDD | 26 | 6.6.2.1-Lower Level@-3.30MHz;10MHZ;16QAM-PRB@Max | 26990 | -57.2 | None | -8.5 | dBm | -35.78 | PASS | Margin(-27.28)
LTE-FDD | 26 | 6.6.2.1-Lower Level@-7.50MHz;10MHZ;16QAM-PRB@Max | 26990 | -57.2 | None | -11.5 | dBm | -36.26 | PASS | Margin(-24.76)
LTE-FDD | 26 | 6.6.2.1-Lower Level@-12.50MHz;10MHZ;16QAM-PRB@Max | 26990 | -57.2 | None | -23.5 | dBm | -37.25 | PASS | Margin(-13.75)
LTE-FDD | 26 | 6.6.2.1-Upper Level@0.14MHz;10MHZ;16QAM-PRB@Max | 26990 | -57.2 | None | -16.5 | dBm | -21.50 | PASS | Margin(-5.00)
LTE-FDD | 26 | 6.6.2.1-Upper Level@1.50MHz;10MHZ;16QAM-PRB@Max | 26990 | -57.2 | None | -8.5 | dBm | -18.30 | PASS | Margin(-9.80)
LTE-FDD | 26 | 6.6.2.1-Upper Level@6.50MHz;10MHZ;16QAM-PRB@Max | 26990 | -57.2 | None | -11.5 | dBm | -36.99 | PASS | Margin(-25.49)
LTE-FDD | 26 | 6.6.2.1-Upper Level@11.50MHz;10MHZ;16QAM-PRB@Max | 26990 | -57.2 | None | -23.5 | dBm | -37.20 | PASS | Margin(-13.70)
LTE-FDD | 26 | 6.6.2.1 Spectrum Emission Mask;10MHZ;16QAM-FRB | 26990 | -57.2 | None | None | dBm | None | PASS
LTE-FDD | 26 | 6.6.2.1-Lower Level@-0.05MHz;10MHZ;16QAM-FRB | 26990 | -57.2 | None | -16.5 | dBm | -29.71 | PASS | Margin(-13.21)
LTE-FDD | 26 | 6.6.2.1-Lower Level@-1.50MHz;10MHZ;16QAM-FRB | 26990 | -57.2 | None | -8.5 | dBm | -19.86 | PASS | Margin(-11.36)
LTE-FDD | 26 | 6.6.2.1-Lower Level@-5.50MHz;10MHZ;16QAM-FRB | 26990 | -57.2 | None | -11.5 | dBm | -24.53 | PASS | Margin(-13.03)
LTE-FDD | 26 | 6.6.2.1-Lower Level@-10.50MHz;10MHZ;16QAM-FRB | 26990 | -57.2 | None | -23.5 | dBm | -32.79 | PASS | Margin(-9.29)
LTE-FDD | 26 | 6.6.2.1-Upper Level@0.02MHz;10MHZ;16QAM-FRB | 26990 | -57.2 | None | -16.5 | dBm | -30.89 | PASS | Margin(-14.39)
LTE-FDD | 26 | 6.6.2.1-Upper Level@1.50MHz;10MHZ;16QAM-FRB | 26990 | -57.2 | None | -8.5 | dBm | -19.96 | PASS | Margin(-11.46)
LTE-FDD | 26 | 6.6.2.1-Upper Level@5.50MHz;10MHZ;16QAM-FRB | 26990 | -57.2 | None | -11.5 | dBm | -34.44 | PASS | Margin(-22.94)
LTE-FDD | 26 | 6.6.2.1-Upper Level@11.50MHz;10MHZ;16QAM-FRB | 26990 | -57.2 | None | -23.5 | dBm | -37.42 | PASS | Margin(-13.92)
LTE-FDD | 26 | 6.2.4 Additional MPR NS_15;10MHZ;QPSK-(1@39);Conf_ID=12 | 26990 | -57.2 | 5.8 | 25.7 | dBm | 16.07 | PASS
LTE-FDD | 26 | 6.2.4 Additional MPR NS_15;10MHZ;QPSK-(1@10);Conf_ID=13 | 26990 | -57.2 | 14.8 | 25.7 | dBm | 21.13 | PASS
LTE-FDD | 26 | 6.2.4 Additional MPR NS_15;10MHZ;QPSK-(3@0);Conf_ID=14 | 26990 | -57.2 | 20.3 | 25.7 | dBm | 25.00 | PASS
LTE-FDD | 26 | 6.2.4 Additional MPR NS_15;10MHZ;QPSK-(20@3);Conf_ID=15 | 26990 | -57.2 | 19.3 | 25.7 | dBm | 24.27 | PASS
LTE-FDD | 26 | 6.2.4 Additional MPR NS_15;10MHZ;QPSK-(36@1);Conf_ID=16 | 26990 | -57.2 | 10.3 | 25.7 | dBm | 18.41 | PASS
LTE-FDD | 26 | 6.2.4 Additional MPR NS_15;10MHZ;QPSK-(50@0);Conf_ID=17 | 26990 | -57.2 | 7.3 | 25.7 | dBm | 15.30 | PASS
LTE-FDD | 26 | 6.2.4 Additional MPR NS_15;10MHZ;16QAM-(50@0);Conf_ID=18 | 26990 | -57.2 | 5.3 | 25.7 | dBm | 14.30 | PASS
LTE-FDD | 26 | 6.6.2.3 Adjacent Channel Power;10MHZ;QPSK-PRB@0 | 26990 | -57.2 | None | None | dB | 25.19 | PASS
LTE-FDD | 26 | 6.6.2.3-EUTRA @-10MHZ;10MHZ;QPSK-PRB@0 | 26990 | -57.2 | None | -29.2 | dB | -38.19 | PASS
LTE-FDD | 26 | 6.6.2.3-EUTRA @ 10MHZ;10MHZ;QPSK-PRB@0 | 26990 | -57.2 | None | -29.2 | dB | -57.53 | PASS
LTE-FDD | 26 | 6.6.2.3 -UTRA @-12.5MHZ;10MHZ;QPSK-PRB@0 | 26990 | -57.2 | None | -35.2 | dB | -60.42 | PASS
LTE-FDD | 26 | 6.6.2.3 -UTRA @-7.5MHZ;10MHZ;QPSK-PRB@0 | 26990 | -57.2 | None | -32.2 | dB | -38.71 | PASS
LTE-FDD | 26 | 6.6.2.3 -UTRA @ 7.5MHZ;10MHZ;QPSK-PRB@0 | 26990 | -57.2 | None | -32.2 | dB | -60.06 | PASS
LTE-FDD | 26 | 6.6.2.3 -UTRA @ 12.5MHZ;10MHZ;QPSK-PRB@0 | 26990 | -57.2 | None | -35.2 | dB | -62.59 | PASS
LTE-FDD | 26 | 6.6.2.3 Adjacent Channel Power;10MHZ;QPSK-PRB@Max | 26990 | -57.2 | None | None | dB | 25.10 | PASS
LTE-FDD | 26 | 6.6.2.3-EUTRA @-10MHZ;10MHZ;QPSK-PRB@Max | 26990 | -57.2 | None | -29.2 | dB | -55.92 | PASS
LTE-FDD | 26 | 6.6.2.3-EUTRA @ 10MHZ;10MHZ;QPSK-PRB@Max | 26990 | -57.2 | None | -29.2 | dB | -35.67 | PASS
LTE-FDD | 26 | 6.6.2.3 -UTRA @-12.5MHZ;10MHZ;QPSK-PRB@Max | 26990 | -57.2 | None | -35.2 | dB | -59.80 | PASS
LTE-FDD | 26 | 6.6.2.3 -UTRA @-7.5MHZ;10MHZ;QPSK-PRB@Max | 26990 | -57.2 | None | -32.2 | dB | -59.38 | PASS
LTE-FDD | 26 | 6.6.2.3 -UTRA @ 7.5MHZ;10MHZ;QPSK-PRB@Max | 26990 | -57.2 | None | -32.2 | dB | -36.14 | PASS
LTE-FDD | 26 | 6.6.2.3 -UTRA @ 12.5MHZ;10MHZ;QPSK-PRB@Max | 26990 | -57.2 | None | -35.2 | dB | -62.03 | PASS
LTE-FDD | 26 | 6.6.2.3 Adjacent Channel Power;10MHZ;QPSK-FRB | 26990 | -57.2 | None | None | dB | 24.52 | PASS
LTE-FDD | 26 | 6.6.2.3-EUTRA @-10MHZ;10MHZ;QPSK-FRB | 26990 | -57.2 | None | -29.2 | dB | -34.95 | PASS
LTE-FDD | 26 | 6.6.2.3-EUTRA @ 10MHZ;10MHZ;QPSK-FRB | 26990 | -57.2 | None | -29.2 | dB | -36.55 | PASS
LTE-FDD | 26 | 6.6.2.3 -UTRA @-12.5MHZ;10MHZ;QPSK-FRB | 26990 | -57.2 | None | -35.2 | dB | -43.71 | PASS
LTE-FDD | 26 | 6.6.2.3 -UTRA @-7.5MHZ;10MHZ;QPSK-FRB | 26990 | -57.2 | None | -32.2 | dB | -36.26 | PASS
LTE-FDD | 26 | 6.6.2.3 -UTRA @ 7.5MHZ;10MHZ;QPSK-FRB | 26990 | -57.2 | None | -32.2 | dB | -36.93 | PASS
LTE-FDD | 26 | 6.6.2.3 -UTRA @ 12.5MHZ;10MHZ;QPSK-FRB | 26990 | -57.2 | None | -35.2 | dB | -59.78 | PASS
LTE-FDD | 26 | 6.6.2.3 Adjacent Channel Power;10MHZ;16QAM-PRB@0 | 26990 | -57.2 | None | None | dB | 24.40 | PASS
LTE-FDD | 26 | 6.6.2.3-EUTRA @-10MHZ;10MHZ;16QAM-PRB@0 | 26990 | -57.2 | None | -29.2 | dB | -38.59 | PASS
LTE-FDD | 26 | 6.6.2.3-EUTRA @ 10MHZ;10MHZ;16QAM-PRB@0 | 26990 | -57.2 | None | -29.2 | dB | -56.97 | PASS
LTE-FDD | 26 | 6.6.2.3 -UTRA @-12.5MHZ;10MHZ;16QAM-PRB@0 | 26990 | -57.2 | None | -35.2 | dB | -60.11 | PASS
LTE-FDD | 26 | 6.6.2.3 -UTRA @-7.5MHZ;10MHZ;16QAM-PRB@0 | 26990 | -57.2 | None | -32.2 | dB | -39.18 | PASS
LTE-FDD | 26 | 6.6.2.3 -UTRA @ 7.5MHZ;10MHZ;16QAM-PRB@0 | 26990 | -57.2 | None | -32.2 | dB | -59.95 | PASS
LTE-FDD | 26 | 6.6.2.3 -UTRA @ 12.5MHZ;10MHZ;16QAM-PRB@0 | 26990 | -57.2 | None | -35.2 | dB | -61.48 | PASS
LTE-FDD | 26 | 6.6.2.3 Adjacent Channel Power;10MHZ;16QAM-PRB@Max | 26990 | -57.2 | None | None | dB | 24.29 | PASS
LTE-FDD | 26 | 6.6.2.3-EUTRA @-10MHZ;10MHZ;16QAM-PRB@Max | 26990 | -57.2 | None | -29.2 | dB | -55.61 | PASS
LTE-FDD | 26 | 6.6.2.3-EUTRA @ 10MHZ;10MHZ;16QAM-PRB@Max | 26990 | -57.2 | None | -29.2 | dB | -36.88 | PASS
LTE-FDD | 26 | 6.6.2.3 -UTRA @-12.5MHZ;10MHZ;16QAM-PRB@Max | 26990 | -57.2 | None | -35.2 | dB | -59.31 | PASS
LTE-FDD | 26 | 6.6.2.3 -UTRA @-7.5MHZ;10MHZ;16QAM-PRB@Max | 26990 | -57.2 | None | -32.2 | dB | -59.22 | PASS
LTE-FDD | 26 | 6.6.2.3 -UTRA @ 7.5MHZ;10MHZ;16QAM-PRB@Max | 26990 | -57.2 | None | -32.2 | dB | -37.41 | PASS
LTE-FDD | 26 | 6.6.2.3 -UTRA @ 12.5MHZ;10MHZ;16QAM-PRB@Max | 26990 | -57.2 | None | -35.2 | dB | -61.51 | PASS
LTE-FDD | 26 | 6.6.2.3 Adjacent Channel Power;10MHZ;16QAM-FRB | 26990 | -57.2 | None | None | dB | 23.47 | PASS
LTE-FDD | 26 | 6.6.2.3-EUTRA @-10MHZ;10MHZ;16QAM-FRB | 26990 | -57.2 | None | -29.2 | dB | -36.98 | PASS
LTE-FDD | 26 | 6.6.2.3-EUTRA @ 10MHZ;10MHZ;16QAM-FRB | 26990 | -57.2 | None | -29.2 | dB | -38.59 | PASS
LTE-FDD | 26 | 6.6.2.3 -UTRA @-12.5MHZ;10MHZ;16QAM-FRB | 26990 | -57.2 | None | -35.2 | dB | -46.07 | PASS
LTE-FDD | 26 | 6.6.2.3 -UTRA @-7.5MHZ;10MHZ;16QAM-FRB | 26990 | -57.2 | None | -32.2 | dB | -38.27 | PASS
LTE-FDD | 26 | 6.6.2.3 -UTRA @ 7.5MHZ;10MHZ;16QAM-FRB | 26990 | -57.2 | None | -32.2 | dB | -38.97 | PASS
LTE-FDD | 26 | 6.6.2.3 -UTRA @ 12.5MHZ;10MHZ;16QAM-FRB | 26990 | -57.2 | None | -35.2 | dB | -59.80 | PASS
LTE-FDD | 26 | 6.6.2.3_3 Adjacent Channel Power for UL 64QAM;10MHZ;64QAM-PRB@0 | 26990 | -57.2 | None | None | dB | 24.39 | -
LTE-FDD | 26 | 6.6.2.3_3-EUTRA @-10MHZ;10MHZ;64QAM-PRB@0 | 26990 | -57.2 | None | -29.2 | dB | -38.32 | PASS
LTE-FDD | 26 | 6.6.2.3_3-EUTRA @ 10MHZ;10MHZ;64QAM-PRB@0 | 26990 | -57.2 | None | -29.2 | dB | -56.94 | PASS
LTE-FDD | 26 | 6.6.2.3_3 -UTRA @-12.5MHZ;10MHZ;64QAM-PRB@0 | 26990 | -57.2 | None | -35.2 | dB | -59.96 | PASS
LTE-FDD | 26 | 6.6.2.3_3 -UTRA @-7.5MHZ;10MHZ;64QAM-PRB@0 | 26990 | -57.2 | None | -32.2 | dB | -38.86 | PASS
LTE-FDD | 26 | 6.6.2.3_3 -UTRA @ 7.5MHZ;10MHZ;64QAM-PRB@0 | 26990 | -57.2 | None | -32.2 | dB | -59.85 | PASS
LTE-FDD | 26 | 6.6.2.3_3 -UTRA @ 12.5MHZ;10MHZ;64QAM-PRB@0 | 26990 | -57.2 | None | -35.2 | dB | -61.39 | PASS
LTE-FDD | 26 | 6.6.2.3_3 Adjacent Channel Power for UL 64QAM;10MHZ;64QAM-PRB@Max | 26990 | -57.2 | None | None | dB | 24.33 | -
LTE-FDD | 26 | 6.6.2.3_3-EUTRA @-10MHZ;10MHZ;64QAM-PRB@Max | 26990 | -57.2 | None | -29.2 | dB | -55.58 | PASS
LTE-FDD | 26 | 6.6.2.3_3-EUTRA @ 10MHZ;10MHZ;64QAM-PRB@Max | 26990 | -57.2 | None | -29.2 | dB | -35.43 | PASS
LTE-FDD | 26 | 6.6.2.3_3 -UTRA @-12.5MHZ;10MHZ;64QAM-PRB@Max | 26990 | -57.2 | None | -35.2 | dB | -59.35 | PASS
LTE-FDD | 26 | 6.6.2.3_3 -UTRA @-7.5MHZ;10MHZ;64QAM-PRB@Max | 26990 | -57.2 | None | -32.2 | dB | -58.96 | PASS
LTE-FDD | 26 | 6.6.2.3_3 -UTRA @ 7.5MHZ;10MHZ;64QAM-PRB@Max | 26990 | -57.2 | None | -32.2 | dB | -35.94 | PASS
LTE-FDD | 26 | 6.6.2.3_3 -UTRA @ 12.5MHZ;10MHZ;64QAM-PRB@Max | 26990 | -57.2 | None | -35.2 | dB | -61.22 | PASS
LTE-FDD | 26 | 6.6.2.3_3 Adjacent Channel Power for UL 64QAM;10MHZ;64QAM-FRB | 26990 | -57.2 | None | None | dB | 23.54 | -
LTE-FDD | 26 | 6.6.2.3_3-EUTRA @-10MHZ;10MHZ;64QAM-FRB | 26990 | -57.2 | None | -29.2 | dB | -36.39 | PASS
LTE-FDD | 26 | 6.6.2.3_3-EUTRA @ 10MHZ;10MHZ;64QAM-FRB | 26990 | -57.2 | None | -29.2 | dB | -37.92 | PASS
LTE-FDD | 26 | 6.6.2.3_3 -UTRA @-12.5MHZ;10MHZ;64QAM-FRB | 26990 | -57.2 | None | -35.2 | dB | -45.39 | PASS
LTE-FDD | 26 | 6.6.2.3_3 -UTRA @-7.5MHZ;10MHZ;64QAM-FRB | 26990 | -57.2 | None | -32.2 | dB | -37.63 | PASS
LTE-FDD | 26 | 6.6.2.3_3 -UTRA @ 7.5MHZ;10MHZ;64QAM-FRB | 26990 | -57.2 | None | -32.2 | dB | -38.30 | PASS
LTE-FDD | 26 | 6.6.2.3_3 -UTRA @ 12.5MHZ;10MHZ;64QAM-FRB | 26990 | -57.2 | None | -35.2 | dB | -59.22 | PASS
LTE-FDD | 26 | 7.3 Reference sensitivity level NS_01;10MHZ;DL_QPSK(50);UL_QPSK(25@25) | 26990 | -93.3 | 95 | None | % | 100.00 | PASS
LTE-FDD | 26 | RSRP;10MHZ; | 26990 | -93.3 | None | None | None | 20 | None
LTE-FDD | 26 | RSRQ;10MHZ; | 26990 | -93.3 | None | None | None | 16 | None
LTE-FDD | 26 | 7.4 Maximum input level;10MHZ;DL_64QAM(50);UL_QPSK(25@25) | 26990 | -25.7 | 95 | None | % | 100.00 | PASS
LTE-FDD | 26 | 6.2.2 UE Maximum Output Power;1.4MHZ;QPSK-1RB@0 | 26697 | -66.4 | 18.8 | 25.7 | dBm | 25.04 | PASS
LTE-FDD | 26 | 6.2.3 Maximum Power Reduction (MPR);1.4MHZ;QPSK-PRB@0 | 26697 | -66.4 | 18.8 | 25.7 | dBm | 24.89 | PASS
LTE-FDD | 26 | 6.2.3 Maximum Power Reduction (MPR);1.4MHZ;QPSK-PRB@Max | 26697 | -66.4 | 18.8 | 25.7 | dBm | 25.05 | PASS
LTE-FDD | 26 | 6.2.3 Maximum Power Reduction (MPR);1.4MHZ;QPSK-FRB | 26697 | -66.4 | 17.8 | 25.7 | dBm | 24.42 | PASS
LTE-FDD | 26 | 6.2.3 Maximum Power Reduction (MPR);1.4MHZ;16QAM-PRB@0 | 26697 | -66.4 | 17.8 | 25.7 | dBm | 24.24 | PASS
LTE-FDD | 26 | 6.2.3 Maximum Power Reduction (MPR);1.4MHZ;16QAM-PRB@Max | 26697 | -66.4 | 17.8 | 25.7 | dBm | 24.37 | PASS
LTE-FDD | 26 | 6.2.3 Maximum Power Reduction (MPR);1.4MHZ;16QAM-FRB | 26697 | -66.4 | 16.8 | 25.7 | dBm | 23.39 | PASS
LTE-FDD | 26 | 6.2.3_3 MPR for UL 64QAM;1.4MHZ;64QAM-PRB@0 | 26697 | -66.4 | 16.8 | 25.7 | dBm | 24.13 | PASS
LTE-FDD | 26 | 6.2.3_3 MPR for UL 64QAM;1.4MHZ;64QAM-PRB@Max | 26697 | -66.4 | 16.8 | 25.7 | dBm | 24.22 | PASS
LTE-FDD | 26 | 6.2.3_3 MPR for UL 64QAM;1.4MHZ;64QAM-FRB | 26697 | -66.4 | 15.3 | 25.7 | dBm | 23.26 | PASS
LTE-FDD | 26 | 6.2.5 Configured UE TXP@TP1;1.4MHZ;QPSK-PRB@0 | 26697 | -66.4 | -17.7 | -2.3 | dBm | -7.72 | PASS
LTE-FDD | 26 | 6.2.5 Configured UE TXP@TP2;1.4MHZ;QPSK-PRB@0 | 26697 | -66.4 | 3.3 | 16.7 | dBm | 12.23 | PASS
LTE-FDD | 26 | 6.2.5 Configured UE TXP@TP3;1.4MHZ;QPSK-PRB@0 | 26697 | -66.4 | 9.3 | 20.7 | dBm | 17.41 | PASS
LTE-FDD | 26 | 6.3.2 Minimum Output Power;1.4MHZ;QPSK-FRB | 26697 | -66.4 | None | -39 | dBm | -46.07 | PASS
LTE-FDD | 26 | 6.3.4.1 General ON Power;1.4MHZ;QPSK-FRB | 26697 | -66.4 | -22.3 | -7.3 | dBm | -15.07 | PASS
LTE-FDD | 26 | 6.3.4.1 General OFF Power-Before;1.4MHZ;QPSK-FRB | 26697 | -66.4 | None | -48.5 | dBm | -73.87 | PASS
LTE-FDD | 26 | 6.3.4.1 General OFF Power-After;1.4MHZ;QPSK-FRB | 26697 | -66.4 | None | -48.5 | dBm | -73.87 | PASS
LTE-FDD | 26 | 6.3.4.2.1 PRACH time mask-On;1.4MHZ; | 26697 | -66.4 | -8.5 | 6.5 | dBm | -0.16 | PASS
LTE-FDD | 26 | 6.3.4.2.1 PRACH time mask-Off_Before;1.4MHZ; | 26697 | -66.4 | None | -48.5 | dBm | -67.92 | PASS
LTE-FDD | 26 | 6.3.4.2.1 PRACH time mask-Off_After;1.4MHZ; | 26697 | -66.4 | None | -48.5 | dBm | -67.93 | PASS
!LTE-FDD | 26 | 6.3.4.2.2 SRS time mask-On;1.4MHZ; | 26697 | -66.4 | -10.1 | 4.9 | dBm | 999999 | *FAIL
!LTE-FDD | 26 | 6.3.4.2.2 SRS time mask-Off_Before;1.4MHZ; | 26697 | -66.4 | None | -48.5 | dBm | 999999 | FAIL
!LTE-FDD | 26 | 6.3.4.2.2 SRS time mask-Off_After;1.4MHZ; | 26697 | -66.4 | None | -48.5 | dBm | 999999 | FAIL
LTE-FDD | 26 | 6.3.5.1 Absolute Power@TP1;1.4MHZ;QPSK-FRB | 26697 | -66.4 | -24.8 | -4.8 | dBm | -15.65 | PASS
LTE-FDD | 26 | 6.3.5.1 Absolute Power@TP2;1.4MHZ;QPSK-FRB | 26697 | -66.4 | -12.8 | 7.2 | dBm | -3.59 | PASS
LTE-FDD | 26 | 6.3.5.2 -RampingUp A RB Change;1.4MHZ; | 26697 | -66.4 | 4.08 | 13.48 | dBm | 7.80 | PASS
LTE-FDD | 26 | 6.3.5.2 Pwr Ctrl Rel Pwr-Ramping UpA;1.4MHZ; | 26697 | -66.4 | -0.7 | 2.7 | dBm | 1.07 | PASS
LTE-FDD | 26 | 6.3.5.2 -RampingUp B RB Change;1.4MHZ; | 26697 | -66.4 | 4.08 | 13.48 | dBm | 8.91 | PASS
LTE-FDD | 26 | 6.3.5.2 Pwr Ctrl Rel Pwr-Ramping UpB;1.4MHZ; | 26697 | -66.4 | -0.7 | 2.7 | dBm | 0.92 | PASS
LTE-FDD | 26 | 6.3.5.2 -RampingUp C RB Change;1.4MHZ; | 26697 | -66.4 | 4.08 | 13.48 | dBm | 8.94 | PASS
LTE-FDD | 26 | 6.3.5.2 Pwr Ctrl Rel Pwr-Ramping UpC;1.4MHZ; | 26697 | -66.4 | -0.7 | 2.7 | dBm | 0.92 | PASS
LTE-FDD | 26 | 6.3.5.2 -RampingDown A RB Change;1.4MHZ; | 26697 | -66.4 | 3.29 | 12.69 | dBm | 8.19 | PASS
LTE-FDD | 26 | 6.3.5.2 Pwr Ctrl Rel Pwr-Ramping DownA;1.4MHZ; | 26697 | -66.4 | -0.7 | 2.7 | dBm | 0.73 | PASS
LTE-FDD | 26 | 6.3.5.2 -RampingDown B RB Change;1.4MHZ; | 26697 | -66.4 | 3.29 | 12.69 | dBm | 7.92 | PASS
LTE-FDD | 26 | 6.3.5.2 Pwr Ctrl Rel Pwr-Ramping DownB;1.4MHZ; | 26697 | -66.4 | -0.7 | 2.7 | dBm | 1.12 | PASS
LTE-FDD | 26 | 6.3.5.2 -RampingDown C RB Change;1.4MHZ; | 26697 | -66.4 | 3.29 | 12.69 | dBm | 7.91 | PASS
LTE-FDD | 26 | 6.3.5.2 Pwr Ctrl Rel Pwr-Ramping DownC;1.4MHZ; | 26697 | -66.4 | -0.7 | 2.7 | dBm | 0.86 | PASS
LTE-FDD | 26 | 6.3.5.2 Pwr Ctrl Rel Pwr-Alternating;1.4MHZ; | 26697 | -66.4 | 1.08 | 14.48 | dBm | 7.98 | PASS
LTE-FDD | 26 | 6.3.5.3 PUSCH Aggregate Power Control;1.4MHZ;QPSK-PRB@0 | 26697 | -66.4 | -4.2 | 4.2 | dB | 0.15 | PASS
LTE-FDD | 26 | 6.3.5.3 PUCCH Aggregate Power Control;1.4MHZ;DL_QPSK(3) | 26697 | -66.4 | -3.2 | 3.2 | dB | 0.04 | PASS
LTE-FDD | 26 | 6.5.1 Frequency Error;1.4MHZ;QPSK-FRB | 26697 | -102.0 | -0.1 | 0.1 | PPM | 0.00 | PASS
LTE-FDD | 26 | 6.5.2.1 PUSCH EVM@Max Pwr;1.4MHZ;QPSK-PRB@0 | 26697 | -66.4 | None | 17.5 | %_rms | 3.98 | PASS
LTE-FDD | 26 | 6.5.2.1 PUSCH Ref.Sig. EVM@Max Pwr;1.4MHZ;QPSK-PRB@0 | 26697 | -66.4 | None | 17.5 | %_rms | 3.15 | PASS
LTE-FDD | 26 | 6.5.2.1 PUSCH EVM@Max Pwr;1.4MHZ;QPSK-PRB@Max | 26697 | -66.4 | None | 17.5 | %_rms | 3.53 | PASS
LTE-FDD | 26 | 6.5.2.1 PUSCH Ref.Sig. EVM@Max Pwr;1.4MHZ;QPSK-PRB@Max | 26697 | -66.4 | None | 17.5 | %_rms | 4.81 | PASS
LTE-FDD | 26 | 6.5.2.1 PUSCH EVM@Max Pwr;1.4MHZ;QPSK-FRB | 26697 | -66.4 | None | 17.5 | %_rms | 2.53 | PASS
LTE-FDD | 26 | 6.5.2.1 PUSCH Ref.Sig. EVM@Max Pwr;1.4MHZ;QPSK-FRB | 26697 | -66.4 | None | 17.5 | %_rms | 1.94 | PASS
LTE-FDD | 26 | 6.5.2.1 PUSCH EVM@Max Pwr;1.4MHZ;16QAM-PRB@0 | 26697 | -66.4 | None | 12.5 | %_rms | 2.95 | PASS
LTE-FDD | 26 | 6.5.2.1 PUSCH Ref.Sig. EVM@Max Pwr;1.4MHZ;16QAM-PRB@0 | 26697 | -66.4 | None | 12.5 | %_rms | 2.50 | PASS
LTE-FDD | 26 | 6.5.2.1 PUSCH EVM@Max Pwr;1.4MHZ;16QAM-PRB@Max | 26697 | -66.4 | None | 12.5 | %_rms | 4.07 | PASS
LTE-FDD | 26 | 6.5.2.1 PUSCH Ref.Sig. EVM@Max Pwr;1.4MHZ;16QAM-PRB@Max | 26697 | -66.4 | None | 12.5 | %_rms | 3.00 | PASS
LTE-FDD | 26 | 6.5.2.1 PUSCH EVM@Max Pwr;1.4MHZ;16QAM-FRB | 26697 | -66.4 | None | 12.5 | %_rms | 2.30 | PASS
LTE-FDD | 26 | 6.5.2.1 PUSCH Ref.Sig. EVM@Max Pwr;1.4MHZ;16QAM-FRB | 26697 | -66.4 | None | 12.5 | %_rms | 1.95 | PASS
LTE-FDD | 26 | 6.5.2.1 PUSCH EVM@-36.8dBm;1.4MHZ;QPSK-PRB@0 | 26697 | -66.4 | None | 17.5 | %_rms | 1.02 | PASS
LTE-FDD | 26 | 6.5.2.1 PUSCH Ref.Sig. EVM@-36.8dBm;1.4MHZ;QPSK-PRB@0 | 26697 | -66.4 | None | 17.5 | %_rms | 1.29 | PASS
LTE-FDD | 26 | 6.5.2.1 PUSCH EVM@-36.8dBm;1.4MHZ;QPSK-PRB@Max | 26697 | -66.4 | None | 17.5 | %_rms | 1.00 | PASS
LTE-FDD | 26 | 6.5.2.1 PUSCH Ref.Sig. EVM@-36.8dBm;1.4MHZ;QPSK-PRB@Max | 26697 | -66.4 | None | 17.5 | %_rms | 0.66 | PASS
LTE-FDD | 26 | 6.5.2.1 PUSCH EVM@-36.8dBm;1.4MHZ;QPSK-FRB | 26697 | -66.4 | None | 17.5 | %_rms | 1.09 | PASS
LTE-FDD | 26 | 6.5.2.1 PUSCH Ref.Sig. EVM@-36.8dBm;1.4MHZ;QPSK-FRB | 26697 | -66.4 | None | 17.5 | %_rms | 1.13 | PASS
LTE-FDD | 26 | 6.5.2.1 PUSCH EVM@-36.8dBm;1.4MHZ;16QAM-PRB@0 | 26697 | -66.4 | None | 12.5 | %_rms | 0.80 | PASS
LTE-FDD | 26 | 6.5.2.1 PUSCH Ref.Sig. EVM@-36.8dBm;1.4MHZ;16QAM-PRB@0 | 26697 | -66.4 | None | 12.5 | %_rms | 1.00 | PASS
LTE-FDD | 26 | 6.5.2.1 PUSCH EVM@-36.8dBm;1.4MHZ;16QAM-PRB@Max | 26697 | -66.4 | None | 12.5 | %_rms | 1.13 | PASS
LTE-FDD | 26 | 6.5.2.1 PUSCH Ref.Sig. EVM@-36.8dBm;1.4MHZ;16QAM-PRB@Max | 26697 | -66.4 | None | 12.5 | %_rms | 0.93 | PASS
LTE-FDD | 26 | 6.5.2.1 PUSCH EVM@-36.8dBm;1.4MHZ;16QAM-FRB | 26697 | -66.4 | None | 12.5 | %_rms | 1.16 | PASS
LTE-FDD | 26 | 6.5.2.1 PUSCH Ref.Sig. EVM@-36.8dBm;1.4MHZ;16QAM-FRB | 26697 | -66.4 | None | 12.5 | %_rms | 1.18 | PASS
LTE-FDD | 26 | 6.5.2.1 PUCCH EVM@Max Pwr;1.4MHZ;DL_QPSK(3) | 26697 | -66.4 | None | 17.5 | %_rms | 0.98 | PASS
LTE-FDD | 26 | 6.5.2.1 PUCCH EVM@-36.8dBm;1.4MHZ;DL_QPSK(3) | 26697 | -66.4 | None | 17.5 | %_rms | 1.07 | PASS
LTE-FDD | 26 | 6.5.2.1 PRACH EVM@Test Point1;1.4MHZ; | 26697 | -52.4 | None | 17.5 | %_rms | 1.72 | PASS
LTE-FDD | 26 | 6.5.2.1 PRACH EVM@Test Point2;1.4MHZ; | 26697 | -67.4 | None | 17.5 | %_rms | 1.65 | PASS
!LTE-FDD | 26 | 6.5.2.1_1 PUSCH EVM_64QAM@Max Pwr;1.4MHZ;64QAM-PRB@0 | 26697 | -66.4 | None | 8 | %_rms | 14.34 | FAIL
!LTE-FDD | 26 | 6.5.2.1_1 PUSCH Ref.Sig. EVM_64QAM@Max Pwr;1.4MHZ;64QAM-PRB@0 | 26697 | -66.4 | None | 8 | %_rms | 10.99 | FAIL
!LTE-FDD | 26 | 6.5.2.1_1 PUSCH EVM_64QAM@Max Pwr;1.4MHZ;64QAM-PRB@Max | 26697 | -66.4 | None | 8 | %_rms | 14.03 | FAIL
!LTE-FDD | 26 | 6.5.2.1_1 PUSCH Ref.Sig. EVM_64QAM@Max Pwr;1.4MHZ;64QAM-PRB@Max | 26697 | -66.4 | None | 8 | %_rms | 10.81 | FAIL
LTE-FDD | 26 | 6.5.2.1_1 PUSCH EVM_64QAM@Max Pwr;1.4MHZ;64QAM-FRB | 26697 | -66.4 | None | 8 | %_rms | 11.01 | -
LTE-FDD | 26 | 6.5.2.1_1 PUSCH Ref.Sig. EVM_64QAM@Max Pwr;1.4MHZ;64QAM-FRB | 26697 | -66.4 | None | 8 | %_rms | 10.57 | -
!LTE-FDD | 26 | 6.5.2.1_1 PUSCH EVM_64QAM@@-36.8dBm;1.4MHZ;64QAM-PRB@0 | 26697 | -66.4 | None | 8 | %_rms | 13.30 | FAIL
!LTE-FDD | 26 | 6.5.2.1_1 PUSCH Ref.Sig. EVM_64QAM@@-36.8dBm;1.4MHZ;64QAM-PRB@0 | 26697 | -66.4 | None | 8 | %_rms | 10.54 | FAIL
!LTE-FDD | 26 | 6.5.2.1_1 PUSCH EVM_64QAM@@-36.8dBm;1.4MHZ;64QAM-PRB@Max | 26697 | -66.4 | None | 8 | %_rms | 13.99 | FAIL
!LTE-FDD | 26 | 6.5.2.1_1 PUSCH Ref.Sig. EVM_64QAM@-36.8dBm;1.4MHZ;64QAM-PRB@Max | 26697 | -66.4 | None | 8 | %_rms | 10.35 | FAIL
!LTE-FDD | 26 | 6.5.2.1_1 PUSCH EVM_64QAM@-36.8dBm;1.4MHZ;64QAM-FRB | 26697 | -66.4 | None | 8 | %_rms | 14.00 | FAIL
!LTE-FDD | 26 | 6.5.2.1_1 PUSCH Ref.Sig. EVM_64QAM@-36.8dBm;1.4MHZ;64QAM-FRB | 26697 | -66.4 | None | 8 | %_rms | 10.15 | FAIL
LTE-FDD | 26 | 6.5.2.2 Carrier leakage@3.2dBm;1.4MHZ;QPSK-PRB@0 | 26697 | -66.4 | None | -24.2 | dBc | -46.19 | PASS
LTE-FDD | 26 | 6.5.2.2 Carrier leakage@3.2dBm;1.4MHZ;QPSK-PRB@Max | 26697 | -66.4 | None | -24.2 | dBc | -46.09 | PASS
LTE-FDD | 26 | 6.5.2.2 Carrier leakage@-26.8dBm;1.4MHZ;QPSK-PRB@0 | 26697 | -66.4 | None | -19.2 | dBc | -55.63 | PASS
LTE-FDD | 26 | 6.5.2.2 Carrier leakage@-26.8dBm;1.4MHZ;QPSK-PRB@Max | 26697 | -66.4 | None | -19.2 | dBc | -54.98 | PASS
LTE-FDD | 26 | 6.5.2.2 Carrier leakage@-36.8dBm;1.4MHZ;QPSK-PRB@0 | 26697 | -66.4 | None | -9.2 | dBc | -46.21 | PASS
LTE-FDD | 26 | 6.5.2.2 Carrier leakage@-36.8dBm;1.4MHZ;QPSK-PRB@Max | 26697 | -66.4 | None | -9.2 | dBc | -46.09 | PASS
LTE-FDD | 26 | 6.5.2.3 PUSCH General IBE@3.2dBm;1.4MHZ;QPSK-PRB@0 | 26697 | -66.4 | None | -29.2 | dB | -57.50 | PASS
LTE-FDD | 26 | 6.5.2.3 PUSCH IQ Image IBE@3.2dBm;1.4MHZ;QPSK-PRB@0 | 26697 | -66.4 | None | -23.5 | dB | -54.58 | PASS
LTE-FDD | 26 | 6.5.2.3 PUSCH DC IBE@3.2dBm;1.4MHZ;QPSK-PRB@0 | 26697 | -66.4 | None | -20.2 | dBc | -62.22 | PASS
LTE-FDD | 26 | 6.5.2.3 PUSCH General IBE@3.2dBm;1.4MHZ;QPSK-PRB@Max | 26697 | -66.4 | None | -29.2 | dB | -57.20 | PASS
LTE-FDD | 26 | 6.5.2.3 PUSCH IQ Image IBE@3.2dBm;1.4MHZ;QPSK-PRB@Max | 26697 | -66.4 | None | -23.5 | dB | -53.97 | PASS
LTE-FDD | 26 | 6.5.2.3 PUSCH DC IBE@3.2dBm;1.4MHZ;QPSK-PRB@Max | 26697 | -66.4 | None | -20.2 | dBc | -60.48 | PASS
LTE-FDD | 26 | 6.5.2.3 PUSCH General IBE@-26.8dBm;1.4MHZ;QPSK-PRB@0 | 26697 | -66.4 | None | -29.2 | dB | -52.12 | PASS
LTE-FDD | 26 | 6.5.2.3 PUSCH IQ Image IBE@-26.8dBm;1.4MHZ;QPSK-PRB@0 | 26697 | -66.4 | None | -23.2 | dB | -52.07 | PASS
LTE-FDD | 26 | 6.5.2.3 PUSCH DC IBE@-26.8dBm;1.4MHZ;QPSK-PRB@0 | 26697 | -66.4 | None | -18.6 | dBc | -53.13 | PASS
LTE-FDD | 26 | 6.5.2.3 PUSCH General IBE@-26.8dBm;1.4MHZ;QPSK-PRB@Max | 26697 | -66.4 | None | -29.2 | dB | -52.71 | PASS
LTE-FDD | 26 | 6.5.2.3 PUSCH IQ Image IBE@-26.8dBm;1.4MHZ;QPSK-PRB@Max | 26697 | -66.4 | None | -23.2 | dB | -50.89 | PASS
LTE-FDD | 26 | 6.5.2.3 PUSCH DC IBE@-26.8dBm;1.4MHZ;QPSK-PRB@Max | 26697 | -66.4 | None | -18.6 | dBc | -52.75 | PASS
LTE-FDD | 26 | 6.5.2.3 PUSCH General IBE@-36.8dBm;1.4MHZ;QPSK-PRB@0 | 26697 | -66.4 | None | -20.0 | dB | -49.88 | PASS
LTE-FDD | 26 | 6.5.2.3 PUSCH IQ Image IBE@-36.8dBm;1.4MHZ;QPSK-PRB@0 | 26697 | -66.4 | None | -18.6 | dB | -50.31 | PASS
LTE-FDD | 26 | 6.5.2.3 PUSCH DC IBE@-36.8dBm;1.4MHZ;QPSK-PRB@0 | 26697 | -66.4 | None | -8.9 | dBc | -51.19 | PASS
LTE-FDD | 26 | 6.5.2.3 PUSCH General IBE@-36.8dBm;1.4MHZ;QPSK-PRB@Max | 26697 | -66.4 | None | -20.0 | dB | -49.66 | PASS
LTE-FDD | 26 | 6.5.2.3 PUSCH IQ Image IBE@-36.8dBm;1.4MHZ;QPSK-PRB@Max | 26697 | -66.4 | None | -18.6 | dB | -49.86 | PASS
LTE-FDD | 26 | 6.5.2.3 PUSCH DC IBE@-36.8dBm;1.4MHZ;QPSK-PRB@Max | 26697 | -66.4 | None | -8.9 | dBc | -50.73 | PASS
LTE-FDD | 26 | 6.5.2.3 PUCCH General IBE@3.2dBm;1.4MHZ;DL_QPSK(3) | 26697 | -66.4 | None | -29.2 | dB | -56.62 | PASS
LTE-FDD | 26 | 6.5.2.3 PUCCH IQ Image IBE@3.2dBm;1.4MHZ;DL_QPSK(3) | 26697 | -66.4 | None | -23.5 | dB | -54.66 | PASS
LTE-FDD | 26 | 6.5.2.3 PUCCH DC IBE@3.2dBm;1.4MHZ;DL_QPSK(3) | 26697 | -66.4 | None | -22.5 | dBc | -60.50 | PASS
LTE-FDD | 26 | 6.5.2.3 PUCCH General IBE@-26.8dBm;1.4MHZ;DL_QPSK(3) | 26697 | -66.4 | None | -29.2 | dB | -52.00 | PASS
LTE-FDD | 26 | 6.5.2.3 PUCCH IQ Image IBE@-26.8dBm;1.4MHZ;DL_QPSK(3) | 26697 | -66.4 | None | -23.2 | dB | -51.98 | PASS
LTE-FDD | 26 | 6.5.2.3 PUCCH DC IBE@-26.8dBm;1.4MHZ;DL_QPSK(3) | 26697 | -66.4 | None | -18.6 | dBc | -52.64 | PASS
LTE-FDD | 26 | 6.5.2.3 PUCCH General IBE@-36.8dBm;1.4MHZ;QPSK-PRB | 26697 | -66.4 | None | -22.0 | dB | -50.73 | PASS
LTE-FDD | 26 | 6.5.2.3 PUCCH IQ Image IBE@-36.8dBm;1.4MHZ;DL_QPSK(3) | 26697 | -66.4 | None | -20.0 | dB | -49.61 | PASS
LTE-FDD | 26 | 6.5.2.3 PUCCH DC IBE@-36.8dBm;1.4MHZ;DL_QPSK(3) | 26697 | -66.4 | None | -9.0 | dBc | -51.42 | PASS
LTE-FDD | 26 | 6.5.2.4 EVM Spectrum Flatness>=3MHz_RP1;1.4MHZ;QPSK-FRB | 26697 | -66.4 | None | 5.4 | dB | 0.38 | PASS
LTE-FDD | 26 | 6.6.1 Occupied bandwidth;1.4MHZ;QPSK-FRB | 26697 | -66.4 | None | 1.4 | MHz | 1.08 | PASS
LTE-FDD | 26 | 6.6.2.1 Spectrum Emission Mask;1.4MHZ;QPSK-PRB@0 | 26697 | -66.4 | None | None | dBm | None | PASS
LTE-FDD | 26 | 6.6.2.1-Lower Level@-0.02MHz;1.4MHZ;QPSK-PRB@0 | 26697 | -66.4 | None | -8.5 | dBm | -17.09 | PASS | Margin(-8.59)
LTE-FDD | 26 | 6.6.2.1-Lower Level@-1.50MHz;1.4MHZ;QPSK-PRB@0 | 26697 | -66.4 | None | -8.5 | dBm | -27.40 | PASS | Margin(-18.90)
LTE-FDD | 26 | 6.6.2.1-Lower Level@-3.00MHz;1.4MHZ;QPSK-PRB@0 | 26697 | -66.4 | None | -23.5 | dBm | -34.86 | PASS | Margin(-11.36)
LTE-FDD | 26 | 6.6.2.1-Lower Level@0.00MHz;1.4MHZ;QPSK-PRB@0 | 26697 | -66.4 | None | 0.0 | dBm | 0.00 | PASS | Margin(0.00)
LTE-FDD | 26 | 6.6.2.1-Upper Level@0.11MHz;1.4MHZ;QPSK-PRB@0 | 26697 | -66.4 | None | -8.5 | dBm | -20.92 | PASS | Margin(-12.42)
LTE-FDD | 26 | 6.6.2.1-Upper Level@1.50MHz;1.4MHZ;QPSK-PRB@0 | 26697 | -66.4 | None | -8.5 | dBm | -28.70 | PASS | Margin(-20.20)
LTE-FDD | 26 | 6.6.2.1-Upper Level@3.00MHz;1.4MHZ;QPSK-PRB@0 | 26697 | -66.4 | None | -23.5 | dBm | -34.99 | PASS | Margin(-11.49)
LTE-FDD | 26 | 6.6.2.1-Upper Level@0.00MHz;1.4MHZ;QPSK-PRB@0 | 26697 | -66.4 | None | 0.0 | dBm | 0.00 | PASS | Margin(0.00)
LTE-FDD | 26 | 6.6.2.1 Spectrum Emission Mask;1.4MHZ;QPSK-PRB@Max | 26697 | -66.4 | None | None | dBm | None | PASS
LTE-FDD | 26 | 6.6.2.1-Lower Level@-0.02MHz;1.4MHZ;QPSK-PRB@Max | 26697 | -66.4 | None | -8.5 | dBm | -19.88 | PASS | Margin(-11.38)
LTE-FDD | 26 | 6.6.2.1-Lower Level@-1.50MHz;1.4MHZ;QPSK-PRB@Max | 26697 | -66.4 | None | -8.5 | dBm | -28.47 | PASS | Margin(-19.97)
LTE-FDD | 26 | 6.6.2.1-Lower Level@-3.00MHz;1.4MHZ;QPSK-PRB@Max | 26697 | -66.4 | None | -23.5 | dBm | -35.00 | PASS | Margin(-11.50)
LTE-FDD | 26 | 6.6.2.1-Lower Level@0.00MHz;1.4MHZ;QPSK-PRB@Max | 26697 | -66.4 | None | 0.0 | dBm | 0.00 | PASS | Margin(0.00)
LTE-FDD | 26 | 6.6.2.1-Upper Level@0.02MHz;1.4MHZ;QPSK-PRB@Max | 26697 | -66.4 | None | -8.5 | dBm | -16.49 | PASS | Margin(-7.99)
LTE-FDD | 26 | 6.6.2.1-Upper Level@1.50MHz;1.4MHZ;QPSK-PRB@Max | 26697 | -66.4 | None | -8.5 | dBm | -27.56 | PASS | Margin(-19.06)
LTE-FDD | 26 | 6.6.2.1-Upper Level@3.00MHz;1.4MHZ;QPSK-PRB@Max | 26697 | -66.4 | None | -23.5 | dBm | -35.10 | PASS | Margin(-11.60)
LTE-FDD | 26 | 6.6.2.1-Upper Level@0.00MHz;1.4MHZ;QPSK-PRB@Max | 26697 | -66.4 | None | 0.0 | dBm | 0.00 | PASS | Margin(0.00)
LTE-FDD | 26 | 6.6.2.1 Spectrum Emission Mask;1.4MHZ;QPSK-FRB | 26697 | -66.4 | None | None | dBm | None | PASS
LTE-FDD | 26 | 6.6.2.1-Lower Level@-0.02MHz;1.4MHZ;QPSK-FRB | 26697 | -66.4 | None | -8.5 | dBm | -19.25 | PASS | Margin(-10.75)
LTE-FDD | 26 | 6.6.2.1-Lower Level@-1.50MHz;1.4MHZ;QPSK-FRB | 26697 | -66.4 | None | -8.5 | dBm | -26.49 | PASS | Margin(-17.99)
LTE-FDD | 26 | 6.6.2.1-Lower Level@-3.00MHz;1.4MHZ;QPSK-FRB | 26697 | -66.4 | None | -23.5 | dBm | -34.16 | PASS | Margin(-10.66)
LTE-FDD | 26 | 6.6.2.1-Lower Level@0.00MHz;1.4MHZ;QPSK-FRB | 26697 | -66.4 | None | 0.0 | dBm | 0.00 | PASS | Margin(0.00)
LTE-FDD | 26 | 6.6.2.1-Upper Level@0.02MHz;1.4MHZ;QPSK-FRB | 26697 | -66.4 | None | -8.5 | dBm | -19.40 | PASS | Margin(-10.90)
LTE-FDD | 26 | 6.6.2.1-Upper Level@1.50MHz;1.4MHZ;QPSK-FRB | 26697 | -66.4 | None | -8.5 | dBm | -26.68 | PASS | Margin(-18.18)
LTE-FDD | 26 | 6.6.2.1-Upper Level@3.00MHz;1.4MHZ;QPSK-FRB | 26697 | -66.4 | None | -23.5 | dBm | -34.14 | PASS | Margin(-10.64)
LTE-FDD | 26 | 6.6.2.1-Upper Level@0.00MHz;1.4MHZ;QPSK-FRB | 26697 | -66.4 | None | 0.0 | dBm | 0.00 | PASS | Margin(0.00)
LTE-FDD | 26 | 6.6.2.1 Spectrum Emission Mask;1.4MHZ;16QAM-PRB@0 | 26697 | -66.4 | None | None | dBm | None | PASS
LTE-FDD | 26 | 6.6.2.1-Lower Level@-0.02MHz;1.4MHZ;16QAM-PRB@0 | 26697 | -66.4 | None | -8.5 | dBm | -19.25 | PASS | Margin(-10.75)
LTE-FDD | 26 | 6.6.2.1-Lower Level@-1.50MHz;1.4MHZ;16QAM-PRB@0 | 26697 | -66.4 | None | -8.5 | dBm | -27.98 | PASS | Margin(-19.48)
LTE-FDD | 26 | 6.6.2.1-Lower Level@-3.00MHz;1.4MHZ;16QAM-PRB@0 | 26697 | -66.4 | None | -23.5 | dBm | -35.50 | PASS | Margin(-12.00)
LTE-FDD | 26 | 6.6.2.1-Lower Level@0.00MHz;1.4MHZ;16QAM-PRB@0 | 26697 | -66.4 | None | 0.0 | dBm | 0.00 | PASS | Margin(0.00)
LTE-FDD | 26 | 6.6.2.1-Upper Level@0.08MHz;1.4MHZ;16QAM-PRB@0 | 26697 | -66.4 | None | -8.5 | dBm | -20.49 | PASS | Margin(-11.99)
LTE-FDD | 26 | 6.6.2.1-Upper Level@1.50MHz;1.4MHZ;16QAM-PRB@0 | 26697 | -66.4 | None | -8.5 | dBm | -29.98 | PASS | Margin(-21.48)
LTE-FDD | 26 | 6.6.2.1-Upper Level@3.00MHz;1.4MHZ;16QAM-PRB@0 | 26697 | -66.4 | None | -23.5 | dBm | -35.56 | PASS | Margin(-12.06)
LTE-FDD | 26 | 6.6.2.1-Upper Level@0.00MHz;1.4MHZ;16QAM-PRB@0 | 26697 | -66.4 | None | 0.0 | dBm | 0.00 | PASS | Margin(0.00)
LTE-FDD | 26 | 6.6.2.1 Spectrum Emission Mask;1.4MHZ;16QAM-PRB@Max | 26697 | -66.4 | None | None | dBm | None | PASS
LTE-FDD | 26 | 6.6.2.1-Lower Level@-0.02MHz;1.4MHZ;16QAM-PRB@Max | 26697 | -66.4 | None | -8.5 | dBm | -19.93 | PASS | Margin(-11.43)
LTE-FDD | 26 | 6.6.2.1-Lower Level@-1.50MHz;1.4MHZ;16QAM-PRB@Max | 26697 | -66.4 | None | -8.5 | dBm | -29.07 | PASS | Margin(-20.57)
LTE-FDD | 26 | 6.6.2.1-Lower Level@-3.00MHz;1.4MHZ;16QAM-PRB@Max | 26697 | -66.4 | None | -23.5 | dBm | -35.46 | PASS | Margin(-11.96)
LTE-FDD | 26 | 6.6.2.1-Lower Level@0.00MHz;1.4MHZ;16QAM-PRB@Max | 26697 | -66.4 | None | 0.0 | dBm | 0.00 | PASS | Margin(0.00)
LTE-FDD | 26 | 6.6.2.1-Upper Level@0.02MHz;1.4MHZ;16QAM-PRB@Max | 26697 | -66.4 | None | -8.5 | dBm | -18.37 | PASS | Margin(-9.87)
LTE-FDD | 26 | 6.6.2.1-Upper Level@1.50MHz;1.4MHZ;16QAM-PRB@Max | 26697 | -66.4 | None | -8.5 | dBm | -27.87 | PASS | Margin(-19.37)
LTE-FDD | 26 | 6.6.2.1-Upper Level@3.00MHz;1.4MHZ;16QAM-PRB@Max | 26697 | -66.4 | None | -23.5 | dBm | -35.16 | PASS | Margin(-11.66)
LTE-FDD | 26 | 6.6.2.1-Upper Level@0.00MHz;1.4MHZ;16QAM-PRB@Max | 26697 | -66.4 | None | 0.0 | dBm | 0.00 | PASS | Margin(0.00)
LTE-FDD | 26 | 6.6.2.1 Spectrum Emission Mask;1.4MHZ;16QAM-FRB | 26697 | -66.4 | None | None | dBm | None | PASS
LTE-FDD | 26 | 6.6.2.1-Lower Level@-0.02MHz;1.4MHZ;16QAM-FRB | 26697 | -66.4 | None | -8.5 | dBm | -22.31 | PASS | Margin(-13.81)
LTE-FDD | 26 | 6.6.2.1-Lower Level@-1.50MHz;1.4MHZ;16QAM-FRB | 26697 | -66.4 | None | -8.5 | dBm | -29.07 | PASS | Margin(-20.57)
LTE-FDD | 26 | 6.6.2.1-Lower Level@-3.00MHz;1.4MHZ;16QAM-FRB | 26697 | -66.4 | None | -23.5 | dBm | -35.28 | PASS | Margin(-11.78)
LTE-FDD | 26 | 6.6.2.1-Lower Level@0.00MHz;1.4MHZ;16QAM-FRB | 26697 | -66.4 | None | 0.0 | dBm | 0.00 | PASS | Margin(0.00)
LTE-FDD | 26 | 6.6.2.1-Upper Level@0.02MHz;1.4MHZ;16QAM-FRB | 26697 | -66.4 | None | -8.5 | dBm | -23.62 | PASS | Margin(-15.12)
LTE-FDD | 26 | 6.6.2.1-Upper Level@1.50MHz;1.4MHZ;16QAM-FRB | 26697 | -66.4 | None | -8.5 | dBm | -28.51 | PASS | Margin(-20.01)
LTE-FDD | 26 | 6.6.2.1-Upper Level@3.00MHz;1.4MHZ;16QAM-FRB | 26697 | -66.4 | None | -23.5 | dBm | -35.29 | PASS | Margin(-11.79)
LTE-FDD | 26 | 6.6.2.1-Upper Level@0.00MHz;1.4MHZ;16QAM-FRB | 26697 | -66.4 | None | 0.0 | dBm | 0.00 | PASS | Margin(0.00)
LTE-FDD | 26 | 6.2.4 Additional MPR ;1.4MHZ;None | 26697 | -66.4 | None | None | dBm | None | Undefined
LTE-FDD | 26 | 6.6.2.2 Additional SEM ;1.4MHZ;None | 26697 | -66.4 | None | None | dBm | None | Undefined
LTE-FDD | 26 | 6.6.2.3 Adjacent Channel Power;1.4MHZ;QPSK-PRB@0 | 26697 | -66.4 | None | None | dB | 24.88 | PASS
LTE-FDD | 26 | 6.6.2.3-EUTRA @-1.4MHZ;1.4MHZ;QPSK-PRB@0 | 26697 | -66.4 | None | -29.2 | dB | -35.33 | PASS
LTE-FDD | 26 | 6.6.2.3-EUTRA @ 1.4MHZ;1.4MHZ;QPSK-PRB@0 | 26697 | -66.4 | None | -29.2 | dB | -38.65 | PASS
LTE-FDD | 26 | 6.6.2.3 -UTRA @-3.2MHZ;1.4MHZ;QPSK-PRB@0 | 26697 | -66.4 | None | -32.2 | dB | -41.65 | PASS
LTE-FDD | 26 | 6.6.2.3 -UTRA @ 3.2MHZ;1.4MHZ;QPSK-PRB@0 | 26697 | -66.4 | None | -32.2 | dB | -45.89 | PASS
LTE-FDD | 26 | 6.6.2.3 Adjacent Channel Power;1.4MHZ;QPSK-PRB@Max | 26697 | -66.4 | None | None | dB | 25.05 | PASS
LTE-FDD | 26 | 6.6.2.3-EUTRA @-1.4MHZ;1.4MHZ;QPSK-PRB@Max | 26697 | -66.4 | None | -29.2 | dB | -37.64 | PASS
LTE-FDD | 26 | 6.6.2.3-EUTRA @ 1.4MHZ;1.4MHZ;QPSK-PRB@Max | 26697 | -66.4 | None | -29.2 | dB | -35.03 | PASS
LTE-FDD | 26 | 6.6.2.3 -UTRA @-3.2MHZ;1.4MHZ;QPSK-PRB@Max | 26697 | -66.4 | None | -32.2 | dB | -45.45 | PASS
LTE-FDD | 26 | 6.6.2.3 -UTRA @ 3.2MHZ;1.4MHZ;QPSK-PRB@Max | 26697 | -66.4 | None | -32.2 | dB | -41.72 | PASS
LTE-FDD | 26 | 6.6.2.3 Adjacent Channel Power;1.4MHZ;QPSK-FRB | 26697 | -66.4 | None | None | dB | 24.42 | PASS
LTE-FDD | 26 | 6.6.2.3-EUTRA @-1.4MHZ;1.4MHZ;QPSK-FRB | 26697 | -66.4 | None | -29.2 | dB | -35.89 | PASS
LTE-FDD | 26 | 6.6.2.3-EUTRA @ 1.4MHZ;1.4MHZ;QPSK-FRB | 26697 | -66.4 | None | -29.2 | dB | -35.84 | PASS
LTE-FDD | 26 | 6.6.2.3 -UTRA @-3.2MHZ;1.4MHZ;QPSK-FRB | 26697 | -66.4 | None | -32.2 | dB | -40.90 | PASS
LTE-FDD | 26 | 6.6.2.3 -UTRA @ 3.2MHZ;1.4MHZ;QPSK-FRB | 26697 | -66.4 | None | -32.2 | dB | -41.01 | PASS
LTE-FDD | 26 | 6.6.2.3 Adjacent Channel Power;1.4MHZ;16QAM-PRB@0 | 26697 | -66.4 | None | None | dB | 24.24 | PASS
LTE-FDD | 26 | 6.6.2.3-EUTRA @-1.4MHZ;1.4MHZ;16QAM-PRB@0 | 26697 | -66.4 | None | -29.2 | dB | -35.87 | PASS
LTE-FDD | 26 | 6.6.2.3-EUTRA @ 1.4MHZ;1.4MHZ;16QAM-PRB@0 | 26697 | -66.4 | None | -29.2 | dB | -39.36 | PASS
LTE-FDD | 26 | 6.6.2.3 -UTRA @-3.2MHZ;1.4MHZ;16QAM-PRB@0 | 26697 | -66.4 | None | -32.2 | dB | -42.68 | PASS
LTE-FDD | 26 | 6.6.2.3 -UTRA @ 3.2MHZ;1.4MHZ;16QAM-PRB@0 | 26697 | -66.4 | None | -32.2 | dB | -46.75 | PASS
LTE-FDD | 26 | 6.6.2.3 Adjacent Channel Power;1.4MHZ;16QAM-PRB@Max | 26697 | -66.4 | None | None | dB | 24.37 | PASS
LTE-FDD | 26 | 6.6.2.3-EUTRA @-1.4MHZ;1.4MHZ;16QAM-PRB@Max | 26697 | -66.4 | None | -29.2 | dB | -38.60 | PASS
LTE-FDD | 26 | 6.6.2.3-EUTRA @ 1.4MHZ;1.4MHZ;16QAM-PRB@Max | 26697 | -66.4 | None | -29.2 | dB | -36.25 | PASS
LTE-FDD | 26 | 6.6.2.3 -UTRA @-3.2MHZ;1.4MHZ;16QAM-PRB@Max | 26697 | -66.4 | None | -32.2 | dB | -46.01 | PASS
LTE-FDD | 26 | 6.6.2.3 -UTRA @ 3.2MHZ;1.4MHZ;16QAM-PRB@Max | 26697 | -66.4 | None | -32.2 | dB | -43.29 | PASS
LTE-FDD | 26 | 6.6.2.3 Adjacent Channel Power;1.4MHZ;16QAM-FRB | 26697 | -66.4 | None | None | dB | 23.39 | PASS
LTE-FDD | 26 | 6.6.2.3-EUTRA @-1.4MHZ;1.4MHZ;16QAM-FRB | 26697 | -66.4 | None | -29.2 | dB | -38.75 | PASS
LTE-FDD | 26 | 6.6.2.3-EUTRA @ 1.4MHZ;1.4MHZ;16QAM-FRB | 26697 | -66.4 | None | -29.2 | dB | -38.26 | PASS
LTE-FDD | 26 | 6.6.2.3 -UTRA @-3.2MHZ;1.4MHZ;16QAM-FRB | 26697 | -66.4 | None | -32.2 | dB | -44.12 | PASS
LTE-FDD | 26 | 6.6.2.3 -UTRA @ 3.2MHZ;1.4MHZ;16QAM-FRB | 26697 | -66.4 | None | -32.2 | dB | -43.61 | PASS
LTE-FDD | 26 | 6.6.2.3_3 Adjacent Channel Power for UL 64QAM;1.4MHZ;64QAM-PRB@0 | 26697 | -66.4 | None | None | dB | 24.13 | -
LTE-FDD | 26 | 6.6.2.3_3-EUTRA @-1.4MHZ;1.4MHZ;64QAM-PRB@0 | 26697 | -66.4 | None | -29.2 | dB | -36.19 | PASS
LTE-FDD | 26 | 6.6.2.3_3-EUTRA @ 1.4MHZ;1.4MHZ;64QAM-PRB@0 | 26697 | -66.4 | None | -29.2 | dB | -39.74 | PASS
LTE-FDD | 26 | 6.6.2.3_3 -UTRA @-3.2MHZ;1.4MHZ;64QAM-PRB@0 | 26697 | -66.4 | None | -32.2 | dB | -42.88 | PASS
LTE-FDD | 26 | 6.6.2.3_3 -UTRA @ 3.2MHZ;1.4MHZ;64QAM-PRB@0 | 26697 | -66.4 | None | -32.2 | dB | -47.06 | PASS
LTE-FDD | 26 | 6.6.2.3_3 Adjacent Channel Power for UL 64QAM;1.4MHZ;64QAM-PRB@Max | 26697 | -66.4 | None | None | dB | 24.22 | -
LTE-FDD | 26 | 6.6.2.3_3-EUTRA @-1.4MHZ;1.4MHZ;64QAM-PRB@Max | 26697 | -66.4 | None | -29.2 | dB | -39.30 | PASS
LTE-FDD | 26 | 6.6.2.3_3-EUTRA @ 1.4MHZ;1.4MHZ;64QAM-PRB@Max | 26697 | -66.4 | None | -29.2 | dB | -35.95 | PASS
LTE-FDD | 26 | 6.6.2.3_3 -UTRA @-3.2MHZ;1.4MHZ;64QAM-PRB@Max | 26697 | -66.4 | None | -32.2 | dB | -46.62 | PASS
LTE-FDD | 26 | 6.6.2.3_3 -UTRA @ 3.2MHZ;1.4MHZ;64QAM-PRB@Max | 26697 | -66.4 | None | -32.2 | dB | -42.98 | PASS
LTE-FDD | 26 | 6.6.2.3_3 Adjacent Channel Power for UL 64QAM;1.4MHZ;64QAM-FRB | 26697 | -66.4 | None | None | dB | 23.26 | -
LTE-FDD | 26 | 6.6.2.3_3-EUTRA @-1.4MHZ;1.4MHZ;64QAM-FRB | 26697 | -66.4 | None | -29.2 | dB | -38.38 | PASS
LTE-FDD | 26 | 6.6.2.3_3-EUTRA @ 1.4MHZ;1.4MHZ;64QAM-FRB | 26697 | -66.4 | None | -29.2 | dB | -38.02 | PASS
LTE-FDD | 26 | 6.6.2.3_3 -UTRA @-3.2MHZ;1.4MHZ;64QAM-FRB | 26697 | -66.4 | None | -32.2 | dB | -43.47 | PASS
LTE-FDD | 26 | 6.6.2.3_3 -UTRA @ 3.2MHZ;1.4MHZ;64QAM-FRB | 26697 | -66.4 | None | -32.2 | dB | -43.22 | PASS
LTE-FDD | 26 | 7.3 Reference sensitivity level NS_01;1.4MHZ;DL_QPSK(6);UL_QPSK(6@0) | 26697 | -102.0 | 95 | None | % | 100.00 | PASS
LTE-FDD | 26 | RSRP;1.4MHZ; | 26697 | -102.0 | None | None | None | 21 | None
LTE-FDD | 26 | RSRQ;1.4MHZ; | 26697 | -102.0 | None | None | None | 16 | None
LTE-FDD | 26 | 7.4 Maximum input level;1.4MHZ;DL_64QAM(6);UL_QPSK(6@0) | 26697 | -25.7 | 95 | None | % | 100.00 | PASS
LTE-FDD | 26 | 6.2.2 UE Maximum Output Power;1.4MHZ;QPSK-1RB@0 | 26865 | -66.4 | 20.3 | 25.7 | dBm | 25.06 | PASS
LTE-FDD | 26 | 6.2.2 UE Maximum Output Power;1.4MHZ;QPSK-PRB@0 | 26865 | -66.4 | 20.3 | 25.7 | dBm | 24.91 | PASS
LTE-FDD | 26 | 6.2.3 Maximum Power Reduction (MPR);1.4MHZ;QPSK-PRB@0 | 26865 | -66.4 | 20.3 | 25.7 | dBm | 24.91 | PASS
LTE-FDD | 26 | 6.2.3 Maximum Power Reduction (MPR);1.4MHZ;QPSK-PRB@Max | 26865 | -66.4 | 20.3 | 25.7 | dBm | 24.93 | PASS
LTE-FDD | 26 | 6.2.3 Maximum Power Reduction (MPR);1.4MHZ;QPSK-FRB | 26865 | -66.4 | 19.3 | 25.7 | dBm | 24.13 | PASS
LTE-FDD | 26 | 6.2.3 Maximum Power Reduction (MPR);1.4MHZ;16QAM-PRB@0 | 26865 | -66.4 | 19.3 | 25.7 | dBm | 24.07 | PASS
LTE-FDD | 26 | 6.2.3 Maximum Power Reduction (MPR);1.4MHZ;16QAM-PRB@Max | 26865 | -66.4 | 19.3 | 25.7 | dBm | 24.21 | PASS
LTE-FDD | 26 | 6.2.3 Maximum Power Reduction (MPR);1.4MHZ;16QAM-FRB | 26865 | -66.4 | 18.3 | 25.7 | dBm | 23.33 | PASS
LTE-FDD | 26 | 6.2.3_3 MPR for UL 64QAM;1.4MHZ;64QAM-PRB@0 | 26865 | -66.4 | 18.3 | 25.7 | dBm | 24.40 | PASS
LTE-FDD | 26 | 6.2.3_3 MPR for UL 64QAM;1.4MHZ;64QAM-PRB@Max | 26865 | -66.4 | 18.3 | 25.7 | dBm | 24.25 | PASS
LTE-FDD | 26 | 6.2.3_3 MPR for UL 64QAM;1.4MHZ;64QAM-FRB | 26865 | -66.4 | 16.8 | 25.7 | dBm | 23.34 | PASS
LTE-FDD | 26 | 6.2.5 Configured UE TXP@TP1;1.4MHZ;QPSK-PRB@0 | 26865 | -66.4 | -17.7 | -2.3 | dBm | -7.65 | PASS
LTE-FDD | 26 | 6.2.5 Configured UE TXP@TP2;1.4MHZ;QPSK-PRB@0 | 26865 | -66.4 | 3.3 | 16.7 | dBm | 12.18 | PASS
LTE-FDD | 26 | 6.2.5 Configured UE TXP@TP3;1.4MHZ;QPSK-PRB@0 | 26865 | -66.4 | 9.3 | 20.7 | dBm | 17.18 | PASS
LTE-FDD | 26 | 6.3.2 Minimum Output Power;1.4MHZ;QPSK-FRB | 26865 | -66.4 | None | -39 | dBm | -46.07 | PASS
LTE-FDD | 26 | 6.3.4.1 General ON Power;1.4MHZ;QPSK-FRB | 26865 | -66.4 | -22.3 | -7.3 | dBm | -15.20 | PASS
LTE-FDD | 26 | 6.3.4.1 General OFF Power-Before;1.4MHZ;QPSK-FRB | 26865 | -66.4 | None | -48.5 | dBm | -77.00 | PASS
LTE-FDD | 26 | 6.3.4.1 General OFF Power-After;1.4MHZ;QPSK-FRB | 26865 | -66.4 | None | -48.5 | dBm | -77.00 | PASS
LTE-FDD | 26 | 6.3.4.2.1 PRACH time mask-On;1.4MHZ; | 26865 | -66.4 | -8.5 | 6.5 | dBm | -0.24 | PASS
LTE-FDD | 26 | 6.3.4.2.1 PRACH time mask-Off_Before;1.4MHZ; | 26865 | -66.4 | None | -48.5 | dBm | -68.03 | PASS
LTE-FDD | 26 | 6.3.4.2.1 PRACH time mask-Off_After;1.4MHZ; | 26865 | -66.4 | None | -48.5 | dBm | -67.75 | PASS
!LTE-FDD | 26 | 6.3.4.2.2 SRS time mask-On;1.4MHZ; | 26865 | -66.4 | -10.1 | 4.9 | dBm | 999999 | *FAIL
!LTE-FDD | 26 | 6.3.4.2.2 SRS time mask-Off_Before;1.4MHZ; | 26865 | -66.4 | None | -48.5 | dBm | 999999 | FAIL
!LTE-FDD | 26 | 6.3.4.2.2 SRS time mask-Off_After;1.4MHZ; | 26865 | -66.4 | None | -48.5 | dBm | 999999 | FAIL
LTE-FDD | 26 | 6.3.5.1 Absolute Power@TP1;1.4MHZ;QPSK-FRB | 26865 | -66.4 | -24.8 | -4.8 | dBm | -15.45 | PASS
LTE-FDD | 26 | 6.3.5.1 Absolute Power@TP2;1.4MHZ;QPSK-FRB | 26865 | -66.4 | -12.8 | 7.2 | dBm | -3.48 | PASS
LTE-FDD | 26 | 6.3.5.2 -RampingUp A RB Change;1.4MHZ; | 26865 | -66.4 | 4.08 | 13.48 | dBm | 8.83 | PASS
LTE-FDD | 26 | 6.3.5.2 Pwr Ctrl Rel Pwr-Ramping UpA;1.4MHZ; | 26865 | -66.4 | -0.7 | 2.7 | dBm | 1.08 | PASS
LTE-FDD | 26 | 6.3.5.2 -RampingUp B RB Change;1.4MHZ; | 26865 | -66.4 | 4.08 | 13.48 | dBm | 8.95 | PASS
LTE-FDD | 26 | 6.3.5.2 Pwr Ctrl Rel Pwr-Ramping UpB;1.4MHZ; | 26865 | -66.4 | -0.7 | 2.7 | dBm | 1.10 | PASS
LTE-FDD | 26 | 6.3.5.2 -RampingUp C RB Change;1.4MHZ; | 26865 | -66.4 | 4.08 | 13.48 | dBm | 9.01 | PASS
LTE-FDD | 26 | 6.3.5.2 Pwr Ctrl Rel Pwr-Ramping UpC;1.4MHZ; | 26865 | -66.4 | -0.7 | 2.7 | dBm | 0.91 | PASS
LTE-FDD | 26 | 6.3.5.2 -RampingDown A RB Change;1.4MHZ; | 26865 | -66.4 | 3.29 | 12.69 | dBm | 8.20 | PASS
LTE-FDD | 26 | 6.3.5.2 Pwr Ctrl Rel Pwr-Ramping DownA;1.4MHZ; | 26865 | -66.4 | -0.7 | 2.7 | dBm | 0.89 | PASS
LTE-FDD | 26 | 6.3.5.2 -RampingDown B RB Change;1.4MHZ; | 26865 | -66.4 | 3.29 | 12.69 | dBm | 8.03 | PASS
LTE-FDD | 26 | 6.3.5.2 Pwr Ctrl Rel Pwr-Ramping DownB;1.4MHZ; | 26865 | -66.4 | -0.7 | 2.7 | dBm | 0.89 | PASS
LTE-FDD | 26 | 6.3.5.2 -RampingDown C RB Change;1.4MHZ; | 26865 | -66.4 | 3.29 | 12.69 | dBm | 8.08 | PASS
LTE-FDD | 26 | 6.3.5.2 Pwr Ctrl Rel Pwr-Ramping DownC;1.4MHZ; | 26865 | -66.4 | -0.7 | 2.7 | dBm | 0.88 | PASS
LTE-FDD | 26 | 6.3.5.2 Pwr Ctrl Rel Pwr-Alternating;1.4MHZ; | 26865 | -66.4 | 1.08 | 14.48 | dBm | 8.02 | PASS
LTE-FDD | 26 | 6.3.5.3 PUSCH Aggregate Power Control;1.4MHZ;QPSK-PRB@0 | 26865 | -66.4 | -4.2 | 4.2 | dB | 0.09 | PASS
LTE-FDD | 26 | 6.3.5.3 PUCCH Aggregate Power Control;1.4MHZ;DL_QPSK(3) | 26865 | -66.4 | -3.2 | 3.2 | dB | 0.04 | PASS
LTE-FDD | 26 | 6.5.1 Frequency Error;1.4MHZ;QPSK-FRB | 26865 | -102.0 | -0.1 | 0.1 | PPM | 0.00 | PASS
LTE-FDD | 26 | 6.5.2.1 PUSCH EVM@Max Pwr;1.4MHZ;QPSK-PRB@0 | 26865 | -66.4 | None | 17.5 | %_rms | 2.46 | PASS
LTE-FDD | 26 | 6.5.2.1 PUSCH Ref.Sig. EVM@Max Pwr;1.4MHZ;QPSK-PRB@0 | 26865 | -66.4 | None | 17.5 | %_rms | 2.16 | PASS
LTE-FDD | 26 | 6.5.2.1 PUSCH EVM@Max Pwr;1.4MHZ;QPSK-PRB@Max | 26865 | -66.4 | None | 17.5 | %_rms | 2.87 | PASS
LTE-FDD | 26 | 6.5.2.1 PUSCH Ref.Sig. EVM@Max Pwr;1.4MHZ;QPSK-PRB@Max | 26865 | -66.4 | None | 17.5 | %_rms | 2.11 | PASS
LTE-FDD | 26 | 6.5.2.1 PUSCH EVM@Max Pwr;1.4MHZ;QPSK-FRB | 26865 | -66.4 | None | 17.5 | %_rms | 2.01 | PASS
LTE-FDD | 26 | 6.5.2.1 PUSCH Ref.Sig. EVM@Max Pwr;1.4MHZ;QPSK-FRB | 26865 | -66.4 | None | 17.5 | %_rms | 2.20 | PASS
LTE-FDD | 26 | 6.5.2.1 PUSCH EVM@Max Pwr;1.4MHZ;16QAM-PRB@0 | 26865 | -66.4 | None | 12.5 | %_rms | 2.93 | PASS
LTE-FDD | 26 | 6.5.2.1 PUSCH Ref.Sig. EVM@Max Pwr;1.4MHZ;16QAM-PRB@0 | 26865 | -66.4 | None | 12.5 | %_rms | 2.43 | PASS
LTE-FDD | 26 | 6.5.2.1 PUSCH EVM@Max Pwr;1.4MHZ;16QAM-PRB@Max | 26865 | -66.4 | None | 12.5 | %_rms | 3.79 | PASS
LTE-FDD | 26 | 6.5.2.1 PUSCH Ref.Sig. EVM@Max Pwr;1.4MHZ;16QAM-PRB@Max | 26865 | -66.4 | None | 12.5 | %_rms | 2.72 | PASS
LTE-FDD | 26 | 6.5.2.1 PUSCH EVM@Max Pwr;1.4MHZ;16QAM-FRB | 26865 | -66.4 | None | 12.5 | %_rms | 2.23 | PASS
LTE-FDD | 26 | 6.5.2.1 PUSCH Ref.Sig. EVM@Max Pwr;1.4MHZ;16QAM-FRB | 26865 | -66.4 | None | 12.5 | %_rms | 1.86 | PASS
LTE-FDD | 26 | 6.5.2.1 PUSCH EVM@-36.8dBm;1.4MHZ;QPSK-PRB@0 | 26865 | -66.4 | None | 17.5 | %_rms | 0.82 | PASS
LTE-FDD | 26 | 6.5.2.1 PUSCH Ref.Sig. EVM@-36.8dBm;1.4MHZ;QPSK-PRB@0 | 26865 | -66.4 | None | 17.5 | %_rms | 0.52 | PASS
LTE-FDD | 26 | 6.5.2.1 PUSCH EVM@-36.8dBm;1.4MHZ;QPSK-PRB@Max | 26865 | -66.4 | None | 17.5 | %_rms | 1.03 | PASS
LTE-FDD | 26 | 6.5.2.1 PUSCH Ref.Sig. EVM@-36.8dBm;1.4MHZ;QPSK-PRB@Max | 26865 | -66.4 | None | 17.5 | %_rms | 1.22 | PASS
LTE-FDD | 26 | 6.5.2.1 PUSCH EVM@-36.8dBm;1.4MHZ;QPSK-FRB | 26865 | -66.4 | None | 17.5 | %_rms | 1.32 | PASS
LTE-FDD | 26 | 6.5.2.1 PUSCH Ref.Sig. EVM@-36.8dBm;1.4MHZ;QPSK-FRB | 26865 | -66.4 | None | 17.5 | %_rms | 1.27 | PASS
LTE-FDD | 26 | 6.5.2.1 PUSCH EVM@-36.8dBm;1.4MHZ;16QAM-PRB@0 | 26865 | -66.4 | None | 12.5 | %_rms | 1.37 | PASS
LTE-FDD | 26 | 6.5.2.1 PUSCH Ref.Sig. EVM@-36.8dBm;1.4MHZ;16QAM-PRB@0 | 26865 | -66.4 | None | 12.5 | %_rms | 1.22 | PASS
LTE-FDD | 26 | 6.5.2.1 PUSCH EVM@-36.8dBm;1.4MHZ;16QAM-PRB@Max | 26865 | -66.4 | None | 12.5 | %_rms | 0.83 | PASS
LTE-FDD | 26 | 6.5.2.1 PUSCH Ref.Sig. EVM@-36.8dBm;1.4MHZ;16QAM-PRB@Max | 26865 | -66.4 | None | 12.5 | %_rms | 0.80 | PASS
LTE-FDD | 26 | 6.5.2.1 PUSCH EVM@-36.8dBm;1.4MHZ;16QAM-FRB | 26865 | -66.4 | None | 12.5 | %_rms | 1.07 | PASS
LTE-FDD | 26 | 6.5.2.1 PUSCH Ref.Sig. EVM@-36.8dBm;1.4MHZ;16QAM-FRB | 26865 | -66.4 | None | 12.5 | %_rms | 1.52 | PASS
LTE-FDD | 26 | 6.5.2.1 PUCCH EVM@Max Pwr;1.4MHZ;DL_QPSK(3) | 26865 | -66.4 | None | 17.5 | %_rms | 1.06 | PASS
LTE-FDD | 26 | 6.5.2.1 PUCCH EVM@-36.8dBm;1.4MHZ;DL_QPSK(3) | 26865 | -66.4 | None | 17.5 | %_rms | 0.94 | PASS
LTE-FDD | 26 | 6.5.2.1 PRACH EVM@Test Point1;1.4MHZ; | 26865 | -52.4 | None | 17.5 | %_rms | 3.30 | PASS
LTE-FDD | 26 | 6.5.2.1 PRACH EVM@Test Point2;1.4MHZ; | 26865 | -67.4 | None | 17.5 | %_rms | 1.99 | PASS
!LTE-FDD | 26 | 6.5.2.1_1 PUSCH EVM_64QAM@Max Pwr;1.4MHZ;64QAM-PRB@0 | 26865 | -66.4 | None | 8 | %_rms | 13.27 | FAIL
!LTE-FDD | 26 | 6.5.2.1_1 PUSCH Ref.Sig. EVM_64QAM@Max Pwr;1.4MHZ;64QAM-PRB@0 | 26865 | -66.4 | None | 8 | %_rms | 11.50 | FAIL
!LTE-FDD | 26 | 6.5.2.1_1 PUSCH EVM_64QAM@Max Pwr;1.4MHZ;64QAM-PRB@Max | 26865 | -66.4 | None | 8 | %_rms | 13.75 | FAIL
!LTE-FDD | 26 | 6.5.2.1_1 PUSCH Ref.Sig. EVM_64QAM@Max Pwr;1.4MHZ;64QAM-PRB@Max | 26865 | -66.4 | None | 8 | %_rms | 10.03 | FAIL
LTE-FDD | 26 | 6.5.2.1_1 PUSCH EVM_64QAM@Max Pwr;1.4MHZ;64QAM-FRB | 26865 | -66.4 | None | 8 | %_rms | 11.05 | -
LTE-FDD | 26 | 6.5.2.1_1 PUSCH Ref.Sig. EVM_64QAM@Max Pwr;1.4MHZ;64QAM-FRB | 26865 | -66.4 | None | 8 | %_rms | 6.42 | -
!LTE-FDD | 26 | 6.5.2.1_1 PUSCH EVM_64QAM@@-36.8dBm;1.4MHZ;64QAM-PRB@0 | 26865 | -66.4 | None | 8 | %_rms | 14.27 | FAIL
!LTE-FDD | 26 | 6.5.2.1_1 PUSCH Ref.Sig. EVM_64QAM@@-36.8dBm;1.4MHZ;64QAM-PRB@0 | 26865 | -66.4 | None | 8 | %_rms | 10.27 | FAIL
!LTE-FDD | 26 | 6.5.2.1_1 PUSCH EVM_64QAM@@-36.8dBm;1.4MHZ;64QAM-PRB@Max | 26865 | -66.4 | None | 8 | %_rms | 12.41 | FAIL
!LTE-FDD | 26 | 6.5.2.1_1 PUSCH Ref.Sig. EVM_64QAM@-36.8dBm;1.4MHZ;64QAM-PRB@Max | 26865 | -66.4 | None | 8 | %_rms | 13.35 | FAIL
!LTE-FDD | 26 | 6.5.2.1_1 PUSCH EVM_64QAM@-36.8dBm;1.4MHZ;64QAM-FRB | 26865 | -66.4 | None | 8 | %_rms | 12.62 | FAIL
!LTE-FDD | 26 | 6.5.2.1_1 PUSCH Ref.Sig. EVM_64QAM@-36.8dBm;1.4MHZ;64QAM-FRB | 26865 | -66.4 | None | 8 | %_rms | 11.63 | FAIL
LTE-FDD | 26 | 6.5.2.2 Carrier leakage@3.2dBm;1.4MHZ;QPSK-PRB@0 | 26865 | -66.4 | None | -24.2 | dBc | -47.69 | PASS
LTE-FDD | 26 | 6.5.2.2 Carrier leakage@3.2dBm;1.4MHZ;QPSK-PRB@Max | 26865 | -66.4 | None | -24.2 | dBc | -45.81 | PASS
LTE-FDD | 26 | 6.5.2.2 Carrier leakage@-26.8dBm;1.4MHZ;QPSK-PRB@0 | 26865 | -66.4 | None | -19.2 | dBc | -54.85 | PASS
LTE-FDD | 26 | 6.5.2.2 Carrier leakage@-26.8dBm;1.4MHZ;QPSK-PRB@Max | 26865 | -66.4 | None | -19.2 | dBc | -54.46 | PASS
LTE-FDD | 26 | 6.5.2.2 Carrier leakage@-36.8dBm;1.4MHZ;QPSK-PRB@0 | 26865 | -66.4 | None | -9.2 | dBc | -47.95 | PASS
LTE-FDD | 26 | 6.5.2.2 Carrier leakage@-36.8dBm;1.4MHZ;QPSK-PRB@Max | 26865 | -66.4 | None | -9.2 | dBc | -46.22 | PASS
LTE-FDD | 26 | 6.5.2.3 PUSCH General IBE@3.2dBm;1.4MHZ;QPSK-PRB@0 | 26865 | -66.4 | None | -29.2 | dB | -57.62 | PASS
LTE-FDD | 26 | 6.5.2.3 PUSCH IQ Image IBE@3.2dBm;1.4MHZ;QPSK-PRB@0 | 26865 | -66.4 | None | -23.5 | dB | -56.14 | PASS
LTE-FDD | 26 | 6.5.2.3 PUSCH DC IBE@3.2dBm;1.4MHZ;QPSK-PRB@0 | 26865 | -66.4 | None | -22.5 | dBc | -63.27 | PASS
LTE-FDD | 26 | 6.5.2.3 PUSCH General IBE@3.2dBm;1.4MHZ;QPSK-PRB@Max | 26865 | -66.4 | None | -29.2 | dB | -58.17 | PASS
LTE-FDD | 26 | 6.5.2.3 PUSCH IQ Image IBE@3.2dBm;1.4MHZ;QPSK-PRB@Max | 26865 | -66.4 | None | -23.5 | dB | -54.35 | PASS
LTE-FDD | 26 | 6.5.2.3 PUSCH DC IBE@3.2dBm;1.4MHZ;QPSK-PRB@Max | 26865 | -66.4 | None | -22.5 | dBc | -59.76 | PASS
LTE-FDD | 26 | 6.5.2.3 PUSCH General IBE@-26.8dBm;1.4MHZ;QPSK-PRB@0 | 26865 | -66.4 | None | -29.2 | dB | -52.04 | PASS
LTE-FDD | 26 | 6.5.2.3 PUSCH IQ Image IBE@-26.8dBm;1.4MHZ;QPSK-PRB@0 | 26865 | -66.4 | None | -23.1 | dB | -51.75 | PASS
LTE-FDD | 26 | 6.5.2.3 PUSCH DC IBE@-26.8dBm;1.4MHZ;QPSK-PRB@0 | 26865 | -66.4 | None | -18.6 | dBc | -53.37 | PASS
LTE-FDD | 26 | 6.5.2.3 PUSCH General IBE@-26.8dBm;1.4MHZ;QPSK-PRB@Max | 26865 | -66.4 | None | -29.2 | dB | -52.67 | PASS
LTE-FDD | 26 | 6.5.2.3 PUSCH IQ Image IBE@-26.8dBm;1.4MHZ;QPSK-PRB@Max | 26865 | -66.4 | None | -23.1 | dB | -50.70 | PASS
LTE-FDD | 26 | 6.5.2.3 PUSCH DC IBE@-26.8dBm;1.4MHZ;QPSK-PRB@Max | 26865 | -66.4 | None | -18.6 | dBc | -52.74 | PASS
LTE-FDD | 26 | 6.5.2.3 PUSCH General IBE@-36.8dBm;1.4MHZ;QPSK-PRB@0 | 26865 | -66.4 | None | -19.8 | dB | -50.30 | PASS
LTE-FDD | 26 | 6.5.2.3 PUSCH IQ Image IBE@-36.8dBm;1.4MHZ;QPSK-PRB@0 | 26865 | -66.4 | None | -18.5 | dB | -50.28 | PASS
LTE-FDD | 26 | 6.5.2.3 PUSCH DC IBE@-36.8dBm;1.4MHZ;QPSK-PRB@0 | 26865 | -66.4 | None | -8.8 | dBc | -51.08 | PASS
LTE-FDD | 26 | 6.5.2.3 PUSCH General IBE@-36.8dBm;1.4MHZ;QPSK-PRB@Max | 26865 | -66.4 | None | -19.8 | dB | -50.35 | PASS
LTE-FDD | 26 | 6.5.2.3 PUSCH IQ Image IBE@-36.8dBm;1.4MHZ;QPSK-PRB@Max | 26865 | -66.4 | None | -18.5 | dB | -49.56 | PASS
LTE-FDD | 26 | 6.5.2.3 PUSCH DC IBE@-36.8dBm;1.4MHZ;QPSK-PRB@Max | 26865 | -66.4 | None | -8.8 | dBc | -50.64 | PASS
LTE-FDD | 26 | 6.5.2.3 PUCCH General IBE@3.2dBm;1.4MHZ;DL_QPSK(3) | 26865 | -66.4 | None | -17.3 | dB | -49.52 | PASS
LTE-FDD | 26 | 6.5.2.3 PUCCH IQ Image IBE@3.2dBm;1.4MHZ;DL_QPSK(3) | 26865 | -66.4 | None | -23.5 | dB | -55.16 | PASS
LTE-FDD | 26 | 6.5.2.3 PUCCH DC IBE@3.2dBm;1.4MHZ;DL_QPSK(3) | 26865 | -66.4 | None | -22.5 | dBc | -61.94 | PASS
LTE-FDD | 26 | 6.5.2.3 PUCCH General IBE@-26.8dBm;1.4MHZ;DL_QPSK(3) | 26865 | -66.4 | None | -29.2 | dB | -52.31 | PASS
LTE-FDD | 26 | 6.5.2.3 PUCCH IQ Image IBE@-26.8dBm;1.4MHZ;DL_QPSK(3) | 26865 | -66.4 | None | -23.4 | dB | -51.19 | PASS
LTE-FDD | 26 | 6.5.2.3 PUCCH DC IBE@-26.8dBm;1.4MHZ;DL_QPSK(3) | 26865 | -66.4 | None | -18.6 | dBc | -52.94 | PASS
LTE-FDD | 26 | 6.5.2.3 PUCCH General IBE@-36.8dBm;1.4MHZ;QPSK-PRB | 26865 | -66.4 | None | -22.0 | dB | -51.68 | PASS
LTE-FDD | 26 | 6.5.2.3 PUCCH IQ Image IBE@-36.8dBm;1.4MHZ;DL_QPSK(3) | 26865 | -66.4 | None | -20.0 | dB | -49.66 | PASS
LTE-FDD | 26 | 6.5.2.3 PUCCH DC IBE@-36.8dBm;1.4MHZ;DL_QPSK(3) | 26865 | -66.4 | None | -9.0 | dBc | -51.68 | PASS
LTE-FDD | 26 | 6.5.2.4 EVM Spectrum Flatness>=3MHz_RP1;1.4MHZ;QPSK-FRB | 26865 | -66.4 | None | 5.4 | dB | 0.28 | PASS
LTE-FDD | 26 | 6.6.1 Occupied bandwidth;1.4MHZ;QPSK-FRB | 26865 | -66.4 | None | 1.4 | MHz | 1.08 | PASS
LTE-FDD | 26 | 6.6.2.1 Spectrum Emission Mask;1.4MHZ;QPSK-PRB@0 | 26865 | -66.4 | None | None | dBm | None | PASS
LTE-FDD | 26 | 6.6.2.1-Lower Level@-0.02MHz;1.4MHZ;QPSK-PRB@0 | 26865 | -66.4 | None | -8.5 | dBm | -19.25 | PASS | Margin(-10.75)
LTE-FDD | 26 | 6.6.2.1-Lower Level@-1.50MHz;1.4MHZ;QPSK-PRB@0 | 26865 | -66.4 | None | -8.5 | dBm | -29.36 | PASS | Margin(-20.86)
LTE-FDD | 26 | 6.6.2.1-Lower Level@-3.00MHz;1.4MHZ;QPSK-PRB@0 | 26865 | -66.4 | None | -23.5 | dBm | -35.16 | PASS | Margin(-11.66)
LTE-FDD | 26 | 6.6.2.1-Lower Level@0.00MHz;1.4MHZ;QPSK-PRB@0 | 26865 | -66.4 | None | 0.0 | dBm | 0.00 | PASS | Margin(0.00)
LTE-FDD | 26 | 6.6.2.1-Upper Level@0.08MHz;1.4MHZ;QPSK-PRB@0 | 26865 | -66.4 | None | -8.5 | dBm | -22.76 | PASS | Margin(-14.26)
LTE-FDD | 26 | 6.6.2.1-Upper Level@1.50MHz;1.4MHZ;QPSK-PRB@0 | 26865 | -66.4 | None | -8.5 | dBm | -31.00 | PASS | Margin(-22.50)
LTE-FDD | 26 | 6.6.2.1-Upper Level@3.00MHz;1.4MHZ;QPSK-PRB@0 | 26865 | -66.4 | None | -23.5 | dBm | -34.83 | PASS | Margin(-11.33)
LTE-FDD | 26 | 6.6.2.1-Upper Level@0.00MHz;1.4MHZ;QPSK-PRB@0 | 26865 | -66.4 | None | 0.0 | dBm | 0.00 | PASS | Margin(0.00)
LTE-FDD | 26 | 6.6.2.1 Spectrum Emission Mask;1.4MHZ;QPSK-PRB@Max | 26865 | -66.4 | None | None | dBm | None | PASS
LTE-FDD | 26 | 6.6.2.1-Lower Level@-0.11MHz;1.4MHZ;QPSK-PRB@Max | 26865 | -66.4 | None | -8.5 | dBm | -23.18 | PASS | Margin(-14.68)
LTE-FDD | 26 | 6.6.2.1-Lower Level@-1.50MHz;1.4MHZ;QPSK-PRB@Max | 26865 | -66.4 | None | -8.5 | dBm | -31.27 | PASS | Margin(-22.77)
LTE-FDD | 26 | 6.6.2.1-Lower Level@-3.00MHz;1.4MHZ;QPSK-PRB@Max | 26865 | -66.4 | None | -23.5 | dBm | -35.03 | PASS | Margin(-11.53)
LTE-FDD | 26 | 6.6.2.1-Lower Level@0.00MHz;1.4MHZ;QPSK-PRB@Max | 26865 | -66.4 | None | 0.0 | dBm | 0.00 | PASS | Margin(0.00)
LTE-FDD | 26 | 6.6.2.1-Upper Level@0.02MHz;1.4MHZ;QPSK-PRB@Max | 26865 | -66.4 | None | -8.5 | dBm | -20.43 | PASS | Margin(-11.93)
LTE-FDD | 26 | 6.6.2.1-Upper Level@1.50MHz;1.4MHZ;QPSK-PRB@Max | 26865 | -66.4 | None | -8.5 | dBm | -28.85 | PASS | Margin(-20.35)
LTE-FDD | 26 | 6.6.2.1-Upper Level@3.00MHz;1.4MHZ;QPSK-PRB@Max | 26865 | -66.4 | None | -23.5 | dBm | -35.31 | PASS | Margin(-11.81)
LTE-FDD | 26 | 6.6.2.1-Upper Level@0.00MHz;1.4MHZ;QPSK-PRB@Max | 26865 | -66.4 | None | 0.0 | dBm | 0.00 | PASS | Margin(0.00)
LTE-FDD | 26 | 6.6.2.1 Spectrum Emission Mask;1.4MHZ;QPSK-FRB | 26865 | -66.4 | None | None | dBm | None | PASS
LTE-FDD | 26 | 6.6.2.1-Lower Level@-0.02MHz;1.4MHZ;QPSK-FRB | 26865 | -66.4 | None | -8.5 | dBm | -21.38 | PASS | Margin(-12.88)
LTE-FDD | 26 | 6.6.2.1-Lower Level@-1.50MHz;1.4MHZ;QPSK-FRB | 26865 | -66.4 | None | -8.5 | dBm | -28.01 | PASS | Margin(-19.51)
LTE-FDD | 26 | 6.6.2.1-Lower Level@-3.00MHz;1.4MHZ;QPSK-FRB | 26865 | -66.4 | None | -23.5 | dBm | -34.54 | PASS | Margin(-11.04)
LTE-FDD | 26 | 6.6.2.1-Lower Level@0.00MHz;1.4MHZ;QPSK-FRB | 26865 | -66.4 | None | 0.0 | dBm | 0.00 | PASS | Margin(0.00)
LTE-FDD | 26 | 6.6.2.1-Upper Level@0.02MHz;1.4MHZ;QPSK-FRB | 26865 | -66.4 | None | -8.5 | dBm | -21.85 | PASS | Margin(-13.35)
LTE-FDD | 26 | 6.6.2.1-Upper Level@1.50MHz;1.4MHZ;QPSK-FRB | 26865 | -66.4 | None | -8.5 | dBm | -27.72 | PASS | Margin(-19.22)
LTE-FDD | 26 | 6.6.2.1-Upper Level@3.00MHz;1.4MHZ;QPSK-FRB | 26865 | -66.4 | None | -23.5 | dBm | -34.59 | PASS | Margin(-11.09)
LTE-FDD | 26 | 6.6.2.1-Upper Level@0.00MHz;1.4MHZ;QPSK-FRB | 26865 | -66.4 | None | 0.0 | dBm | 0.00 | PASS | Margin(0.00)
LTE-FDD | 26 | 6.6.2.1 Spectrum Emission Mask;1.4MHZ;16QAM-PRB@0 | 26865 | -66.4 | None | None | dBm | None | PASS
LTE-FDD | 26 | 6.6.2.1-Lower Level@-0.02MHz;1.4MHZ;16QAM-PRB@0 | 26865 | -66.4 | None | -8.5 | dBm | -21.08 | PASS | Margin(-12.58)
LTE-FDD | 26 | 6.6.2.1-Lower Level@-1.50MHz;1.4MHZ;16QAM-PRB@0 | 26865 | -66.4 | None | -8.5 | dBm | -29.97 | PASS | Margin(-21.47)
LTE-FDD | 26 | 6.6.2.1-Lower Level@-3.00MHz;1.4MHZ;16QAM-PRB@0 | 26865 | -66.4 | None | -23.5 | dBm | -35.45 | PASS | Margin(-11.95)
LTE-FDD | 26 | 6.6.2.1-Lower Level@0.00MHz;1.4MHZ;16QAM-PRB@0 | 26865 | -66.4 | None | 0.0 | dBm | 0.00 | PASS | Margin(0.00)
LTE-FDD | 26 | 6.6.2.1-Upper Level@0.05MHz;1.4MHZ;16QAM-PRB@0 | 26865 | -66.4 | None | -8.5 | dBm | -24.73 | PASS | Margin(-16.23)
LTE-FDD | 26 | 6.6.2.1-Upper Level@1.50MHz;1.4MHZ;16QAM-PRB@0 | 26865 | -66.4 | None | -8.5 | dBm | -31.88 | PASS | Margin(-23.38)
LTE-FDD | 26 | 6.6.2.1-Upper Level@3.00MHz;1.4MHZ;16QAM-PRB@0 | 26865 | -66.4 | None | -23.5 | dBm | -35.58 | PASS | Margin(-12.08)
LTE-FDD | 26 | 6.6.2.1-Upper Level@0.00MHz;1.4MHZ;16QAM-PRB@0 | 26865 | -66.4 | None | 0.0 | dBm | 0.00 | PASS | Margin(0.00)
LTE-FDD | 26 | 6.6.2.1 Spectrum Emission Mask;1.4MHZ;16QAM-PRB@Max | 26865 | -66.4 | None | None | dBm | None | PASS
LTE-FDD | 26 | 6.6.2.1-Lower Level@-0.05MHz;1.4MHZ;16QAM-PRB@Max | 26865 | -66.4 | None | -8.5 | dBm | -23.07 | PASS | Margin(-14.57)
LTE-FDD | 26 | 6.6.2.1-Lower Level@-1.50MHz;1.4MHZ;16QAM-PRB@Max | 26865 | -66.4 | None | -8.5 | dBm | -31.66 | PASS | Margin(-23.16)
LTE-FDD | 26 | 6.6.2.1-Lower Level@-3.00MHz;1.4MHZ;16QAM-PRB@Max | 26865 | -66.4 | None | -23.5 | dBm | -35.23 | PASS | Margin(-11.73)
LTE-FDD | 26 | 6.6.2.1-Lower Level@0.00MHz;1.4MHZ;16QAM-PRB@Max | 26865 | -66.4 | None | 0.0 | dBm | 0.00 | PASS | Margin(0.00)
LTE-FDD | 26 | 6.6.2.1-Upper Level@0.11MHz;1.4MHZ;16QAM-PRB@Max | 26865 | -66.4 | None | -8.5 | dBm | -21.40 | PASS | Margin(-12.90)
LTE-FDD | 26 | 6.6.2.1-Upper Level@1.50MHz;1.4MHZ;16QAM-PRB@Max | 26865 | -66.4 | None | -8.5 | dBm | -30.07 | PASS | Margin(-21.57)
LTE-FDD | 26 | 6.6.2.1-Upper Level@3.00MHz;1.4MHZ;16QAM-PRB@Max | 26865 | -66.4 | None | -23.5 | dBm | -35.60 | PASS | Margin(-12.10)
LTE-FDD | 26 | 6.6.2.1-Upper Level@0.00MHz;1.4MHZ;16QAM-PRB@Max | 26865 | -66.4 | None | 0.0 | dBm | 0.00 | PASS | Margin(0.00)
LTE-FDD | 26 | 6.6.2.1 Spectrum Emission Mask;1.4MHZ;16QAM-FRB | 26865 | -66.4 | None | None | dBm | None | PASS
LTE-FDD | 26 | 6.6.2.1-Lower Level@-0.02MHz;1.4MHZ;16QAM-FRB | 26865 | -66.4 | None | -8.5 | dBm | -23.92 | PASS | Margin(-15.42)
LTE-FDD | 26 | 6.6.2.1-Lower Level@-1.50MHz;1.4MHZ;16QAM-FRB | 26865 | -66.4 | None | -8.5 | dBm | -29.96 | PASS | Margin(-21.46)
LTE-FDD | 26 | 6.6.2.1-Lower Level@-3.00MHz;1.4MHZ;16QAM-FRB | 26865 | -66.4 | None | -23.5 | dBm | -35.33 | PASS | Margin(-11.83)
LTE-FDD | 26 | 6.6.2.1-Lower Level@0.00MHz;1.4MHZ;16QAM-FRB | 26865 | -66.4 | None | 0.0 | dBm | 0.00 | PASS | Margin(0.00)
LTE-FDD | 26 | 6.6.2.1-Upper Level@0.02MHz;1.4MHZ;16QAM-FRB | 26865 | -66.4 | None | -8.5 | dBm | -24.32 | PASS | Margin(-15.82)
LTE-FDD | 26 | 6.6.2.1-Upper Level@1.50MHz;1.4MHZ;16QAM-FRB | 26865 | -66.4 | None | -8.5 | dBm | -29.33 | PASS | Margin(-20.83)
LTE-FDD | 26 | 6.6.2.1-Upper Level@3.00MHz;1.4MHZ;16QAM-FRB | 26865 | -66.4 | None | -23.5 | dBm | -35.38 | PASS | Margin(-11.88)
LTE-FDD | 26 | 6.6.2.1-Upper Level@0.00MHz;1.4MHZ;16QAM-FRB | 26865 | -66.4 | None | 0.0 | dBm | 0.00 | PASS | Margin(0.00)
LTE-FDD | 26 | 6.2.4 Additional MPR ;1.4MHZ;None | 26865 | -66.4 | None | None | dBm | None | Undefined
LTE-FDD | 26 | 6.6.2.2 Additional SEM ;1.4MHZ;None | 26865 | -66.4 | None | None | dBm | None | Undefined
LTE-FDD | 26 | 6.6.2.3 Adjacent Channel Power;1.4MHZ;QPSK-PRB@0 | 26865 | -66.4 | None | None | dB | 24.91 | PASS
LTE-FDD | 26 | 6.6.2.3-EUTRA @-1.4MHZ;1.4MHZ;QPSK-PRB@0 | 26865 | -66.4 | None | -29.2 | dB | -37.54 | PASS
LTE-FDD | 26 | 6.6.2.3-EUTRA @ 1.4MHZ;1.4MHZ;QPSK-PRB@0 | 26865 | -66.4 | None | -29.2 | dB | -40.93 | PASS
LTE-FDD | 26 | 6.6.2.3 -UTRA @-3.2MHZ;1.4MHZ;QPSK-PRB@0 | 26865 | -66.4 | None | -32.2 | dB | -43.71 | PASS
LTE-FDD | 26 | 6.6.2.3 -UTRA @ 3.2MHZ;1.4MHZ;QPSK-PRB@0 | 26865 | -66.4 | None | -32.2 | dB | -48.18 | PASS
LTE-FDD | 26 | 6.6.2.3 Adjacent Channel Power;1.4MHZ;QPSK-PRB@Max | 26865 | -66.4 | None | None | dB | 24.93 | PASS
LTE-FDD | 26 | 6.6.2.3-EUTRA @-1.4MHZ;1.4MHZ;QPSK-PRB@Max | 26865 | -66.4 | None | -29.2 | dB | -40.20 | PASS
LTE-FDD | 26 | 6.6.2.3-EUTRA @ 1.4MHZ;1.4MHZ;QPSK-PRB@Max | 26865 | -66.4 | None | -29.2 | dB | -37.09 | PASS
LTE-FDD | 26 | 6.6.2.3 -UTRA @-3.2MHZ;1.4MHZ;QPSK-PRB@Max | 26865 | -66.4 | None | -32.2 | dB | -47.50 | PASS
LTE-FDD | 26 | 6.6.2.3 -UTRA @ 3.2MHZ;1.4MHZ;QPSK-PRB@Max | 26865 | -66.4 | None | -32.2 | dB | -43.57 | PASS
LTE-FDD | 26 | 6.6.2.3 Adjacent Channel Power;1.4MHZ;QPSK-FRB | 26865 | -66.4 | None | None | dB | 24.13 | PASS
LTE-FDD | 26 | 6.6.2.3-EUTRA @-1.4MHZ;1.4MHZ;QPSK-FRB | 26865 | -66.4 | None | -29.2 | dB | -38.48 | PASS
LTE-FDD | 26 | 6.6.2.3-EUTRA @ 1.4MHZ;1.4MHZ;QPSK-FRB | 26865 | -66.4 | None | -29.2 | dB | -38.43 | PASS
LTE-FDD | 26 | 6.6.2.3 -UTRA @-3.2MHZ;1.4MHZ;QPSK-FRB | 26865 | -66.4 | None | -32.2 | dB | -43.37 | PASS
LTE-FDD | 26 | 6.6.2.3 -UTRA @ 3.2MHZ;1.4MHZ;QPSK-FRB | 26865 | -66.4 | None | -32.2 | dB | -43.32 | PASS
LTE-FDD | 26 | 6.6.2.3 Adjacent Channel Power;1.4MHZ;16QAM-PRB@0 | 26865 | -66.4 | None | None | dB | 24.07 | PASS
LTE-FDD | 26 | 6.6.2.3-EUTRA @-1.4MHZ;1.4MHZ;16QAM-PRB@0 | 26865 | -66.4 | None | -29.2 | dB | -38.67 | PASS
LTE-FDD | 26 | 6.6.2.3-EUTRA @ 1.4MHZ;1.4MHZ;16QAM-PRB@0 | 26865 | -66.4 | None | -29.2 | dB | -41.81 | PASS
LTE-FDD | 26 | 6.6.2.3 -UTRA @-3.2MHZ;1.4MHZ;16QAM-PRB@0 | 26865 | -66.4 | None | -32.2 | dB | -44.83 | PASS
LTE-FDD | 26 | 6.6.2.3 -UTRA @ 3.2MHZ;1.4MHZ;16QAM-PRB@0 | 26865 | -66.4 | None | -32.2 | dB | -48.72 | PASS
LTE-FDD | 26 | 6.6.2.3 Adjacent Channel Power;1.4MHZ;16QAM-PRB@Max | 26865 | -66.4 | None | None | dB | 24.21 | PASS
LTE-FDD | 26 | 6.6.2.3-EUTRA @-1.4MHZ;1.4MHZ;16QAM-PRB@Max | 26865 | -66.4 | None | -29.2 | dB | -41.38 | PASS
LTE-FDD | 26 | 6.6.2.3-EUTRA @ 1.4MHZ;1.4MHZ;16QAM-PRB@Max | 26865 | -66.4 | None | -29.2 | dB | -38.21 | PASS
LTE-FDD | 26 | 6.6.2.3 -UTRA @-3.2MHZ;1.4MHZ;16QAM-PRB@Max | 26865 | -66.4 | None | -32.2 | dB | -48.76 | PASS
LTE-FDD | 26 | 6.6.2.3 -UTRA @ 3.2MHZ;1.4MHZ;16QAM-PRB@Max | 26865 | -66.4 | None | -32.2 | dB | -45.13 | PASS
LTE-FDD | 26 | 6.6.2.3 Adjacent Channel Power;1.4MHZ;16QAM-FRB | 26865 | -66.4 | None | None | dB | 23.33 | PASS
LTE-FDD | 26 | 6.6.2.3-EUTRA @-1.4MHZ;1.4MHZ;16QAM-FRB | 26865 | -66.4 | None | -29.2 | dB | -40.04 | PASS
LTE-FDD | 26 | 6.6.2.3-EUTRA @ 1.4MHZ;1.4MHZ;16QAM-FRB | 26865 | -66.4 | None | -29.2 | dB | -40.04 | PASS
LTE-FDD | 26 | 6.6.2.3 -UTRA @-3.2MHZ;1.4MHZ;16QAM-FRB | 26865 | -66.4 | None | -32.2 | dB | -45.06 | PASS
LTE-FDD | 26 | 6.6.2.3 -UTRA @ 3.2MHZ;1.4MHZ;16QAM-FRB | 26865 | -66.4 | None | -32.2 | dB | -44.96 | PASS
LTE-FDD | 26 | 6.6.2.3_3 Adjacent Channel Power for UL 64QAM;1.4MHZ;64QAM-PRB@0 | 26865 | -66.4 | None | None | dB | 24.40 | -
LTE-FDD | 26 | 6.6.2.3_3-EUTRA @-1.4MHZ;1.4MHZ;64QAM-PRB@0 | 26865 | -66.4 | None | -29.2 | dB | -37.72 | PASS
LTE-FDD | 26 | 6.6.2.3_3-EUTRA @ 1.4MHZ;1.4MHZ;64QAM-PRB@0 | 26865 | -66.4 | None | -29.2 | dB | -40.72 | PASS
LTE-FDD | 26 | 6.6.2.3_3 -UTRA @-3.2MHZ;1.4MHZ;64QAM-PRB@0 | 26865 | -66.4 | None | -32.2 | dB | -44.42 | PASS
LTE-FDD | 26 | 6.6.2.3_3 -UTRA @ 3.2MHZ;1.4MHZ;64QAM-PRB@0 | 26865 | -66.4 | None | -32.2 | dB | -47.99 | PASS
LTE-FDD | 26 | 6.6.2.3_3 Adjacent Channel Power for UL 64QAM;1.4MHZ;64QAM-PRB@Max | 26865 | -66.4 | None | None | dB | 24.25 | -
LTE-FDD | 26 | 6.6.2.3_3-EUTRA @-1.4MHZ;1.4MHZ;64QAM-PRB@Max | 26865 | -66.4 | None | -29.2 | dB | -41.17 | PASS
LTE-FDD | 26 | 6.6.2.3_3-EUTRA @ 1.4MHZ;1.4MHZ;64QAM-PRB@Max | 26865 | -66.4 | None | -29.2 | dB | -37.66 | PASS
LTE-FDD | 26 | 6.6.2.3_3 -UTRA @-3.2MHZ;1.4MHZ;64QAM-PRB@Max | 26865 | -66.4 | None | -32.2 | dB | -48.56 | PASS
LTE-FDD | 26 | 6.6.2.3_3 -UTRA @ 3.2MHZ;1.4MHZ;64QAM-PRB@Max | 26865 | -66.4 | None | -32.2 | dB | -44.73 | PASS
LTE-FDD | 26 | 6.6.2.3_3 Adjacent Channel Power for UL 64QAM;1.4MHZ;64QAM-FRB | 26865 | -66.4 | None | None | dB | 23.34 | -
LTE-FDD | 26 | 6.6.2.3_3-EUTRA @-1.4MHZ;1.4MHZ;64QAM-FRB | 26865 | -66.4 | None | -29.2 | dB | -40.17 | PASS
LTE-FDD | 26 | 6.6.2.3_3-EUTRA @ 1.4MHZ;1.4MHZ;64QAM-FRB | 26865 | -66.4 | None | -29.2 | dB | -39.99 | PASS
LTE-FDD | 26 | 6.6.2.3_3 -UTRA @-3.2MHZ;1.4MHZ;64QAM-FRB | 26865 | -66.4 | None | -32.2 | dB | -45.40 | PASS
LTE-FDD | 26 | 6.6.2.3_3 -UTRA @ 3.2MHZ;1.4MHZ;64QAM-FRB | 26865 | -66.4 | None | -32.2 | dB | -45.02 | PASS
LTE-FDD | 26 | 7.3 Reference sensitivity level NS_01;1.4MHZ;DL_QPSK(6);UL_QPSK(6@0) | 26865 | -102.0 | 95 | None | % | 100.00 | PASS
LTE-FDD | 26 | RSRP;1.4MHZ; | 26865 | -102.0 | None | None | None | 21 | None
LTE-FDD | 26 | RSRQ;1.4MHZ; | 26865 | -102.0 | None | None | None | 16 | None
LTE-FDD | 26 | 7.4 Maximum input level;1.4MHZ;DL_64QAM(6);UL_QPSK(6@0) | 26865 | -25.7 | 95 | None | % | 100.00 | PASS
LTE-FDD | 26 | 6.2.2 UE Maximum Output Power;1.4MHZ;QPSK-1RB@0 | 27033 | -66.4 | 18.8 | 25.7 | dBm | 25.05 | PASS
LTE-FDD | 26 | 6.2.3 Maximum Power Reduction (MPR);1.4MHZ;QPSK-PRB@0 | 27033 | -66.4 | 18.8 | 25.7 | dBm | 25.03 | PASS
LTE-FDD | 26 | 6.2.3 Maximum Power Reduction (MPR);1.4MHZ;QPSK-PRB@Max | 27033 | -66.4 | 18.8 | 25.7 | dBm | 25.08 | PASS
LTE-FDD | 26 | 6.2.3 Maximum Power Reduction (MPR);1.4MHZ;QPSK-FRB | 27033 | -66.4 | 17.8 | 25.7 | dBm | 24.32 | PASS
LTE-FDD | 26 | 6.2.3 Maximum Power Reduction (MPR);1.4MHZ;16QAM-PRB@0 | 27033 | -66.4 | 17.8 | 25.7 | dBm | 24.33 | PASS
LTE-FDD | 26 | 6.2.3 Maximum Power Reduction (MPR);1.4MHZ;16QAM-PRB@Max | 27033 | -66.4 | 17.8 | 25.7 | dBm | 24.22 | PASS
LTE-FDD | 26 | 6.2.3 Maximum Power Reduction (MPR);1.4MHZ;16QAM-FRB | 27033 | -66.4 | 16.8 | 25.7 | dBm | 23.54 | PASS
LTE-FDD | 26 | 6.2.3_3 MPR for UL 64QAM;1.4MHZ;64QAM-PRB@0 | 27033 | -66.4 | 16.8 | 25.7 | dBm | 24.14 | PASS
LTE-FDD | 26 | 6.2.3_3 MPR for UL 64QAM;1.4MHZ;64QAM-PRB@Max | 27033 | -66.4 | 16.8 | 25.7 | dBm | 24.07 | PASS
LTE-FDD | 26 | 6.2.3_3 MPR for UL 64QAM;1.4MHZ;64QAM-FRB | 27033 | -66.4 | 15.3 | 25.7 | dBm | 23.43 | PASS
LTE-FDD | 26 | 6.2.4_2 Additional MPR for UL 64QAM NS_15;1.4MHZ;64QAM-FRB;Conf_ID=1 | 27033 | -66.4 | 9.3 | 25.7 | dBm | 23.39 | -
LTE-FDD | 26 | 6.2.5 Configured UE TXP@TP1;1.4MHZ;QPSK-PRB@0 | 27033 | -66.4 | -17.7 | -2.3 | dBm | -8.06 | PASS
LTE-FDD | 26 | 6.2.5 Configured UE TXP@TP2;1.4MHZ;QPSK-PRB@0 | 27033 | -66.4 | 3.3 | 16.7 | dBm | 12.33 | PASS
LTE-FDD | 26 | 6.2.5 Configured UE TXP@TP3;1.4MHZ;QPSK-PRB@0 | 27033 | -66.4 | 9.3 | 20.7 | dBm | 17.43 | PASS
LTE-FDD | 26 | 6.3.2 Minimum Output Power;1.4MHZ;QPSK-FRB | 27033 | -66.4 | None | -39 | dBm | -46.09 | PASS
LTE-FDD | 26 | 6.3.4.1 General ON Power;1.4MHZ;QPSK-FRB | 27033 | -66.4 | -22.3 | -7.3 | dBm | -15.58 | PASS
LTE-FDD | 26 | 6.3.4.1 General OFF Power-Before;1.4MHZ;QPSK-FRB | 27033 | -66.4 | None | -48.5 | dBm | -71.07 | PASS
LTE-FDD | 26 | 6.3.4.1 General OFF Power-After;1.4MHZ;QPSK-FRB | 27033 | -66.4 | None | -48.5 | dBm | -71.07 | PASS
LTE-FDD | 26 | 6.3.4.2.1 PRACH time mask-On;1.4MHZ; | 27033 | -66.4 | -8.5 | 6.5 | dBm | -0.27 | PASS
LTE-FDD | 26 | 6.3.4.2.1 PRACH time mask-Off_Before;1.4MHZ; | 27033 | -66.4 | None | -48.5 | dBm | -67.96 | PASS
LTE-FDD | 26 | 6.3.4.2.1 PRACH time mask-Off_After;1.4MHZ; | 27033 | -66.4 | None | -48.5 | dBm | -68.20 | PASS
!LTE-FDD | 26 | 6.3.4.2.2 SRS time mask-On;1.4MHZ; | 27033 | -66.4 | -10.1 | 4.9 | dBm | 999999 | *FAIL
!LTE-FDD | 26 | 6.3.4.2.2 SRS time mask-Off_Before;1.4MHZ; | 27033 | -66.4 | None | -48.5 | dBm | 999999 | FAIL
!LTE-FDD | 26 | 6.3.4.2.2 SRS time mask-Off_After;1.4MHZ; | 27033 | -66.4 | None | -48.5 | dBm | 999999 | FAIL
LTE-FDD | 26 | 6.3.5.1 Absolute Power@TP1;1.4MHZ;QPSK-FRB | 27033 | -66.4 | -24.8 | -4.8 | dBm | -15.81 | PASS
LTE-FDD | 26 | 6.3.5.1 Absolute Power@TP2;1.4MHZ;QPSK-FRB | 27033 | -66.4 | -12.8 | 7.2 | dBm | -3.98 | PASS
LTE-FDD | 26 | 6.3.5.2 -RampingUp A RB Change;1.4MHZ; | 27033 | -66.4 | 4.08 | 13.48 | dBm | 7.77 | PASS
LTE-FDD | 26 | 6.3.5.2 Pwr Ctrl Rel Pwr-Ramping UpA;1.4MHZ; | 27033 | -66.4 | -0.7 | 2.7 | dBm | 1.08 | PASS
LTE-FDD | 26 | 6.3.5.2 -RampingUp B RB Change;1.4MHZ; | 27033 | -66.4 | 4.08 | 13.48 | dBm | 8.86 | PASS
LTE-FDD | 26 | 6.3.5.2 Pwr Ctrl Rel Pwr-Ramping UpB;1.4MHZ; | 27033 | -66.4 | -0.7 | 2.7 | dBm | 1.11 | PASS
LTE-FDD | 26 | 6.3.5.2 -RampingUp C RB Change;1.4MHZ; | 27033 | -66.4 | 4.08 | 13.48 | dBm | 8.94 | PASS
LTE-FDD | 26 | 6.3.5.2 Pwr Ctrl Rel Pwr-Ramping UpC;1.4MHZ; | 27033 | -66.4 | -0.7 | 2.7 | dBm | 1.09 | PASS
LTE-FDD | 26 | 6.3.5.2 -RampingDown A RB Change;1.4MHZ; | 27033 | -66.4 | 3.29 | 12.69 | dBm | 8.27 | PASS
LTE-FDD | 26 | 6.3.5.2 Pwr Ctrl Rel Pwr-Ramping DownA;1.4MHZ; | 27033 | -66.4 | -0.7 | 2.7 | dBm | 0.78 | PASS
LTE-FDD | 26 | 6.3.5.2 -RampingDown B RB Change;1.4MHZ; | 27033 | -66.4 | 3.29 | 12.69 | dBm | 7.92 | PASS
LTE-FDD | 26 | 6.3.5.2 Pwr Ctrl Rel Pwr-Ramping DownB;1.4MHZ; | 27033 | -66.4 | -0.7 | 2.7 | dBm | 0.84 | PASS
LTE-FDD | 26 | 6.3.5.2 -RampingDown C RB Change;1.4MHZ; | 27033 | -66.4 | 3.29 | 12.69 | dBm | 7.91 | PASS
LTE-FDD | 26 | 6.3.5.2 Pwr Ctrl Rel Pwr-Ramping DownC;1.4MHZ; | 27033 | -66.4 | -0.7 | 2.7 | dBm | 0.87 | PASS
LTE-FDD | 26 | 6.3.5.2 Pwr Ctrl Rel Pwr-Alternating;1.4MHZ; | 27033 | -66.4 | 1.08 | 14.48 | dBm | 7.92 | PASS
LTE-FDD | 26 | 6.3.5.3 PUSCH Aggregate Power Control;1.4MHZ;QPSK-PRB@0 | 27033 | -66.4 | -4.2 | 4.2 | dB | 0.05 | PASS
LTE-FDD | 26 | 6.3.5.3 PUCCH Aggregate Power Control;1.4MHZ;DL_QPSK(3) | 27033 | -66.4 | -3.2 | 3.2 | dB | 0.03 | PASS
LTE-FDD | 26 | 6.5.1 Frequency Error;1.4MHZ;QPSK-FRB | 27033 | -102.0 | -0.1 | 0.1 | PPM | 0.00 | PASS
LTE-FDD | 26 | 6.5.2.1 PUSCH EVM@Max Pwr;1.4MHZ;QPSK-PRB@0 | 27033 | -66.4 | None | 17.5 | %_rms | 4.63 | PASS
LTE-FDD | 26 | 6.5.2.1 PUSCH Ref.Sig. EVM@Max Pwr;1.4MHZ;QPSK-PRB@0 | 27033 | -66.4 | None | 17.5 | %_rms | 2.90 | PASS
LTE-FDD | 26 | 6.5.2.1 PUSCH EVM@Max Pwr;1.4MHZ;QPSK-PRB@Max | 27033 | -66.4 | None | 17.5 | %_rms | 4.57 | PASS
LTE-FDD | 26 | 6.5.2.1 PUSCH Ref.Sig. EVM@Max Pwr;1.4MHZ;QPSK-PRB@Max | 27033 | -66.4 | None | 17.5 | %_rms | 3.09 | PASS
LTE-FDD | 26 | 6.5.2.1 PUSCH EVM@Max Pwr;1.4MHZ;QPSK-FRB | 27033 | -66.4 | None | 17.5 | %_rms | 3.26 | PASS
LTE-FDD | 26 | 6.5.2.1 PUSCH Ref.Sig. EVM@Max Pwr;1.4MHZ;QPSK-FRB | 27033 | -66.4 | None | 17.5 | %_rms | 2.33 | PASS
LTE-FDD | 26 | 6.5.2.1 PUSCH EVM@Max Pwr;1.4MHZ;16QAM-PRB@0 | 27033 | -66.4 | None | 12.5 | %_rms | 5.24 | PASS
LTE-FDD | 26 | 6.5.2.1 PUSCH Ref.Sig. EVM@Max Pwr;1.4MHZ;16QAM-PRB@0 | 27033 | -66.4 | None | 12.5 | %_rms | 4.12 | PASS
LTE-FDD | 26 | 6.5.2.1 PUSCH EVM@Max Pwr;1.4MHZ;16QAM-PRB@Max | 27033 | -66.4 | None | 12.5 | %_rms | 4.67 | PASS
LTE-FDD | 26 | 6.5.2.1 PUSCH Ref.Sig. EVM@Max Pwr;1.4MHZ;16QAM-PRB@Max | 27033 | -66.4 | None | 12.5 | %_rms | 3.84 | PASS
LTE-FDD | 26 | 6.5.2.1 PUSCH EVM@Max Pwr;1.4MHZ;16QAM-FRB | 27033 | -66.4 | None | 12.5 | %_rms | 3.82 | PASS
LTE-FDD | 26 | 6.5.2.1 PUSCH Ref.Sig. EVM@Max Pwr;1.4MHZ;16QAM-FRB | 27033 | -66.4 | None | 12.5 | %_rms | 2.95 | PASS
LTE-FDD | 26 | 6.5.2.1 PUSCH EVM@-36.8dBm;1.4MHZ;QPSK-PRB@0 | 27033 | -66.4 | None | 17.5 | %_rms | 0.85 | PASS
LTE-FDD | 26 | 6.5.2.1 PUSCH Ref.Sig. EVM@-36.8dBm;1.4MHZ;QPSK-PRB@0 | 27033 | -66.4 | None | 17.5 | %_rms | 0.73 | PASS
LTE-FDD | 26 | 6.5.2.1 PUSCH EVM@-36.8dBm;1.4MHZ;QPSK-PRB@Max | 27033 | -66.4 | None | 17.5 | %_rms | 0.78 | PASS
LTE-FDD | 26 | 6.5.2.1 PUSCH Ref.Sig. EVM@-36.8dBm;1.4MHZ;QPSK-PRB@Max | 27033 | -66.4 | None | 17.5 | %_rms | 0.64 | PASS
LTE-FDD | 26 | 6.5.2.1 PUSCH EVM@-36.8dBm;1.4MHZ;QPSK-FRB | 27033 | -66.4 | None | 17.5 | %_rms | 0.92 | PASS
LTE-FDD | 26 | 6.5.2.1 PUSCH Ref.Sig. EVM@-36.8dBm;1.4MHZ;QPSK-FRB | 27033 | -66.4 | None | 17.5 | %_rms | 1.43 | PASS
LTE-FDD | 26 | 6.5.2.1 PUSCH EVM@-36.8dBm;1.4MHZ;16QAM-PRB@0 | 27033 | -66.4 | None | 12.5 | %_rms | 1.06 | PASS
LTE-FDD | 26 | 6.5.2.1 PUSCH Ref.Sig. EVM@-36.8dBm;1.4MHZ;16QAM-PRB@0 | 27033 | -66.4 | None | 12.5 | %_rms | 0.81 | PASS
LTE-FDD | 26 | 6.5.2.1 PUSCH EVM@-36.8dBm;1.4MHZ;16QAM-PRB@Max | 27033 | -66.4 | None | 12.5 | %_rms | 0.83 | PASS
LTE-FDD | 26 | 6.5.2.1 PUSCH Ref.Sig. EVM@-36.8dBm;1.4MHZ;16QAM-PRB@Max | 27033 | -66.4 | None | 12.5 | %_rms | 0.76 | PASS
LTE-FDD | 26 | 6.5.2.1 PUSCH EVM@-36.8dBm;1.4MHZ;16QAM-FRB | 27033 | -66.4 | None | 12.5 | %_rms | 1.04 | PASS
LTE-FDD | 26 | 6.5.2.1 PUSCH Ref.Sig. EVM@-36.8dBm;1.4MHZ;16QAM-FRB | 27033 | -66.4 | None | 12.5 | %_rms | 1.06 | PASS
LTE-FDD | 26 | 6.5.2.1 PUCCH EVM@Max Pwr;1.4MHZ;DL_QPSK(3) | 27033 | -66.4 | None | 17.5 | %_rms | 0.92 | PASS
LTE-FDD | 26 | 6.5.2.1 PUCCH EVM@-36.8dBm;1.4MHZ;DL_QPSK(3) | 27033 | -66.4 | None | 17.5 | %_rms | 1.03 | PASS
LTE-FDD | 26 | 6.5.2.1 PRACH EVM@Test Point1;1.4MHZ; | 27033 | -52.4 | None | 17.5 | %_rms | 2.99 | PASS
LTE-FDD | 26 | 6.5.2.1 PRACH EVM@Test Point2;1.4MHZ; | 27033 | -67.4 | None | 17.5 | %_rms | 2.14 | PASS
!LTE-FDD | 26 | 6.5.2.1_1 PUSCH EVM_64QAM@Max Pwr;1.4MHZ;64QAM-PRB@0 | 27033 | -66.4 | None | 8 | %_rms | 14.73 | FAIL
!LTE-FDD | 26 | 6.5.2.1_1 PUSCH Ref.Sig. EVM_64QAM@Max Pwr;1.4MHZ;64QAM-PRB@0 | 27033 | -66.4 | None | 8 | %_rms | 9.61 | FAIL
!LTE-FDD | 26 | 6.5.2.1_1 PUSCH EVM_64QAM@Max Pwr;1.4MHZ;64QAM-PRB@Max | 27033 | -66.4 | None | 8 | %_rms | 14.84 | FAIL
!LTE-FDD | 26 | 6.5.2.1_1 PUSCH Ref.Sig. EVM_64QAM@Max Pwr;1.4MHZ;64QAM-PRB@Max | 27033 | -66.4 | None | 8 | %_rms | 8.31 | FAIL
LTE-FDD | 26 | 6.5.2.1_1 PUSCH EVM_64QAM@Max Pwr;1.4MHZ;64QAM-FRB | 27033 | -66.4 | None | 8 | %_rms | 11.16 | -
LTE-FDD | 26 | 6.5.2.1_1 PUSCH Ref.Sig. EVM_64QAM@Max Pwr;1.4MHZ;64QAM-FRB | 27033 | -66.4 | None | 8 | %_rms | 7.23 | -
!LTE-FDD | 26 | 6.5.2.1_1 PUSCH EVM_64QAM@@-36.8dBm;1.4MHZ;64QAM-PRB@0 | 27033 | -66.4 | None | 8 | %_rms | 13.36 | FAIL
!LTE-FDD | 26 | 6.5.2.1_1 PUSCH Ref.Sig. EVM_64QAM@@-36.8dBm;1.4MHZ;64QAM-PRB@0 | 27033 | -66.4 | None | 8 | %_rms | 10.15 | FAIL
!LTE-FDD | 26 | 6.5.2.1_1 PUSCH EVM_64QAM@@-36.8dBm;1.4MHZ;64QAM-PRB@Max | 27033 | -66.4 | None | 8 | %_rms | 15.03 | FAIL
!LTE-FDD | 26 | 6.5.2.1_1 PUSCH Ref.Sig. EVM_64QAM@-36.8dBm;1.4MHZ;64QAM-PRB@Max | 27033 | -66.4 | None | 8 | %_rms | 8.80 | FAIL
!LTE-FDD | 26 | 6.5.2.1_1 PUSCH EVM_64QAM@-36.8dBm;1.4MHZ;64QAM-FRB | 27033 | -66.4 | None | 8 | %_rms | 13.34 | FAIL
!LTE-FDD | 26 | 6.5.2.1_1 PUSCH Ref.Sig. EVM_64QAM@-36.8dBm;1.4MHZ;64QAM-FRB | 27033 | -66.4 | None | 8 | %_rms | 10.74 | FAIL
LTE-FDD | 26 | 6.5.2.2 Carrier leakage@3.2dBm;1.4MHZ;QPSK-PRB@0 | 27033 | -66.4 | None | -24.2 | dBc | -46.54 | PASS
LTE-FDD | 26 | 6.5.2.2 Carrier leakage@3.2dBm;1.4MHZ;QPSK-PRB@Max | 27033 | -66.4 | None | -24.2 | dBc | -46.28 | PASS
LTE-FDD | 26 | 6.5.2.2 Carrier leakage@-26.8dBm;1.4MHZ;QPSK-PRB@0 | 27033 | -66.4 | None | -19.2 | dBc | -54.28 | PASS
LTE-FDD | 26 | 6.5.2.2 Carrier leakage@-26.8dBm;1.4MHZ;QPSK-PRB@Max | 27033 | -66.4 | None | -19.2 | dBc | -53.47 | PASS
LTE-FDD | 26 | 6.5.2.2 Carrier leakage@-36.8dBm;1.4MHZ;QPSK-PRB@0 | 27033 | -66.4 | None | -9.2 | dBc | -44.54 | PASS
LTE-FDD | 26 | 6.5.2.2 Carrier leakage@-36.8dBm;1.4MHZ;QPSK-PRB@Max | 27033 | -66.4 | None | -9.2 | dBc | -45.96 | PASS
LTE-FDD | 26 | 6.5.2.3 PUSCH General IBE@3.2dBm;1.4MHZ;QPSK-PRB@0 | 27033 | -66.4 | None | -29.2 | dB | -57.74 | PASS
LTE-FDD | 26 | 6.5.2.3 PUSCH IQ Image IBE@3.2dBm;1.4MHZ;QPSK-PRB@0 | 27033 | -66.4 | None | -23.5 | dB | -55.72 | PASS
LTE-FDD | 26 | 6.5.2.3 PUSCH DC IBE@3.2dBm;1.4MHZ;QPSK-PRB@0 | 27033 | -66.4 | None | -20.2 | dBc | -61.63 | PASS
LTE-FDD | 26 | 6.5.2.3 PUSCH General IBE@3.2dBm;1.4MHZ;QPSK-PRB@Max | 27033 | -66.4 | None | -29.2 | dB | -55.09 | PASS
LTE-FDD | 26 | 6.5.2.3 PUSCH IQ Image IBE@3.2dBm;1.4MHZ;QPSK-PRB@Max | 27033 | -66.4 | None | -23.5 | dB | -54.38 | PASS
LTE-FDD | 26 | 6.5.2.3 PUSCH DC IBE@3.2dBm;1.4MHZ;QPSK-PRB@Max | 27033 | -66.4 | None | -20.2 | dBc | -60.23 | PASS
LTE-FDD | 26 | 6.5.2.3 PUSCH General IBE@-26.8dBm;1.4MHZ;QPSK-PRB@0 | 27033 | -66.4 | None | -29.2 | dB | -51.64 | PASS
LTE-FDD | 26 | 6.5.2.3 PUSCH IQ Image IBE@-26.8dBm;1.4MHZ;QPSK-PRB@0 | 27033 | -66.4 | None | -23.2 | dB | -52.10 | PASS
LTE-FDD | 26 | 6.5.2.3 PUSCH DC IBE@-26.8dBm;1.4MHZ;QPSK-PRB@0 | 27033 | -66.4 | None | -18.6 | dBc | -52.74 | PASS
LTE-FDD | 26 | 6.5.2.3 PUSCH General IBE@-26.8dBm;1.4MHZ;QPSK-PRB@Max | 27033 | -66.4 | None | -29.2 | dB | -51.52 | PASS
LTE-FDD | 26 | 6.5.2.3 PUSCH IQ Image IBE@-26.8dBm;1.4MHZ;QPSK-PRB@Max | 27033 | -66.4 | None | -23.2 | dB | -50.71 | PASS
LTE-FDD | 26 | 6.5.2.3 PUSCH DC IBE@-26.8dBm;1.4MHZ;QPSK-PRB@Max | 27033 | -66.4 | None | -18.6 | dBc | -53.17 | PASS
LTE-FDD | 26 | 6.5.2.3 PUSCH General IBE@-36.8dBm;1.4MHZ;QPSK-PRB@0 | 27033 | -66.4 | None | -20.0 | dB | -50.67 | PASS
LTE-FDD | 26 | 6.5.2.3 PUSCH IQ Image IBE@-36.8dBm;1.4MHZ;QPSK-PRB@0 | 27033 | -66.4 | None | -18.6 | dB | -50.25 | PASS
LTE-FDD | 26 | 6.5.2.3 PUSCH DC IBE@-36.8dBm;1.4MHZ;QPSK-PRB@0 | 27033 | -66.4 | None | -8.9 | dBc | -49.92 | PASS
LTE-FDD | 26 | 6.5.2.3 PUSCH General IBE@-36.8dBm;1.4MHZ;QPSK-PRB@Max | 27033 | -66.4 | None | -20.0 | dB | -49.95 | PASS
LTE-FDD | 26 | 6.5.2.3 PUSCH IQ Image IBE@-36.8dBm;1.4MHZ;QPSK-PRB@Max | 27033 | -66.4 | None | -18.6 | dB | -48.70 | PASS
LTE-FDD | 26 | 6.5.2.3 PUSCH DC IBE@-36.8dBm;1.4MHZ;QPSK-PRB@Max | 27033 | -66.4 | None | -8.9 | dBc | -51.51 | PASS
LTE-FDD | 26 | 6.5.2.3 PUCCH General IBE@3.2dBm;1.4MHZ;DL_QPSK(3) | 27033 | -66.4 | None | -17.3 | dB | -48.90 | PASS
LTE-FDD | 26 | 6.5.2.3 PUCCH IQ Image IBE@3.2dBm;1.4MHZ;DL_QPSK(3) | 27033 | -66.4 | None | -23.5 | dB | -56.08 | PASS
LTE-FDD | 26 | 6.5.2.3 PUCCH DC IBE@3.2dBm;1.4MHZ;DL_QPSK(3) | 27033 | -66.4 | None | -22.5 | dBc | -60.75 | PASS
LTE-FDD | 26 | 6.5.2.3 PUCCH General IBE@-26.8dBm;1.4MHZ;DL_QPSK(3) | 27033 | -66.4 | None | -29.2 | dB | -52.00 | PASS
LTE-FDD | 26 | 6.5.2.3 PUCCH IQ Image IBE@-26.8dBm;1.4MHZ;DL_QPSK(3) | 27033 | -66.4 | None | -23.1 | dB | -51.03 | PASS
LTE-FDD | 26 | 6.5.2.3 PUCCH DC IBE@-26.8dBm;1.4MHZ;DL_QPSK(3) | 27033 | -66.4 | None | -18.6 | dBc | -52.64 | PASS
LTE-FDD | 26 | 6.5.2.3 PUCCH General IBE@-36.8dBm;1.4MHZ;QPSK-PRB | 27033 | -66.4 | None | -22.7 | dB | -51.96 | PASS
LTE-FDD | 26 | 6.5.2.3 PUCCH IQ Image IBE@-36.8dBm;1.4MHZ;DL_QPSK(3) | 27033 | -66.4 | None | -20.4 | dB | -49.66 | PASS
LTE-FDD | 26 | 6.5.2.3 PUCCH DC IBE@-36.8dBm;1.4MHZ;DL_QPSK(3) | 27033 | -66.4 | None | -9.0 | dBc | -51.12 | PASS
LTE-FDD | 26 | 6.5.2.4 EVM Spectrum Flatness<3MHz_RP2;1.4MHZ;QPSK-FRB | 27033 | -66.4 | None | 9.4 | dB | 0.48 | PASS
LTE-FDD | 26 | 6.6.1 Occupied bandwidth;1.4MHZ;QPSK-FRB | 27033 | -66.4 | None | 1.4 | MHz | 1.08 | PASS
LTE-FDD | 26 | 6.6.2.1 Spectrum Emission Mask;1.4MHZ;QPSK-PRB@0 | 27033 | -66.4 | None | None | dBm | None | PASS
LTE-FDD | 26 | 6.6.2.1-Lower Level@-0.02MHz;1.4MHZ;QPSK-PRB@0 | 27033 | -66.4 | None | -8.5 | dBm | -15.95 | PASS | Margin(-7.45)
LTE-FDD | 26 | 6.6.2.1-Lower Level@-1.50MHz;1.4MHZ;QPSK-PRB@0 | 27033 | -66.4 | None | -8.5 | dBm | -25.67 | PASS | Margin(-17.17)
LTE-FDD | 26 | 6.6.2.1-Lower Level@-3.00MHz;1.4MHZ;QPSK-PRB@0 | 27033 | -66.4 | None | -23.5 | dBm | -34.86 | PASS | Margin(-11.36)
LTE-FDD | 26 | 6.6.2.1-Lower Level@0.00MHz;1.4MHZ;QPSK-PRB@0 | 27033 | -66.4 | None | 0.0 | dBm | 0.00 | PASS | Margin(0.00)
LTE-FDD | 26 | 6.6.2.1-Upper Level@0.02MHz;1.4MHZ;QPSK-PRB@0 | 27033 | -66.4 | None | -8.5 | dBm | -18.85 | PASS | Margin(-10.35)
LTE-FDD | 26 | 6.6.2.1-Upper Level@1.50MHz;1.4MHZ;QPSK-PRB@0 | 27033 | -66.4 | None | -8.5 | dBm | -27.34 | PASS | Margin(-18.84)
LTE-FDD | 26 | 6.6.2.1-Upper Level@3.00MHz;1.4MHZ;QPSK-PRB@0 | 27033 | -66.4 | None | -23.5 | dBm | -35.50 | PASS | Margin(-12.00)
LTE-FDD | 26 | 6.6.2.1-Upper Level@0.00MHz;1.4MHZ;QPSK-PRB@0 | 27033 | -66.4 | None | 0.0 | dBm | 0.00 | PASS | Margin(0.00)
LTE-FDD | 26 | 6.6.2.1 Spectrum Emission Mask;1.4MHZ;QPSK-PRB@Max | 27033 | -66.4 | None | None | dBm | None | PASS
LTE-FDD | 26 | 6.6.2.1-Lower Level@-0.08MHz;1.4MHZ;QPSK-PRB@Max | 27033 | -66.4 | None | -8.5 | dBm | -17.01 | PASS | Margin(-8.51)
LTE-FDD | 26 | 6.6.2.1-Lower Level@-1.50MHz;1.4MHZ;QPSK-PRB@Max | 27033 | -66.4 | None | -8.5 | dBm | -26.37 | PASS | Margin(-17.87)
LTE-FDD | 26 | 6.6.2.1-Lower Level@-3.00MHz;1.4MHZ;QPSK-PRB@Max | 27033 | -66.4 | None | -23.5 | dBm | -34.91 | PASS | Margin(-11.41)
LTE-FDD | 26 | 6.6.2.1-Lower Level@0.00MHz;1.4MHZ;QPSK-PRB@Max | 27033 | -66.4 | None | 0.0 | dBm | 0.00 | PASS | Margin(0.00)
LTE-FDD | 26 | 6.6.2.1-Upper Level@0.08MHz;1.4MHZ;QPSK-PRB@Max | 27033 | -66.4 | None | -8.5 | dBm | -16.07 | PASS | Margin(-7.57)
LTE-FDD | 26 | 6.6.2.1-Upper Level@1.50MHz;1.4MHZ;QPSK-PRB@Max | 27033 | -66.4 | None | -8.5 | dBm | -25.46 | PASS | Margin(-16.96)
LTE-FDD | 26 | 6.6.2.1-Upper Level@3.00MHz;1.4MHZ;QPSK-PRB@Max | 27033 | -66.4 | None | -23.5 | dBm | -35.34 | PASS | Margin(-11.84)
LTE-FDD | 26 | 6.6.2.1-Upper Level@0.00MHz;1.4MHZ;QPSK-PRB@Max | 27033 | -66.4 | None | 0.0 | dBm | 0.00 | PASS | Margin(0.00)
LTE-FDD | 26 | 6.6.2.1 Spectrum Emission Mask;1.4MHZ;QPSK-FRB | 27033 | -66.4 | None | None | dBm | None | PASS
LTE-FDD | 26 | 6.6.2.1-Lower Level@-0.02MHz;1.4MHZ;QPSK-FRB | 27033 | -66.4 | None | -8.5 | dBm | -17.68 | PASS | Margin(-9.18)
LTE-FDD | 26 | 6.6.2.1-Lower Level@-1.50MHz;1.4MHZ;QPSK-FRB | 27033 | -66.4 | None | -8.5 | dBm | -25.90 | PASS | Margin(-17.40)
LTE-FDD | 26 | 6.6.2.1-Lower Level@-3.00MHz;1.4MHZ;QPSK-FRB | 27033 | -66.4 | None | -23.5 | dBm | -34.14 | PASS | Margin(-10.64)
LTE-FDD | 26 | 6.6.2.1-Lower Level@0.00MHz;1.4MHZ;QPSK-FRB | 27033 | -66.4 | None | 0.0 | dBm | 0.00 | PASS | Margin(0.00)
LTE-FDD | 26 | 6.6.2.1-Upper Level@0.02MHz;1.4MHZ;QPSK-FRB | 27033 | -66.4 | None | -8.5 | dBm | -17.79 | PASS | Margin(-9.29)
LTE-FDD | 26 | 6.6.2.1-Upper Level@1.50MHz;1.4MHZ;QPSK-FRB | 27033 | -66.4 | None | -8.5 | dBm | -26.89 | PASS | Margin(-18.39)
LTE-FDD | 26 | 6.6.2.1-Upper Level@3.00MHz;1.4MHZ;QPSK-FRB | 27033 | -66.4 | None | -23.5 | dBm | -34.98 | PASS | Margin(-11.48)
LTE-FDD | 26 | 6.6.2.1-Upper Level@0.00MHz;1.4MHZ;QPSK-FRB | 27033 | -66.4 | None | 0.0 | dBm | 0.00 | PASS | Margin(0.00)
LTE-FDD | 26 | 6.6.2.1 Spectrum Emission Mask;1.4MHZ;16QAM-PRB@0 | 27033 | -66.4 | None | None | dBm | None | PASS
LTE-FDD | 26 | 6.6.2.1-Lower Level@-0.05MHz;1.4MHZ;16QAM-PRB@0 | 27033 | -66.4 | None | -8.5 | dBm | -15.89 | PASS | Margin(-7.39)
LTE-FDD | 26 | 6.6.2.1-Lower Level@-1.50MHz;1.4MHZ;16QAM-PRB@0 | 27033 | -66.4 | None | -8.5 | dBm | -25.88 | PASS | Margin(-17.38)
LTE-FDD | 26 | 6.6.2.1-Lower Level@-3.00MHz;1.4MHZ;16QAM-PRB@0 | 27033 | -66.4 | None | -23.5 | dBm | -35.07 | PASS | Margin(-11.57)
LTE-FDD | 26 | 6.6.2.1-Lower Level@0.00MHz;1.4MHZ;16QAM-PRB@0 | 27033 | -66.4 | None | 0.0 | dBm | 0.00 | PASS | Margin(0.00)
LTE-FDD | 26 | 6.6.2.1-Upper Level@0.02MHz;1.4MHZ;16QAM-PRB@0 | 27033 | -66.4 | None | -8.5 | dBm | -19.36 | PASS | Margin(-10.86)
LTE-FDD | 26 | 6.6.2.1-Upper Level@1.50MHz;1.4MHZ;16QAM-PRB@0 | 27033 | -66.4 | None | -8.5 | dBm | -28.41 | PASS | Margin(-19.91)
LTE-FDD | 26 | 6.6.2.1-Upper Level@3.00MHz;1.4MHZ;16QAM-PRB@0 | 27033 | -66.4 | None | -23.5 | dBm | -36.24 | PASS | Margin(-12.74)
LTE-FDD | 26 | 6.6.2.1-Upper Level@0.00MHz;1.4MHZ;16QAM-PRB@0 | 27033 | -66.4 | None | 0.0 | dBm | 0.00 | PASS | Margin(0.00)
LTE-FDD | 26 | 6.6.2.1 Spectrum Emission Mask;1.4MHZ;16QAM-PRB@Max | 27033 | -66.4 | None | None | dBm | None | PASS
LTE-FDD | 26 | 6.6.2.1-Lower Level@-0.02MHz;1.4MHZ;16QAM-PRB@Max | 27033 | -66.4 | None | -8.5 | dBm | -19.29 | PASS | Margin(-10.79)
LTE-FDD | 26 | 6.6.2.1-Lower Level@-1.50MHz;1.4MHZ;16QAM-PRB@Max | 27033 | -66.4 | None | -8.5 | dBm | -27.63 | PASS | Margin(-19.13)
LTE-FDD | 26 | 6.6.2.1-Lower Level@-3.00MHz;1.4MHZ;16QAM-PRB@Max | 27033 | -66.4 | None | -23.5 | dBm | -35.11 | PASS | Margin(-11.61)
LTE-FDD | 26 | 6.6.2.1-Lower Level@0.00MHz;1.4MHZ;16QAM-PRB@Max | 27033 | -66.4 | None | 0.0 | dBm | 0.00 | PASS | Margin(0.00)
LTE-FDD | 26 | 6.6.2.1-Upper Level@0.02MHz;1.4MHZ;16QAM-PRB@Max | 27033 | -66.4 | None | -8.5 | dBm | -15.65 | PASS | Margin(-7.15)
LTE-FDD | 26 | 6.6.2.1-Upper Level@1.50MHz;1.4MHZ;16QAM-PRB@Max | 27033 | -66.4 | None | -8.5 | dBm | -26.45 | PASS | Margin(-17.95)
LTE-FDD | 26 | 6.6.2.1-Upper Level@3.00MHz;1.4MHZ;16QAM-PRB@Max | 27033 | -66.4 | None | -23.5 | dBm | -35.75 | PASS | Margin(-12.25)
LTE-FDD | 26 | 6.6.2.1-Upper Level@0.00MHz;1.4MHZ;16QAM-PRB@Max | 27033 | -66.4 | None | 0.0 | dBm | 0.00 | PASS | Margin(0.00)
LTE-FDD | 26 | 6.6.2.1 Spectrum Emission Mask;1.4MHZ;16QAM-FRB | 27033 | -66.4 | None | None | dBm | None | PASS
LTE-FDD | 26 | 6.6.2.1-Lower Level@-0.02MHz;1.4MHZ;16QAM-FRB | 27033 | -66.4 | None | -8.5 | dBm | -19.24 | PASS | Margin(-10.74)
LTE-FDD | 26 | 6.6.2.1-Lower Level@-1.50MHz;1.4MHZ;16QAM-FRB | 27033 | -66.4 | None | -8.5 | dBm | -25.32 | PASS | Margin(-16.82)
LTE-FDD | 26 | 6.6.2.1-Lower Level@-3.00MHz;1.4MHZ;16QAM-FRB | 27033 | -66.4 | None | -23.5 | dBm | -34.73 | PASS | Margin(-11.23)
LTE-FDD | 26 | 6.6.2.1-Lower Level@0.00MHz;1.4MHZ;16QAM-FRB | 27033 | -66.4 | None | 0.0 | dBm | 0.00 | PASS | Margin(0.00)
LTE-FDD | 26 | 6.6.2.1-Upper Level@0.02MHz;1.4MHZ;16QAM-FRB | 27033 | -66.4 | None | -8.5 | dBm | -19.24 | PASS | Margin(-10.74)
LTE-FDD | 26 | 6.6.2.1-Upper Level@1.50MHz;1.4MHZ;16QAM-FRB | 27033 | -66.4 | None | -8.5 | dBm | -25.75 | PASS | Margin(-17.25)
LTE-FDD | 26 | 6.6.2.1-Upper Level@3.00MHz;1.4MHZ;16QAM-FRB | 27033 | -66.4 | None | -23.5 | dBm | -35.31 | PASS | Margin(-11.81)
LTE-FDD | 26 | 6.6.2.1-Upper Level@0.00MHz;1.4MHZ;16QAM-FRB | 27033 | -66.4 | None | 0.0 | dBm | 0.00 | PASS | Margin(0.00)
LTE-FDD | 26 | 6.2.4 Additional MPR NS_15;1.4MHZ;QPSK-(4@0);Conf_ID=1 | 27033 | -66.4 | 18.8 | 25.7 | dBm | 25.10 | PASS
LTE-FDD | 26 | 6.2.4 Additional MPR NS_15;1.4MHZ;16QAM-(6@0);Conf_ID=2 | 27033 | -66.4 | 10.8 | 25.7 | dBm | 20.43 | PASS
LTE-FDD | 26 | 6.6.2.3 Adjacent Channel Power;1.4MHZ;QPSK-PRB@0 | 27033 | -66.4 | None | None | dB | 24.93 | PASS
LTE-FDD | 26 | 6.6.2.3-EUTRA @-1.4MHZ;1.4MHZ;QPSK-PRB@0 | 27033 | -66.4 | None | -29.2 | dB | -33.49 | PASS
LTE-FDD | 26 | 6.6.2.3-EUTRA @ 1.4MHZ;1.4MHZ;QPSK-PRB@0 | 27033 | -66.4 | None | -29.2 | dB | -36.97 | PASS
LTE-FDD | 26 | 6.6.2.3 -UTRA @-3.2MHZ;1.4MHZ;QPSK-PRB@0 | 27033 | -66.4 | None | -32.2 | dB | -40.42 | PASS
LTE-FDD | 26 | 6.6.2.3 -UTRA @ 3.2MHZ;1.4MHZ;QPSK-PRB@0 | 27033 | -66.4 | None | -32.2 | dB | -44.98 | PASS
LTE-FDD | 26 | 6.6.2.3 Adjacent Channel Power;1.4MHZ;QPSK-PRB@Max | 27033 | -66.4 | None | None | dB | 25.08 | PASS
LTE-FDD | 26 | 6.6.2.3-EUTRA @-1.4MHZ;1.4MHZ;QPSK-PRB@Max | 27033 | -66.4 | None | -29.2 | dB | -35.65 | PASS
LTE-FDD | 26 | 6.6.2.3-EUTRA @ 1.4MHZ;1.4MHZ;QPSK-PRB@Max | 27033 | -66.4 | None | -29.2 | dB | -33.49 | PASS
LTE-FDD | 26 | 6.6.2.3 -UTRA @-3.2MHZ;1.4MHZ;QPSK-PRB@Max | 27033 | -66.4 | None | -32.2 | dB | -43.95 | PASS
LTE-FDD | 26 | 6.6.2.3 -UTRA @ 3.2MHZ;1.4MHZ;QPSK-PRB@Max | 27033 | -66.4 | None | -32.2 | dB | -40.44 | PASS
LTE-FDD | 26 | 6.6.2.3 Adjacent Channel Power;1.4MHZ;QPSK-FRB | 27033 | -66.4 | None | None | dB | 24.32 | PASS
LTE-FDD | 26 | 6.6.2.3-EUTRA @-1.4MHZ;1.4MHZ;QPSK-FRB | 27033 | -66.4 | None | -29.2 | dB | -34.18 | PASS
LTE-FDD | 26 | 6.6.2.3-EUTRA @ 1.4MHZ;1.4MHZ;QPSK-FRB | 27033 | -66.4 | None | -29.2 | dB | -34.52 | PASS
LTE-FDD | 26 | 6.6.2.3 -UTRA @-3.2MHZ;1.4MHZ;QPSK-FRB | 27033 | -66.4 | None | -32.2 | dB | -39.62 | PASS
LTE-FDD | 26 | 6.6.2.3 -UTRA @ 3.2MHZ;1.4MHZ;QPSK-FRB | 27033 | -66.4 | None | -32.2 | dB | -40.12 | PASS
LTE-FDD | 26 | 6.6.2.3 Adjacent Channel Power;1.4MHZ;16QAM-PRB@0 | 27033 | -66.4 | None | None | dB | 24.33 | PASS
LTE-FDD | 26 | 6.6.2.3-EUTRA @-1.4MHZ;1.4MHZ;16QAM-PRB@0 | 27033 | -66.4 | None | -29.2 | dB | -34.01 | PASS
LTE-FDD | 26 | 6.6.2.3-EUTRA @ 1.4MHZ;1.4MHZ;16QAM-PRB@0 | 27033 | -66.4 | None | -29.2 | dB | -37.89 | PASS
LTE-FDD | 26 | 6.6.2.3 -UTRA @-3.2MHZ;1.4MHZ;16QAM-PRB@0 | 27033 | -66.4 | None | -32.2 | dB | -40.84 | PASS
LTE-FDD | 26 | 6.6.2.3 -UTRA @ 3.2MHZ;1.4MHZ;16QAM-PRB@0 | 27033 | -66.4 | None | -32.2 | dB | -45.26 | PASS
LTE-FDD | 26 | 6.6.2.3 Adjacent Channel Power;1.4MHZ;16QAM-PRB@Max | 27033 | -66.4 | None | None | dB | 24.22 | PASS
LTE-FDD | 26 | 6.6.2.3-EUTRA @-1.4MHZ;1.4MHZ;16QAM-PRB@Max | 27033 | -66.4 | None | -29.2 | dB | -36.96 | PASS
LTE-FDD | 26 | 6.6.2.3-EUTRA @ 1.4MHZ;1.4MHZ;16QAM-PRB@Max | 27033 | -66.4 | None | -29.2 | dB | -33.50 | PASS
LTE-FDD | 26 | 6.6.2.3 -UTRA @-3.2MHZ;1.4MHZ;16QAM-PRB@Max | 27033 | -66.4 | None | -32.2 | dB | -44.75 | PASS
LTE-FDD | 26 | 6.6.2.3 -UTRA @ 3.2MHZ;1.4MHZ;16QAM-PRB@Max | 27033 | -66.4 | None | -32.2 | dB | -40.98 | PASS
LTE-FDD | 26 | 6.6.2.3 Adjacent Channel Power;1.4MHZ;16QAM-FRB | 27033 | -66.4 | None | None | dB | 23.54 | PASS
LTE-FDD | 26 | 6.6.2.3-EUTRA @-1.4MHZ;1.4MHZ;16QAM-FRB | 27033 | -66.4 | None | -29.2 | dB | -34.57 | PASS
LTE-FDD | 26 | 6.6.2.3-EUTRA @ 1.4MHZ;1.4MHZ;16QAM-FRB | 27033 | -66.4 | None | -29.2 | dB | -34.68 | PASS
LTE-FDD | 26 | 6.6.2.3 -UTRA @-3.2MHZ;1.4MHZ;16QAM-FRB | 27033 | -66.4 | None | -32.2 | dB | -40.03 | PASS
LTE-FDD | 26 | 6.6.2.3 -UTRA @ 3.2MHZ;1.4MHZ;16QAM-FRB | 27033 | -66.4 | None | -32.2 | dB | -40.43 | PASS
LTE-FDD | 26 | 6.6.2.3_3 Adjacent Channel Power for UL 64QAM;1.4MHZ;64QAM-PRB@0 | 27033 | -66.4 | None | None | dB | 24.14 | -
LTE-FDD | 26 | 6.6.2.3_3-EUTRA @-1.4MHZ;1.4MHZ;64QAM-PRB@0 | 27033 | -66.4 | None | -29.2 | dB | -34.55 | PASS
LTE-FDD | 26 | 6.6.2.3_3-EUTRA @ 1.4MHZ;1.4MHZ;64QAM-PRB@0 | 27033 | -66.4 | None | -29.2 | dB | -38.12 | PASS
LTE-FDD | 26 | 6.6.2.3_3 -UTRA @-3.2MHZ;1.4MHZ;64QAM-PRB@0 | 27033 | -66.4 | None | -32.2 | dB | -41.70 | PASS
LTE-FDD | 26 | 6.6.2.3_3 -UTRA @ 3.2MHZ;1.4MHZ;64QAM-PRB@0 | 27033 | -66.4 | None | -32.2 | dB | -45.72 | PASS
LTE-FDD | 26 | 6.6.2.3_3 Adjacent Channel Power for UL 64QAM;1.4MHZ;64QAM-PRB@Max | 27033 | -66.4 | None | None | dB | 24.07 | -
LTE-FDD | 26 | 6.6.2.3_3-EUTRA @-1.4MHZ;1.4MHZ;64QAM-PRB@Max | 27033 | -66.4 | None | -29.2 | dB | -37.05 | PASS
LTE-FDD | 26 | 6.6.2.3_3-EUTRA @ 1.4MHZ;1.4MHZ;64QAM-PRB@Max | 27033 | -66.4 | None | -29.2 | dB | -34.13 | PASS
LTE-FDD | 26 | 6.6.2.3_3 -UTRA @-3.2MHZ;1.4MHZ;64QAM-PRB@Max | 27033 | -66.4 | None | -32.2 | dB | -44.78 | PASS
LTE-FDD | 26 | 6.6.2.3_3 -UTRA @ 3.2MHZ;1.4MHZ;64QAM-PRB@Max | 27033 | -66.4 | None | -32.2 | dB | -41.23 | PASS
LTE-FDD | 26 | 6.6.2.3_3 Adjacent Channel Power for UL 64QAM;1.4MHZ;64QAM-FRB | 27033 | -66.4 | None | None | dB | 23.43 | -
LTE-FDD | 26 | 6.6.2.3_3-EUTRA @-1.4MHZ;1.4MHZ;64QAM-FRB | 27033 | -66.4 | None | -29.2 | dB | -35.73 | PASS
LTE-FDD | 26 | 6.6.2.3_3-EUTRA @ 1.4MHZ;1.4MHZ;64QAM-FRB | 27033 | -66.4 | None | -29.2 | dB | -36.38 | PASS
LTE-FDD | 26 | 6.6.2.3_3 -UTRA @-3.2MHZ;1.4MHZ;64QAM-FRB | 27033 | -66.4 | None | -32.2 | dB | -41.27 | PASS
LTE-FDD | 26 | 6.6.2.3_3 -UTRA @ 3.2MHZ;1.4MHZ;64QAM-FRB | 27033 | -66.4 | None | -32.2 | dB | -41.92 | PASS
LTE-FDD | 26 | 7.3 Reference sensitivity level NS_01;1.4MHZ;DL_QPSK(6);UL_QPSK(6@0) | 27033 | -102.0 | 95 | None | % | 100.00 | PASS
LTE-FDD | 26 | RSRP;1.4MHZ; | 27033 | -102.0 | None | None | None | 21 | None
LTE-FDD | 26 | RSRQ;1.4MHZ; | 27033 | -102.0 | None | None | None | 16 | None
LTE-FDD | 26 | 7.4 Maximum input level;1.4MHZ;DL_64QAM(6);UL_QPSK(6@0) | 27033 | -25.7 | 95 | None | % | 100.00 | PASS
LTE-FDD | 26 | 6.2.2 UE Maximum Output Power;3MHZ;QPSK-1RB@0 | 26705 | -62.4 | 18.8 | 25.7 | dBm | 25.07 | PASS
LTE-FDD | 26 | 6.2.3 Maximum Power Reduction (MPR);3MHZ;QPSK-PRB@0 | 26705 | -62.4 | 18.8 | 25.7 | dBm | 25.09 | PASS
LTE-FDD | 26 | 6.2.3 Maximum Power Reduction (MPR);3MHZ;QPSK-PRB@Max | 26705 | -62.4 | 18.8 | 25.7 | dBm | 25.13 | PASS
LTE-FDD | 26 | 6.2.3 Maximum Power Reduction (MPR);3MHZ;QPSK-FRB | 26705 | -62.4 | 17.8 | 25.7 | dBm | 24.33 | PASS
LTE-FDD | 26 | 6.2.3 Maximum Power Reduction (MPR);3MHZ;16QAM-PRB@0 | 26705 | -62.4 | 17.8 | 25.7 | dBm | 24.32 | PASS
LTE-FDD | 26 | 6.2.3 Maximum Power Reduction (MPR);3MHZ;16QAM-PRB@Max | 26705 | -62.4 | 17.8 | 25.7 | dBm | 24.21 | PASS
LTE-FDD | 26 | 6.2.3 Maximum Power Reduction (MPR);3MHZ;16QAM-FRB | 26705 | -62.4 | 16.8 | 25.7 | dBm | 23.31 | PASS
LTE-FDD | 26 | 6.2.3_3 MPR for UL 64QAM;3MHZ;64QAM-PRB@0 | 26705 | -62.4 | 16.8 | 25.7 | dBm | 24.06 | PASS
LTE-FDD | 26 | 6.2.3_3 MPR for UL 64QAM;3MHZ;64QAM-PRB@Max | 26705 | -62.4 | 16.8 | 25.7 | dBm | 24.35 | PASS
LTE-FDD | 26 | 6.2.3_3 MPR for UL 64QAM;3MHZ;64QAM-FRB | 26705 | -62.4 | 15.3 | 25.7 | dBm | 23.21 | PASS
LTE-FDD | 26 | 6.2.5 Configured UE TXP@TP1;3MHZ;QPSK-PRB@0 | 26705 | -62.4 | -17.7 | -2.3 | dBm | -7.79 | PASS
LTE-FDD | 26 | 6.2.5 Configured UE TXP@TP2;3MHZ;QPSK-PRB@0 | 26705 | -62.4 | 3.3 | 16.7 | dBm | 12.44 | PASS
LTE-FDD | 26 | 6.2.5 Configured UE TXP@TP3;3MHZ;QPSK-PRB@0 | 26705 | -62.4 | 9.3 | 20.7 | dBm | 17.41 | PASS
LTE-FDD | 26 | 6.3.2 Minimum Output Power;3MHZ;QPSK-FRB | 26705 | -62.4 | None | -39 | dBm | -46.09 | PASS
LTE-FDD | 26 | 6.3.4.1 General ON Power;3MHZ;QPSK-FRB | 26705 | -62.4 | -18.3 | -3.3 | dBm | -11.35 | PASS
LTE-FDD | 26 | 6.3.4.1 General OFF Power-Before;3MHZ;QPSK-FRB | 26705 | -62.4 | None | -48.5 | dBm | -82.15 | PASS
LTE-FDD | 26 | 6.3.4.1 General OFF Power-After;3MHZ;QPSK-FRB | 26705 | -62.4 | None | -48.5 | dBm | -82.15 | PASS
LTE-FDD | 26 | 6.3.4.2.1 PRACH time mask-On;3MHZ; | 26705 | -62.4 | -8.5 | 6.5 | dBm | -0.22 | PASS
LTE-FDD | 26 | 6.3.4.2.1 PRACH time mask-Off_Before;3MHZ; | 26705 | -62.4 | None | -48.5 | dBm | -64.14 | PASS
LTE-FDD | 26 | 6.3.4.2.1 PRACH time mask-Off_After;3MHZ; | 26705 | -62.4 | None | -48.5 | dBm | -64.05 | PASS
!LTE-FDD | 26 | 6.3.4.2.2 SRS time mask-On;3MHZ; | 26705 | -62.4 | -10.1 | 4.9 | dBm | 999999 | *FAIL
!LTE-FDD | 26 | 6.3.4.2.2 SRS time mask-Off_Before;3MHZ; | 26705 | -62.4 | None | -48.5 | dBm | 999999 | FAIL
!LTE-FDD | 26 | 6.3.4.2.2 SRS time mask-Off_After;3MHZ; | 26705 | -62.4 | None | -48.5 | dBm | 999999 | FAIL
LTE-FDD | 26 | 6.3.5.1 Absolute Power@TP1;3MHZ;QPSK-FRB | 26705 | -62.4 | -20.8 | -0.8 | dBm | -11.91 | PASS
LTE-FDD | 26 | 6.3.5.1 Absolute Power@TP2;3MHZ;QPSK-FRB | 26705 | -62.4 | -8.8 | 11.2 | dBm | 0.45 | PASS
LTE-FDD | 26 | 6.3.5.2 -RampingUp A RB Change;3MHZ; | 26705 | -62.4 | 2.32 | 11.72 | dBm | 6.89 | PASS
LTE-FDD | 26 | 6.3.5.2 Pwr Ctrl Rel Pwr-Ramping UpA;3MHZ; | 26705 | -62.4 | -0.7 | 2.7 | dBm | 1.09 | PASS
LTE-FDD | 26 | 6.3.5.2 -RampingUp B RB Change;3MHZ; | 26705 | -62.4 | 2.32 | 11.72 | dBm | 6.92 | PASS
LTE-FDD | 26 | 6.3.5.2 Pwr Ctrl Rel Pwr-Ramping UpB;3MHZ; | 26705 | -62.4 | -0.7 | 2.7 | dBm | 0.90 | PASS
LTE-FDD | 26 | 6.3.5.2 -RampingUp C RB Change;3MHZ; | 26705 | -62.4 | 2.32 | 11.72 | dBm | 6.96 | PASS
LTE-FDD | 26 | 6.3.5.2 Pwr Ctrl Rel Pwr-Ramping UpC;3MHZ; | 26705 | -62.4 | -0.7 | 2.7 | dBm | 1.10 | PASS
LTE-FDD | 26 | 6.3.5.2 -RampingDown A RB Change;3MHZ; | 26705 | -62.4 | 7.06 | 18.46 | dBm | 13.17 | PASS
LTE-FDD | 26 | 6.3.5.2 Pwr Ctrl Rel Pwr-Ramping DownA;3MHZ; | 26705 | -62.4 | -0.7 | 2.7 | dBm | 0.88 | PASS
LTE-FDD | 26 | 6.3.5.2 -RampingDown B RB Change;3MHZ; | 26705 | -62.4 | 7.06 | 18.46 | dBm | 12.84 | PASS
LTE-FDD | 26 | 6.3.5.2 Pwr Ctrl Rel Pwr-Ramping DownB;3MHZ; | 26705 | -62.4 | -0.7 | 2.7 | dBm | 0.82 | PASS
LTE-FDD | 26 | 6.3.5.2 -RampingDown C RB Change;3MHZ; | 26705 | -62.4 | 7.06 | 18.46 | dBm | 12.72 | PASS
LTE-FDD | 26 | 6.3.5.2 Pwr Ctrl Rel Pwr-Ramping DownC;3MHZ; | 26705 | -62.4 | -0.7 | 2.7 | dBm | 0.85 | PASS
LTE-FDD | 26 | 6.3.5.2 Pwr Ctrl Rel Pwr-Alternating;3MHZ; | 26705 | -62.4 | 5.06 | 18.46 | dBm | 11.86 | PASS
LTE-FDD | 26 | 6.3.5.3 PUSCH Aggregate Power Control;3MHZ;QPSK-PRB@0 | 26705 | -62.4 | -4.2 | 4.2 | dB | 0.04 | PASS
LTE-FDD | 26 | 6.3.5.3 PUCCH Aggregate Power Control;3MHZ;DL_QPSK(4) | 26705 | -62.4 | -3.2 | 3.2 | dB | 0.04 | PASS
LTE-FDD | 26 | 6.5.1 Frequency Error;3MHZ;QPSK-FRB | 26705 | -99.0 | -0.1 | 0.1 | PPM | 0.00 | PASS
LTE-FDD | 26 | 6.5.2.1 PUSCH EVM@Max Pwr;3MHZ;QPSK-PRB@0 | 26705 | -62.4 | None | 17.5 | %_rms | 5.74 | PASS
LTE-FDD | 26 | 6.5.2.1 PUSCH Ref.Sig. EVM@Max Pwr;3MHZ;QPSK-PRB@0 | 26705 | -62.4 | None | 17.5 | %_rms | 4.66 | PASS
LTE-FDD | 26 | 6.5.2.1 PUSCH EVM@Max Pwr;3MHZ;QPSK-PRB@Max | 26705 | -62.4 | None | 17.5 | %_rms | 5.39 | PASS
LTE-FDD | 26 | 6.5.2.1 PUSCH Ref.Sig. EVM@Max Pwr;3MHZ;QPSK-PRB@Max | 26705 | -62.4 | None | 17.5 | %_rms | 4.52 | PASS
LTE-FDD | 26 | 6.5.2.1 PUSCH EVM@Max Pwr;3MHZ;QPSK-FRB | 26705 | -62.4 | None | 17.5 | %_rms | 3.37 | PASS
LTE-FDD | 26 | 6.5.2.1 PUSCH Ref.Sig. EVM@Max Pwr;3MHZ;QPSK-FRB | 26705 | -62.4 | None | 17.5 | %_rms | 5.00 | PASS
LTE-FDD | 26 | 6.5.2.1 PUSCH EVM@Max Pwr;3MHZ;16QAM-PRB@0 | 26705 | -62.4 | None | 12.5 | %_rms | 5.59 | PASS
LTE-FDD | 26 | 6.5.2.1 PUSCH Ref.Sig. EVM@Max Pwr;3MHZ;16QAM-PRB@0 | 26705 | -62.4 | None | 12.5 | %_rms | 4.14 | PASS
LTE-FDD | 26 | 6.5.2.1 PUSCH EVM@Max Pwr;3MHZ;16QAM-PRB@Max | 26705 | -62.4 | None | 12.5 | %_rms | 6.27 | PASS
LTE-FDD | 26 | 6.5.2.1 PUSCH Ref.Sig. EVM@Max Pwr;3MHZ;16QAM-PRB@Max | 26705 | -62.4 | None | 12.5 | %_rms | 5.54 | PASS
LTE-FDD | 26 | 6.5.2.1 PUSCH EVM@Max Pwr;3MHZ;16QAM-FRB | 26705 | -62.4 | None | 12.5 | %_rms | 3.50 | PASS
LTE-FDD | 26 | 6.5.2.1 PUSCH Ref.Sig. EVM@Max Pwr;3MHZ;16QAM-FRB | 26705 | -62.4 | None | 12.5 | %_rms | 2.51 | PASS
LTE-FDD | 26 | 6.5.2.1 PUSCH EVM@-36.8dBm;3MHZ;QPSK-PRB@0 | 26705 | -62.4 | None | 17.5 | %_rms | 2.29 | PASS
LTE-FDD | 26 | 6.5.2.1 PUSCH Ref.Sig. EVM@-36.8dBm;3MHZ;QPSK-PRB@0 | 26705 | -62.4 | None | 17.5 | %_rms | 3.32 | PASS
LTE-FDD | 26 | 6.5.2.1 PUSCH EVM@-36.8dBm;3MHZ;QPSK-PRB@Max | 26705 | -62.4 | None | 17.5 | %_rms | 3.05 | PASS
LTE-FDD | 26 | 6.5.2.1 PUSCH Ref.Sig. EVM@-36.8dBm;3MHZ;QPSK-PRB@Max | 26705 | -62.4 | None | 17.5 | %_rms | 3.05 | PASS
LTE-FDD | 26 | 6.5.2.1 PUSCH EVM@-36.8dBm;3MHZ;QPSK-FRB | 26705 | -62.4 | None | 17.5 | %_rms | 0.99 | PASS
LTE-FDD | 26 | 6.5.2.1 PUSCH Ref.Sig. EVM@-36.8dBm;3MHZ;QPSK-FRB | 26705 | -62.4 | None | 17.5 | %_rms | 0.93 | PASS
LTE-FDD | 26 | 6.5.2.1 PUSCH EVM@-36.8dBm;3MHZ;16QAM-PRB@0 | 26705 | -62.4 | None | 12.5 | %_rms | 2.71 | PASS
LTE-FDD | 26 | 6.5.2.1 PUSCH Ref.Sig. EVM@-36.8dBm;3MHZ;16QAM-PRB@0 | 26705 | -62.4 | None | 12.5 | %_rms | 2.39 | PASS
LTE-FDD | 26 | 6.5.2.1 PUSCH EVM@-36.8dBm;3MHZ;16QAM-PRB@Max | 26705 | -62.4 | None | 12.5 | %_rms | 3.33 | PASS
LTE-FDD | 26 | 6.5.2.1 PUSCH Ref.Sig. EVM@-36.8dBm;3MHZ;16QAM-PRB@Max | 26705 | -62.4 | None | 12.5 | %_rms | 4.44 | PASS
LTE-FDD | 26 | 6.5.2.1 PUSCH EVM@-36.8dBm;3MHZ;16QAM-FRB | 26705 | -62.4 | None | 12.5 | %_rms | 1.00 | PASS
LTE-FDD | 26 | 6.5.2.1 PUSCH Ref.Sig. EVM@-36.8dBm;3MHZ;16QAM-FRB | 26705 | -62.4 | None | 12.5 | %_rms | 0.93 | PASS
LTE-FDD | 26 | 6.5.2.1 PUCCH EVM@Max Pwr;3MHZ;DL_QPSK(4) | 26705 | -62.4 | None | 17.5 | %_rms | 1.36 | PASS
LTE-FDD | 26 | 6.5.2.1 PUCCH EVM@-36.8dBm;3MHZ;DL_QPSK(4) | 26705 | -62.4 | None | 17.5 | %_rms | 1.38 | PASS
LTE-FDD | 26 | 6.5.2.1 PRACH EVM@Test Point1;3MHZ; | 26705 | -48.4 | None | 17.5 | %_rms | 1.56 | PASS
LTE-FDD | 26 | 6.5.2.1 PRACH EVM@Test Point2;3MHZ; | 26705 | -63.4 | None | 17.5 | %_rms | 2.54 | PASS
LTE-FDD | 26 | 6.5.2.1_1 PUSCH EVM_64QAM@Max Pwr;3MHZ;64QAM-PRB@0 | 26705 | -63.4 | None | 8 | %_rms | 11.66 | -
LTE-FDD | 26 | 6.5.2.1_1 PUSCH Ref.Sig. EVM_64QAM@Max Pwr;3MHZ;64QAM-PRB@0 | 26705 | -63.4 | None | 8 | %_rms | 14.60 | -
LTE-FDD | 26 | 6.5.2.1_1 PUSCH EVM_64QAM@Max Pwr;3MHZ;64QAM-PRB@Max | 26705 | -63.4 | None | 8 | %_rms | 11.17 | -
LTE-FDD | 26 | 6.5.2.1_1 PUSCH Ref.Sig. EVM_64QAM@Max Pwr;3MHZ;64QAM-PRB@Max | 26705 | -63.4 | None | 8 | %_rms | 7.59 | -
LTE-FDD | 26 | 6.5.2.1_1 PUSCH EVM_64QAM@Max Pwr;3MHZ;64QAM-FRB | 26705 | -63.4 | None | 8 | %_rms | 11.17 | -
LTE-FDD | 26 | 6.5.2.1_1 PUSCH Ref.Sig. EVM_64QAM@Max Pwr;3MHZ;64QAM-FRB | 26705 | -63.4 | None | 8 | %_rms | 16.03 | -
LTE-FDD | 26 | 6.5.2.1_1 PUSCH EVM_64QAM@@-36.8dBm;3MHZ;64QAM-PRB@0 | 26705 | -63.4 | None | 8 | %_rms | 1.75 | PASS
LTE-FDD | 26 | 6.5.2.1_1 PUSCH Ref.Sig. EVM_64QAM@@-36.8dBm;3MHZ;64QAM-PRB@0 | 26705 | -63.4 | None | 8 | %_rms | 0.00 | PASS
LTE-FDD | 26 | 6.5.2.1_1 PUSCH EVM_64QAM@@-36.8dBm;3MHZ;64QAM-PRB@Max | 26705 | -63.4 | None | 8 | %_rms | 2.20 | PASS
LTE-FDD | 26 | 6.5.2.1_1 PUSCH Ref.Sig. EVM_64QAM@-36.8dBm;3MHZ;64QAM-PRB@Max | 26705 | -63.4 | None | 8 | %_rms | 0.00 | PASS
LTE-FDD | 26 | 6.5.2.1_1 PUSCH EVM_64QAM@-36.8dBm;3MHZ;64QAM-FRB | 26705 | -63.4 | None | 8 | %_rms | 2.62 | PASS
LTE-FDD | 26 | 6.5.2.1_1 PUSCH Ref.Sig. EVM_64QAM@-36.8dBm;3MHZ;64QAM-FRB | 26705 | -63.4 | None | 8 | %_rms | 0.00 | PASS
LTE-FDD | 26 | 6.5.2.2 Carrier leakage@3.2dBm;3MHZ;QPSK-PRB@0 | 26705 | -62.4 | None | -24.2 | dBc | -47.42 | PASS
LTE-FDD | 26 | 6.5.2.2 Carrier leakage@3.2dBm;3MHZ;QPSK-PRB@Max | 26705 | -62.4 | None | -24.2 | dBc | -46.59 | PASS
LTE-FDD | 26 | 6.5.2.2 Carrier leakage@-26.8dBm;3MHZ;QPSK-PRB@0 | 26705 | -62.4 | None | -19.2 | dBc | -59.31 | PASS
LTE-FDD | 26 | 6.5.2.2 Carrier leakage@-26.8dBm;3MHZ;QPSK-PRB@Max | 26705 | -62.4 | None | -19.2 | dBc | -54.58 | PASS
LTE-FDD | 26 | 6.5.2.2 Carrier leakage@-36.8dBm;3MHZ;QPSK-PRB@0 | 26705 | -62.4 | None | -9.2 | dBc | -48.18 | PASS
LTE-FDD | 26 | 6.5.2.2 Carrier leakage@-36.8dBm;3MHZ;QPSK-PRB@Max | 26705 | -62.4 | None | -9.2 | dBc | -47.58 | PASS
LTE-FDD | 26 | 6.5.2.3 PUSCH General IBE@3.2dBm;3MHZ;QPSK-PRB@0 | 26705 | -62.4 | None | -17.3 | dB | -42.44 | PASS
LTE-FDD | 26 | 6.5.2.3 PUSCH IQ Image IBE@3.2dBm;3MHZ;QPSK-PRB@0 | 26705 | -62.4 | None | -23.2 | dB | -57.83 | PASS
LTE-FDD | 26 | 6.5.2.3 PUSCH DC IBE@3.2dBm;3MHZ;QPSK-PRB@0 | 26705 | -62.4 | None | -22.4 | dBc | -55.62 | PASS
LTE-FDD | 26 | 6.5.2.3 PUSCH General IBE@3.2dBm;3MHZ;QPSK-PRB@Max | 26705 | -62.4 | None | -17.3 | dB | -41.58 | PASS
LTE-FDD | 26 | 6.5.2.3 PUSCH IQ Image IBE@3.2dBm;3MHZ;QPSK-PRB@Max | 26705 | -62.4 | None | -23.2 | dB | -54.11 | PASS
LTE-FDD | 26 | 6.5.2.3 PUSCH DC IBE@3.2dBm;3MHZ;QPSK-PRB@Max | 26705 | -62.4 | None | -22.4 | dBc | -54.57 | PASS
LTE-FDD | 26 | 6.5.2.3 PUSCH General IBE@-26.8dBm;3MHZ;QPSK-PRB@0 | 26705 | -62.4 | None | -19.8 | dB | -48.70 | PASS
LTE-FDD | 26 | 6.5.2.3 PUSCH IQ Image IBE@-26.8dBm;3MHZ;QPSK-PRB@0 | 26705 | -62.4 | None | -21.0 | dB | -51.21 | PASS
LTE-FDD | 26 | 6.5.2.3 PUSCH DC IBE@-26.8dBm;3MHZ;QPSK-PRB@0 | 26705 | -62.4 | None | -18.5 | dBc | -57.16 | PASS
LTE-FDD | 26 | 6.5.2.3 PUSCH General IBE@-26.8dBm;3MHZ;QPSK-PRB@Max | 26705 | -62.4 | None | -19.8 | dB | -47.79 | PASS
LTE-FDD | 26 | 6.5.2.3 PUSCH IQ Image IBE@-26.8dBm;3MHZ;QPSK-PRB@Max | 26705 | -62.4 | None | -21.0 | dB | -49.49 | PASS
LTE-FDD | 26 | 6.5.2.3 PUSCH DC IBE@-26.8dBm;3MHZ;QPSK-PRB@Max | 26705 | -62.4 | None | -18.5 | dBc | -55.59 | PASS
LTE-FDD | 26 | 6.5.2.3 PUSCH General IBE@-36.8dBm;3MHZ;QPSK-PRB@0 | 26705 | -62.4 | None | -14.0 | dB | -45.29 | PASS
LTE-FDD | 26 | 6.5.2.3 PUSCH IQ Image IBE@-36.8dBm;3MHZ;QPSK-PRB@0 | 26705 | -62.4 | None | -13.6 | dB | -47.27 | PASS
LTE-FDD | 26 | 6.5.2.3 PUSCH DC IBE@-36.8dBm;3MHZ;QPSK-PRB@0 | 26705 | -62.4 | None | -8.9 | dBc | -52.00 | PASS
LTE-FDD | 26 | 6.5.2.3 PUSCH General IBE@-36.8dBm;3MHZ;QPSK-PRB@Max | 26705 | -62.4 | None | -14.0 | dB | -45.52 | PASS
LTE-FDD | 26 | 6.5.2.3 PUSCH IQ Image IBE@-36.8dBm;3MHZ;QPSK-PRB@Max | 26705 | -62.4 | None | -13.6 | dB | -45.67 | PASS
LTE-FDD | 26 | 6.5.2.3 PUSCH DC IBE@-36.8dBm;3MHZ;QPSK-PRB@Max | 26705 | -62.4 | None | -8.9 | dBc | -51.88 | PASS
LTE-FDD | 26 | 6.5.2.3 PUCCH General IBE@3.2dBm;3MHZ;DL_QPSK(4) | 26705 | -62.4 | None | -29.2 | dB | -56.69 | PASS
LTE-FDD | 26 | 6.5.2.3 PUCCH IQ Image IBE@3.2dBm;3MHZ;DL_QPSK(4) | 26705 | -62.4 | None | -23.9 | dB | -54.23 | PASS
LTE-FDD | 26 | 6.5.2.3 PUCCH DC IBE@3.2dBm;3MHZ;DL_QPSK(4) | 26705 | -62.4 | None | -23.9 | dBc | -59.26 | PASS
LTE-FDD | 26 | 6.5.2.3 PUCCH General IBE@-26.8dBm;3MHZ;DL_QPSK(4) | 26705 | -62.4 | None | -29.2 | dB | -51.91 | PASS
LTE-FDD | 26 | 6.5.2.3 PUCCH IQ Image IBE@-26.8dBm;3MHZ;DL_QPSK(4) | 26705 | -62.4 | None | -23.1 | dB | -50.15 | PASS
LTE-FDD | 26 | 6.5.2.3 PUCCH DC IBE@-26.8dBm;3MHZ;DL_QPSK(4) | 26705 | -62.4 | None | -18.8 | dBc | -56.81 | PASS
LTE-FDD | 26 | 6.5.2.3 PUCCH General IBE@-36.8dBm;3MHZ;QPSK-PRB | 26705 | -62.4 | None | -20.3 | dB | -50.70 | PASS
LTE-FDD | 26 | 6.5.2.3 PUCCH IQ Image IBE@-36.8dBm;3MHZ;DL_QPSK(4) | 26705 | -62.4 | None | -18.8 | dB | -50.37 | PASS
LTE-FDD | 26 | 6.5.2.3 PUCCH DC IBE@-36.8dBm;3MHZ;DL_QPSK(4) | 26705 | -62.4 | None | -8.9 | dBc | -53.28 | PASS
LTE-FDD | 26 | 6.5.2.4 EVM Spectrum Flatness<3MHz_RP2;3MHZ;QPSK-FRB | 26705 | -62.4 | None | 9.4 | dB | 0.89 | PASS
LTE-FDD | 26 | 6.6.1 Occupied bandwidth;3MHZ;QPSK-FRB | 26705 | -62.4 | None | 3 | MHz | 2.68 | PASS
LTE-FDD | 26 | 6.6.2.1 Spectrum Emission Mask;3MHZ;QPSK-PRB@0 | 26705 | -62.4 | None | None | dBm | None | PASS
LTE-FDD | 26 | 6.6.2.1-Lower Level@-0.02MHz;3MHZ;QPSK-PRB@0 | 26705 | -62.4 | None | -11.5 | dBm | -13.88 | PASS | Margin(-2.38)
LTE-FDD | 26 | 6.6.2.1-Lower Level@-1.50MHz;3MHZ;QPSK-PRB@0 | 26705 | -62.4 | None | -8.5 | dBm | -26.62 | PASS | Margin(-18.12)
LTE-FDD | 26 | 6.6.2.1-Lower Level@-5.50MHz;3MHZ;QPSK-PRB@0 | 26705 | -62.4 | None | -23.5 | dBm | -36.25 | PASS | Margin(-12.75)
LTE-FDD | 26 | 6.6.2.1-Lower Level@0.00MHz;3MHZ;QPSK-PRB@0 | 26705 | -62.4 | None | 0.0 | dBm | 0.00 | PASS | Margin(0.00)
LTE-FDD | 26 | 6.6.2.1-Upper Level@0.02MHz;3MHZ;QPSK-PRB@0 | 26705 | -62.4 | None | -11.5 | dBm | -46.82 | PASS | Margin(-35.32)
LTE-FDD | 26 | 6.6.2.1-Upper Level@1.50MHz;3MHZ;QPSK-PRB@0 | 26705 | -62.4 | None | -8.5 | dBm | -35.33 | PASS | Margin(-26.83)
LTE-FDD | 26 | 6.6.2.1-Upper Level@5.50MHz;3MHZ;QPSK-PRB@0 | 26705 | -62.4 | None | -23.5 | dBm | -37.58 | PASS | Margin(-14.08)
LTE-FDD | 26 | 6.6.2.1-Upper Level@0.00MHz;3MHZ;QPSK-PRB@0 | 26705 | -62.4 | None | 0.0 | dBm | 0.00 | PASS | Margin(0.00)
LTE-FDD | 26 | 6.6.2.1 Spectrum Emission Mask;3MHZ;QPSK-PRB@Max | 26705 | -62.4 | None | None | dBm | None | PASS
LTE-FDD | 26 | 6.6.2.1-Lower Level@-0.02MHz;3MHZ;QPSK-PRB@Max | 26705 | -62.4 | None | -11.5 | dBm | -47.68 | PASS | Margin(-36.18)
LTE-FDD | 26 | 6.6.2.1-Lower Level@-1.50MHz;3MHZ;QPSK-PRB@Max | 26705 | -62.4 | None | -8.5 | dBm | -33.95 | PASS | Margin(-25.45)
LTE-FDD | 26 | 6.6.2.1-Lower Level@-5.50MHz;3MHZ;QPSK-PRB@Max | 26705 | -62.4 | None | -23.5 | dBm | -36.26 | PASS | Margin(-12.76)
LTE-FDD | 26 | 6.6.2.1-Lower Level@0.00MHz;3MHZ;QPSK-PRB@Max | 26705 | -62.4 | None | 0.0 | dBm | 0.00 | PASS | Margin(0.00)
LTE-FDD | 26 | 6.6.2.1-Upper Level@0.02MHz;3MHZ;QPSK-PRB@Max | 26705 | -62.4 | None | -11.5 | dBm | -13.00 | PASS | Margin(-1.50)
LTE-FDD | 26 | 6.6.2.1-Upper Level@1.50MHz;3MHZ;QPSK-PRB@Max | 26705 | -62.4 | None | -8.5 | dBm | -26.44 | PASS | Margin(-17.94)
LTE-FDD | 26 | 6.6.2.1-Upper Level@5.50MHz;3MHZ;QPSK-PRB@Max | 26705 | -62.4 | None | -23.5 | dBm | -37.69 | PASS | Margin(-14.19)
LTE-FDD | 26 | 6.6.2.1-Upper Level@0.00MHz;3MHZ;QPSK-PRB@Max | 26705 | -62.4 | None | 0.0 | dBm | 0.00 | PASS | Margin(0.00)
LTE-FDD | 26 | 6.6.2.1 Spectrum Emission Mask;3MHZ;QPSK-FRB | 26705 | -62.4 | None | None | dBm | None | PASS
LTE-FDD | 26 | 6.6.2.1-Lower Level@-0.02MHz;3MHZ;QPSK-FRB | 26705 | -62.4 | None | -11.5 | dBm | -20.83 | PASS | Margin(-9.33)
LTE-FDD | 26 | 6.6.2.1-Lower Level@-1.50MHz;3MHZ;QPSK-FRB | 26705 | -62.4 | None | -8.5 | dBm | -13.15 | PASS | Margin(-4.65)
LTE-FDD | 26 | 6.6.2.1-Lower Level@-5.50MHz;3MHZ;QPSK-FRB | 26705 | -62.4 | None | -23.5 | dBm | -32.65 | PASS | Margin(-9.15)
LTE-FDD | 26 | 6.6.2.1-Lower Level@0.00MHz;3MHZ;QPSK-FRB | 26705 | -62.4 | None | 0.0 | dBm | 0.00 | PASS | Margin(0.00)
LTE-FDD | 26 | 6.6.2.1-Upper Level@0.05MHz;3MHZ;QPSK-FRB | 26705 | -62.4 | None | -11.5 | dBm | -21.03 | PASS | Margin(-9.53)
LTE-FDD | 26 | 6.6.2.1-Upper Level@1.50MHz;3MHZ;QPSK-FRB | 26705 | -62.4 | None | -8.5 | dBm | -13.65 | PASS | Margin(-5.15)
LTE-FDD | 26 | 6.6.2.1-Upper Level@5.50MHz;3MHZ;QPSK-FRB | 26705 | -62.4 | None | -23.5 | dBm | -37.47 | PASS | Margin(-13.97)
LTE-FDD | 26 | 6.6.2.1-Upper Level@0.00MHz;3MHZ;QPSK-FRB | 26705 | -62.4 | None | 0.0 | dBm | 0.00 | PASS | Margin(0.00)
LTE-FDD | 26 | 6.6.2.1 Spectrum Emission Mask;3MHZ;16QAM-PRB@0 | 26705 | -62.4 | None | None | dBm | None | PASS
LTE-FDD | 26 | 6.6.2.1-Lower Level@-0.05MHz;3MHZ;16QAM-PRB@0 | 26705 | -62.4 | None | -11.5 | dBm | -17.87 | PASS | Margin(-6.37)
LTE-FDD | 26 | 6.6.2.1-Lower Level@-1.50MHz;3MHZ;16QAM-PRB@0 | 26705 | -62.4 | None | -8.5 | dBm | -29.92 | PASS | Margin(-21.42)
LTE-FDD | 26 | 6.6.2.1-Lower Level@-5.50MHz;3MHZ;16QAM-PRB@0 | 26705 | -62.4 | None | -23.5 | dBm | -36.51 | PASS | Margin(-13.01)
LTE-FDD | 26 | 6.6.2.1-Lower Level@0.00MHz;3MHZ;16QAM-PRB@0 | 26705 | -62.4 | None | 0.0 | dBm | 0.00 | PASS | Margin(0.00)
LTE-FDD | 26 | 6.6.2.1-Upper Level@0.02MHz;3MHZ;16QAM-PRB@0 | 26705 | -62.4 | None | -11.5 | dBm | -48.14 | PASS | Margin(-36.64)
LTE-FDD | 26 | 6.6.2.1-Upper Level@1.50MHz;3MHZ;16QAM-PRB@0 | 26705 | -62.4 | None | -8.5 | dBm | -35.78 | PASS | Margin(-27.28)
LTE-FDD | 26 | 6.6.2.1-Upper Level@5.50MHz;3MHZ;16QAM-PRB@0 | 26705 | -62.4 | None | -23.5 | dBm | -37.52 | PASS | Margin(-14.02)
LTE-FDD | 26 | 6.6.2.1-Upper Level@0.00MHz;3MHZ;16QAM-PRB@0 | 26705 | -62.4 | None | 0.0 | dBm | 0.00 | PASS | Margin(0.00)
LTE-FDD | 26 | 6.6.2.1 Spectrum Emission Mask;3MHZ;16QAM-PRB@Max | 26705 | -62.4 | None | None | dBm | None | PASS
LTE-FDD | 26 | 6.6.2.1-Lower Level@-0.08MHz;3MHZ;16QAM-PRB@Max | 26705 | -62.4 | None | -11.5 | dBm | -47.19 | PASS | Margin(-35.69)
LTE-FDD | 26 | 6.6.2.1-Lower Level@-1.50MHz;3MHZ;16QAM-PRB@Max | 26705 | -62.4 | None | -8.5 | dBm | -34.69 | PASS | Margin(-26.19)
LTE-FDD | 26 | 6.6.2.1-Lower Level@-5.50MHz;3MHZ;16QAM-PRB@Max | 26705 | -62.4 | None | -23.5 | dBm | -36.51 | PASS | Margin(-13.01)
LTE-FDD | 26 | 6.6.2.1-Lower Level@0.00MHz;3MHZ;16QAM-PRB@Max | 26705 | -62.4 | None | 0.0 | dBm | 0.00 | PASS | Margin(0.00)
LTE-FDD | 26 | 6.6.2.1-Upper Level@0.02MHz;3MHZ;16QAM-PRB@Max | 26705 | -62.4 | None | -11.5 | dBm | -15.10 | PASS | Margin(-3.60)
LTE-FDD | 26 | 6.6.2.1-Upper Level@1.50MHz;3MHZ;16QAM-PRB@Max | 26705 | -62.4 | None | -8.5 | dBm | -28.58 | PASS | Margin(-20.08)
LTE-FDD | 26 | 6.6.2.1-Upper Level@5.50MHz;3MHZ;16QAM-PRB@Max | 26705 | -62.4 | None | -23.5 | dBm | -37.63 | PASS | Margin(-14.13)
LTE-FDD | 26 | 6.6.2.1-Upper Level@0.00MHz;3MHZ;16QAM-PRB@Max | 26705 | -62.4 | None | 0.0 | dBm | 0.00 | PASS | Margin(0.00)
LTE-FDD | 26 | 6.6.2.1 Spectrum Emission Mask;3MHZ;16QAM-FRB | 26705 | -62.4 | None | None | dBm | None | PASS
LTE-FDD | 26 | 6.6.2.1-Lower Level@-0.02MHz;3MHZ;16QAM-FRB | 26705 | -62.4 | None | -11.5 | dBm | -21.93 | PASS | Margin(-10.43)
LTE-FDD | 26 | 6.6.2.1-Lower Level@-1.50MHz;3MHZ;16QAM-FRB | 26705 | -62.4 | None | -8.5 | dBm | -15.17 | PASS | Margin(-6.67)
LTE-FDD | 26 | 6.6.2.1-Lower Level@-5.50MHz;3MHZ;16QAM-FRB | 26705 | -62.4 | None | -23.5 | dBm | -34.05 | PASS | Margin(-10.55)
LTE-FDD | 26 | 6.6.2.1-Lower Level@0.00MHz;3MHZ;16QAM-FRB | 26705 | -62.4 | None | 0.0 | dBm | 0.00 | PASS | Margin(0.00)
LTE-FDD | 26 | 6.6.2.1-Upper Level@0.05MHz;3MHZ;16QAM-FRB | 26705 | -62.4 | None | -11.5 | dBm | -22.79 | PASS | Margin(-11.29)
LTE-FDD | 26 | 6.6.2.1-Upper Level@1.50MHz;3MHZ;16QAM-FRB | 26705 | -62.4 | None | -8.5 | dBm | -15.98 | PASS | Margin(-7.48)
LTE-FDD | 26 | 6.6.2.1-Upper Level@5.50MHz;3MHZ;16QAM-FRB | 26705 | -62.4 | None | -23.5 | dBm | -37.63 | PASS | Margin(-14.13)
LTE-FDD | 26 | 6.6.2.1-Upper Level@0.00MHz;3MHZ;16QAM-FRB | 26705 | -62.4 | None | 0.0 | dBm | 0.00 | PASS | Margin(0.00)
LTE-FDD | 26 | 6.2.4 Additional MPR ;3MHZ;None | 26705 | -62.4 | None | None | dBm | None | Undefined
LTE-FDD | 26 | 6.6.2.2 Additional SEM ;3MHZ;None | 26705 | -62.4 | None | None | dBm | None | Undefined
LTE-FDD | 26 | 6.6.2.3 Adjacent Channel Power;3MHZ;QPSK-PRB@0 | 26705 | -62.4 | None | None | dB | 25.08 | PASS
LTE-FDD | 26 | 6.6.2.3-EUTRA @-3MHZ;3MHZ;QPSK-PRB@0 | 26705 | -62.4 | None | -29.2 | dB | -33.86 | PASS
LTE-FDD | 26 | 6.6.2.3-EUTRA @ 3MHZ;3MHZ;QPSK-PRB@0 | 26705 | -62.4 | None | -29.2 | dB | -59.88 | PASS
LTE-FDD | 26 | 6.6.2.3 -UTRA @-4MHZ;3MHZ;QPSK-PRB@0 | 26705 | -62.4 | None | -32.2 | dB | -43.24 | PASS
LTE-FDD | 26 | 6.6.2.3 -UTRA @ 4MHZ;3MHZ;QPSK-PRB@0 | 26705 | -62.4 | None | -32.2 | dB | -59.54 | PASS
LTE-FDD | 26 | 6.6.2.3 Adjacent Channel Power;3MHZ;QPSK-PRB@Max | 26705 | -62.4 | None | None | dB | 25.13 | PASS
LTE-FDD | 26 | 6.6.2.3-EUTRA @-3MHZ;3MHZ;QPSK-PRB@Max | 26705 | -62.4 | None | -29.2 | dB | -58.08 | PASS
LTE-FDD | 26 | 6.6.2.3-EUTRA @ 3MHZ;3MHZ;QPSK-PRB@Max | 26705 | -62.4 | None | -29.2 | dB | -32.72 | PASS
LTE-FDD | 26 | 6.6.2.3 -UTRA @-4MHZ;3MHZ;QPSK-PRB@Max | 26705 | -62.4 | None | -32.2 | dB | -57.61 | PASS
LTE-FDD | 26 | 6.6.2.3 -UTRA @ 4MHZ;3MHZ;QPSK-PRB@Max | 26705 | -62.4 | None | -32.2 | dB | -42.69 | PASS
LTE-FDD | 26 | 6.6.2.3 Adjacent Channel Power;3MHZ;QPSK-FRB | 26705 | -62.4 | None | None | dB | 24.33 | PASS
LTE-FDD | 26 | 6.6.2.3-EUTRA @-3MHZ;3MHZ;QPSK-FRB | 26705 | -62.4 | None | -29.2 | dB | -32.33 | PASS
LTE-FDD | 26 | 6.6.2.3-EUTRA @ 3MHZ;3MHZ;QPSK-FRB | 26705 | -62.4 | None | -29.2 | dB | -32.76 | PASS
LTE-FDD | 26 | 6.6.2.3 -UTRA @-4MHZ;3MHZ;QPSK-FRB | 26705 | -62.4 | None | -32.2 | dB | -34.25 | PASS
LTE-FDD | 26 | 6.6.2.3 -UTRA @ 4MHZ;3MHZ;QPSK-FRB | 26705 | -62.4 | None | -32.2 | dB | -34.85 | PASS
LTE-FDD | 26 | 6.6.2.3 Adjacent Channel Power;3MHZ;16QAM-PRB@0 | 26705 | -62.4 | None | None | dB | 24.32 | PASS
LTE-FDD | 26 | 6.6.2.3-EUTRA @-3MHZ;3MHZ;16QAM-PRB@0 | 26705 | -62.4 | None | -29.2 | dB | -36.25 | PASS
LTE-FDD | 26 | 6.6.2.3-EUTRA @ 3MHZ;3MHZ;16QAM-PRB@0 | 26705 | -62.4 | None | -29.2 | dB | -60.12 | PASS
LTE-FDD | 26 | 6.6.2.3 -UTRA @-4MHZ;3MHZ;16QAM-PRB@0 | 26705 | -62.4 | None | -32.2 | dB | -45.46 | PASS
LTE-FDD | 26 | 6.6.2.3 -UTRA @ 4MHZ;3MHZ;16QAM-PRB@0 | 26705 | -62.4 | None | -32.2 | dB | -59.52 | PASS
LTE-FDD | 26 | 6.6.2.3 Adjacent Channel Power;3MHZ;16QAM-PRB@Max | 26705 | -62.4 | None | None | dB | 24.21 | PASS
LTE-FDD | 26 | 6.6.2.3-EUTRA @-3MHZ;3MHZ;16QAM-PRB@Max | 26705 | -62.4 | None | -29.2 | dB | -58.45 | PASS
LTE-FDD | 26 | 6.6.2.3-EUTRA @ 3MHZ;3MHZ;16QAM-PRB@Max | 26705 | -62.4 | None | -29.2 | dB | -33.94 | PASS
LTE-FDD | 26 | 6.6.2.3 -UTRA @-4MHZ;3MHZ;16QAM-PRB@Max | 26705 | -62.4 | None | -32.2 | dB | -57.68 | PASS
LTE-FDD | 26 | 6.6.2.3 -UTRA @ 4MHZ;3MHZ;16QAM-PRB@Max | 26705 | -62.4 | None | -32.2 | dB | -43.48 | PASS
LTE-FDD | 26 | 6.6.2.3 Adjacent Channel Power;3MHZ;16QAM-FRB | 26705 | -62.4 | None | None | dB | 23.31 | PASS
LTE-FDD | 26 | 6.6.2.3-EUTRA @-3MHZ;3MHZ;16QAM-FRB | 26705 | -62.4 | None | -29.2 | dB | -33.48 | PASS
LTE-FDD | 26 | 6.6.2.3-EUTRA @ 3MHZ;3MHZ;16QAM-FRB | 26705 | -62.4 | None | -29.2 | dB | -34.15 | PASS
LTE-FDD | 26 | 6.6.2.3 -UTRA @-4MHZ;3MHZ;16QAM-FRB | 26705 | -62.4 | None | -32.2 | dB | -35.40 | PASS
LTE-FDD | 26 | 6.6.2.3 -UTRA @ 4MHZ;3MHZ;16QAM-FRB | 26705 | -62.4 | None | -32.2 | dB | -36.18 | PASS
LTE-FDD | 26 | 6.6.2.3_3 Adjacent Channel Power for UL 64QAM;3MHZ;64QAM-PRB@0 | 26705 | -62.4 | None | None | dB | 24.06 | -
LTE-FDD | 26 | 6.6.2.3_3-EUTRA @-3MHZ;3MHZ;64QAM-PRB@0 | 26705 | -62.4 | None | -29.2 | dB | -36.89 | PASS
LTE-FDD | 26 | 6.6.2.3_3-EUTRA @ 3MHZ;3MHZ;64QAM-PRB@0 | 26705 | -62.4 | None | -29.2 | dB | -60.06 | PASS
LTE-FDD | 26 | 6.6.2.3_3 -UTRA @-4MHZ;3MHZ;64QAM-PRB@0 | 26705 | -62.4 | None | -32.2 | dB | -45.91 | PASS
LTE-FDD | 26 | 6.6.2.3_3 -UTRA @ 4MHZ;3MHZ;64QAM-PRB@0 | 26705 | -62.4 | None | -32.2 | dB | -59.50 | PASS
LTE-FDD | 26 | 6.6.2.3_3 Adjacent Channel Power for UL 64QAM;3MHZ;64QAM-PRB@Max | 26705 | -62.4 | None | None | dB | 24.35 | -
LTE-FDD | 26 | 6.6.2.3_3-EUTRA @-3MHZ;3MHZ;64QAM-PRB@Max | 26705 | -62.4 | None | -29.2 | dB | -58.42 | PASS
LTE-FDD | 26 | 6.6.2.3_3-EUTRA @ 3MHZ;3MHZ;64QAM-PRB@Max | 26705 | -62.4 | None | -29.2 | dB | -33.91 | PASS
LTE-FDD | 26 | 6.6.2.3_3 -UTRA @-4MHZ;3MHZ;64QAM-PRB@Max | 26705 | -62.4 | None | -32.2 | dB | -57.67 | PASS
LTE-FDD | 26 | 6.6.2.3_3 -UTRA @ 4MHZ;3MHZ;64QAM-PRB@Max | 26705 | -62.4 | None | -32.2 | dB | -43.46 | PASS
LTE-FDD | 26 | 6.6.2.3_3 Adjacent Channel Power for UL 64QAM;3MHZ;64QAM-FRB | 26705 | -62.4 | None | None | dB | 23.21 | -
LTE-FDD | 26 | 6.6.2.3_3-EUTRA @-3MHZ;3MHZ;64QAM-FRB | 26705 | -62.4 | None | -29.2 | dB | -34.73 | PASS
LTE-FDD | 26 | 6.6.2.3_3-EUTRA @ 3MHZ;3MHZ;64QAM-FRB | 26705 | -62.4 | None | -29.2 | dB | -35.43 | PASS
LTE-FDD | 26 | 6.6.2.3_3 -UTRA @-4MHZ;3MHZ;64QAM-FRB | 26705 | -62.4 | None | -32.2 | dB | -36.51 | PASS
LTE-FDD | 26 | 6.6.2.3_3 -UTRA @ 4MHZ;3MHZ;64QAM-FRB | 26705 | -62.4 | None | -32.2 | dB | -37.47 | PASS
LTE-FDD | 26 | 7.3 Reference sensitivity level NS_01;3MHZ;DL_QPSK(15);UL_QPSK(15@0) | 26705 | -99.0 | 95 | None | % | 100.00 | PASS
LTE-FDD | 26 | RSRP;3MHZ; | 26705 | -99.0 | None | None | None | 20 | None
LTE-FDD | 26 | RSRQ;3MHZ; | 26705 | -99.0 | None | None | None | 16 | None
LTE-FDD | 26 | 7.4 Maximum input level;3MHZ;DL_64QAM(15);UL_QPSK(15@0) | 26705 | -25.7 | 95 | None | % | 100.00 | PASS
LTE-FDD | 26 | 6.2.2 UE Maximum Output Power;3MHZ;QPSK-1RB@0 | 26865 | -62.4 | 20.3 | 25.7 | dBm | 24.95 | PASS
LTE-FDD | 26 | 6.2.2 UE Maximum Output Power;3MHZ;QPSK-PRB@0 | 26865 | -62.4 | 20.3 | 25.7 | dBm | 24.95 | PASS
LTE-FDD | 26 | 6.2.3 Maximum Power Reduction (MPR);3MHZ;QPSK-PRB@0 | 26865 | -62.4 | 20.3 | 25.7 | dBm | 24.95 | PASS
LTE-FDD | 26 | 6.2.3 Maximum Power Reduction (MPR);3MHZ;QPSK-PRB@Max | 26865 | -62.4 | 20.3 | 25.7 | dBm | 25.00 | PASS
LTE-FDD | 26 | 6.2.3 Maximum Power Reduction (MPR);3MHZ;QPSK-FRB | 26865 | -62.4 | 19.3 | 25.7 | dBm | 24.18 | PASS
LTE-FDD | 26 | 6.2.3 Maximum Power Reduction (MPR);3MHZ;16QAM-PRB@0 | 26865 | -62.4 | 19.3 | 25.7 | dBm | 24.11 | PASS
LTE-FDD | 26 | 6.2.3 Maximum Power Reduction (MPR);3MHZ;16QAM-PRB@Max | 26865 | -62.4 | 19.3 | 25.7 | dBm | 24.10 | PASS
LTE-FDD | 26 | 6.2.3 Maximum Power Reduction (MPR);3MHZ;16QAM-FRB | 26865 | -62.4 | 18.3 | 25.7 | dBm | 23.30 | PASS
LTE-FDD | 26 | 6.2.3_3 MPR for UL 64QAM;3MHZ;64QAM-PRB@0 | 26865 | -62.4 | 18.3 | 25.7 | dBm | 24.18 | PASS
LTE-FDD | 26 | 6.2.3_3 MPR for UL 64QAM;3MHZ;64QAM-PRB@Max | 26865 | -62.4 | 18.3 | 25.7 | dBm | 24.17 | PASS
LTE-FDD | 26 | 6.2.3_3 MPR for UL 64QAM;3MHZ;64QAM-FRB | 26865 | -62.4 | 16.8 | 25.7 | dBm | 23.09 | PASS
LTE-FDD | 26 | 6.2.5 Configured UE TXP@TP1;3MHZ;QPSK-PRB@0 | 26865 | -62.4 | -17.7 | -2.3 | dBm | -7.60 | PASS
LTE-FDD | 26 | 6.2.5 Configured UE TXP@TP2;3MHZ;QPSK-PRB@0 | 26865 | -62.4 | 3.3 | 16.7 | dBm | 12.20 | PASS
LTE-FDD | 26 | 6.2.5 Configured UE TXP@TP3;3MHZ;QPSK-PRB@0 | 26865 | -62.4 | 9.3 | 20.7 | dBm | 17.27 | PASS
LTE-FDD | 26 | 6.3.2 Minimum Output Power;3MHZ;QPSK-FRB | 26865 | -62.4 | None | -39 | dBm | -46.20 | PASS
LTE-FDD | 26 | 6.3.4.1 General ON Power;3MHZ;QPSK-FRB | 26865 | -62.4 | -18.3 | -3.3 | dBm | -11.25 | PASS
LTE-FDD | 26 | 6.3.4.1 General OFF Power-Before;3MHZ;QPSK-FRB | 26865 | -62.4 | None | -48.5 | dBm | -81.65 | PASS
LTE-FDD | 26 | 6.3.4.1 General OFF Power-After;3MHZ;QPSK-FRB | 26865 | -62.4 | None | -48.5 | dBm | -81.65 | PASS
LTE-FDD | 26 | 6.3.4.2.1 PRACH time mask-On;3MHZ; | 26865 | -62.4 | -8.5 | 6.5 | dBm | -0.10 | PASS
LTE-FDD | 26 | 6.3.4.2.1 PRACH time mask-Off_Before;3MHZ; | 26865 | -62.4 | None | -48.5 | dBm | -63.95 | PASS
LTE-FDD | 26 | 6.3.4.2.1 PRACH time mask-Off_After;3MHZ; | 26865 | -62.4 | None | -48.5 | dBm | -63.93 | PASS
!LTE-FDD | 26 | 6.3.4.2.2 SRS time mask-On;3MHZ; | 26865 | -62.4 | -10.1 | 4.9 | dBm | 999999 | *FAIL
!LTE-FDD | 26 | 6.3.4.2.2 SRS time mask-Off_Before;3MHZ; | 26865 | -62.4 | None | -48.5 | dBm | 999999 | FAIL
!LTE-FDD | 26 | 6.3.4.2.2 SRS time mask-Off_After;3MHZ; | 26865 | -62.4 | None | -48.5 | dBm | 999999 | FAIL
LTE-FDD | 26 | 6.3.5.1 Absolute Power@TP1;3MHZ;QPSK-FRB | 26865 | -62.4 | -20.8 | -0.8 | dBm | -11.40 | PASS
LTE-FDD | 26 | 6.3.5.1 Absolute Power@TP2;3MHZ;QPSK-FRB | 26865 | -62.4 | -8.8 | 11.2 | dBm | 0.24 | PASS
LTE-FDD | 26 | 6.3.5.2 -RampingUp A RB Change;3MHZ; | 26865 | -62.4 | 2.32 | 11.72 | dBm | 6.87 | PASS
LTE-FDD | 26 | 6.3.5.2 Pwr Ctrl Rel Pwr-Ramping UpA;3MHZ; | 26865 | -62.4 | -0.7 | 2.7 | dBm | 1.08 | PASS
LTE-FDD | 26 | 6.3.5.2 -RampingUp B RB Change;3MHZ; | 26865 | -62.4 | 2.32 | 11.72 | dBm | 6.99 | PASS
LTE-FDD | 26 | 6.3.5.2 Pwr Ctrl Rel Pwr-Ramping UpB;3MHZ; | 26865 | -62.4 | -0.7 | 2.7 | dBm | 1.08 | PASS
LTE-FDD | 26 | 6.3.5.2 -RampingUp C RB Change;3MHZ; | 26865 | -62.4 | 2.32 | 11.72 | dBm | 6.90 | PASS
LTE-FDD | 26 | 6.3.5.2 Pwr Ctrl Rel Pwr-Ramping UpC;3MHZ; | 26865 | -62.4 | -0.7 | 2.7 | dBm | 1.09 | PASS
LTE-FDD | 26 | 6.3.5.2 -RampingDown A RB Change;3MHZ; | 26865 | -62.4 | 7.06 | 18.46 | dBm | 13.03 | PASS
LTE-FDD | 26 | 6.3.5.2 Pwr Ctrl Rel Pwr-Ramping DownA;3MHZ; | 26865 | -62.4 | -0.7 | 2.7 | dBm | 0.91 | PASS
LTE-FDD | 26 | 6.3.5.2 -RampingDown B RB Change;3MHZ; | 26865 | -62.4 | 7.06 | 18.46 | dBm | 12.87 | PASS
LTE-FDD | 26 | 6.3.5.2 Pwr Ctrl Rel Pwr-Ramping DownB;3MHZ; | 26865 | -62.4 | -0.7 | 2.7 | dBm | 0.90 | PASS
LTE-FDD | 26 | 6.3.5.2 -RampingDown C RB Change;3MHZ; | 26865 | -62.4 | 7.06 | 18.46 | dBm | 12.84 | PASS
LTE-FDD | 26 | 6.3.5.2 Pwr Ctrl Rel Pwr-Ramping DownC;3MHZ; | 26865 | -62.4 | -0.7 | 2.7 | dBm | 1.11 | PASS
LTE-FDD | 26 | 6.3.5.2 Pwr Ctrl Rel Pwr-Alternating;3MHZ; | 26865 | -62.4 | 5.06 | 18.46 | dBm | 11.94 | PASS
LTE-FDD | 26 | 6.3.5.3 PUSCH Aggregate Power Control;3MHZ;QPSK-PRB@0 | 26865 | -62.4 | -4.2 | 4.2 | dB | 0.09 | PASS
LTE-FDD | 26 | 6.3.5.3 PUCCH Aggregate Power Control;3MHZ;DL_QPSK(4) | 26865 | -62.4 | -3.2 | 3.2 | dB | 0.05 | PASS
LTE-FDD | 26 | 6.5.1 Frequency Error;3MHZ;QPSK-FRB | 26865 | -99.0 | -0.1 | 0.1 | PPM | 0.00 | PASS
LTE-FDD | 26 | 6.5.2.1 PUSCH EVM@Max Pwr;3MHZ;QPSK-PRB@0 | 26865 | -60.0 | None | 17.5 | %_rms | 3.84 | PASS
LTE-FDD | 26 | 6.5.2.1 PUSCH Ref.Sig. EVM@Max Pwr;3MHZ;QPSK-PRB@0 | 26865 | -60.0 | None | 17.5 | %_rms | 4.05 | PASS
LTE-FDD | 26 | 6.5.2.1 PUSCH EVM@Max Pwr;3MHZ;QPSK-PRB@Max | 26865 | -60.0 | None | 17.5 | %_rms | 4.04 | PASS
LTE-FDD | 26 | 6.5.2.1 PUSCH Ref.Sig. EVM@Max Pwr;3MHZ;QPSK-PRB@Max | 26865 | -60.0 | None | 17.5 | %_rms | 2.46 | PASS
LTE-FDD | 26 | 6.5.2.1 PUSCH EVM@Max Pwr;3MHZ;QPSK-FRB | 26865 | -62.4 | None | 17.5 | %_rms | 1.91 | PASS
LTE-FDD | 26 | 6.5.2.1 PUSCH Ref.Sig. EVM@Max Pwr;3MHZ;QPSK-FRB | 26865 | -62.4 | None | 17.5 | %_rms | 2.68 | PASS
LTE-FDD | 26 | 6.5.2.1 PUSCH EVM@Max Pwr;3MHZ;16QAM-PRB@0 | 26865 | -62.4 | None | 12.5 | %_rms | 3.47 | PASS
LTE-FDD | 26 | 6.5.2.1 PUSCH Ref.Sig. EVM@Max Pwr;3MHZ;16QAM-PRB@0 | 26865 | -62.4 | None | 12.5 | %_rms | 4.26 | PASS
LTE-FDD | 26 | 6.5.2.1 PUSCH EVM@Max Pwr;3MHZ;16QAM-PRB@Max | 26865 | -62.4 | None | 12.5 | %_rms | 4.07 | PASS
LTE-FDD | 26 | 6.5.2.1 PUSCH Ref.Sig. EVM@Max Pwr;3MHZ;16QAM-PRB@Max | 26865 | -62.4 | None | 12.5 | %_rms | 3.60 | PASS
LTE-FDD | 26 | 6.5.2.1 PUSCH EVM@Max Pwr;3MHZ;16QAM-FRB | 26865 | -62.4 | None | 12.5 | %_rms | 2.47 | PASS
LTE-FDD | 26 | 6.5.2.1 PUSCH Ref.Sig. EVM@Max Pwr;3MHZ;16QAM-FRB | 26865 | -62.4 | None | 12.5 | %_rms | 1.46 | PASS
LTE-FDD | 26 | 6.5.2.1 PUSCH EVM@-36.8dBm;3MHZ;QPSK-PRB@0 | 26865 | -62.4 | None | 17.5 | %_rms | 2.37 | PASS
LTE-FDD | 26 | 6.5.2.1 PUSCH Ref.Sig. EVM@-36.8dBm;3MHZ;QPSK-PRB@0 | 26865 | -62.4 | None | 17.5 | %_rms | 3.15 | PASS
LTE-FDD | 26 | 6.5.2.1 PUSCH EVM@-36.8dBm;3MHZ;QPSK-PRB@Max | 26865 | -62.4 | None | 17.5 | %_rms | 2.31 | PASS
LTE-FDD | 26 | 6.5.2.1 PUSCH Ref.Sig. EVM@-36.8dBm;3MHZ;QPSK-PRB@Max | 26865 | -62.4 | None | 17.5 | %_rms | 3.50 | PASS
LTE-FDD | 26 | 6.5.2.1 PUSCH EVM@-36.8dBm;3MHZ;QPSK-FRB | 26865 | -62.4 | None | 17.5 | %_rms | 1.05 | PASS
LTE-FDD | 26 | 6.5.2.1 PUSCH Ref.Sig. EVM@-36.8dBm;3MHZ;QPSK-FRB | 26865 | -62.4 | None | 17.5 | %_rms | 0.90 | PASS
LTE-FDD | 26 | 6.5.2.1 PUSCH EVM@-36.8dBm;3MHZ;16QAM-PRB@0 | 26865 | -62.4 | None | 12.5 | %_rms | 2.72 | PASS
LTE-FDD | 26 | 6.5.2.1 PUSCH Ref.Sig. EVM@-36.8dBm;3MHZ;16QAM-PRB@0 | 26865 | -62.4 | None | 12.5 | %_rms | 1.23 | PASS
LTE-FDD | 26 | 6.5.2.1 PUSCH EVM@-36.8dBm;3MHZ;16QAM-PRB@Max | 26865 | -62.4 | None | 12.5 | %_rms | 2.90 | PASS
LTE-FDD | 26 | 6.5.2.1 PUSCH Ref.Sig. EVM@-36.8dBm;3MHZ;16QAM-PRB@Max | 26865 | -62.4 | None | 12.5 | %_rms | 3.74 | PASS
LTE-FDD | 26 | 6.5.2.1 PUSCH EVM@-36.8dBm;3MHZ;16QAM-FRB | 26865 | -62.4 | None | 12.5 | %_rms | 1.09 | PASS
LTE-FDD | 26 | 6.5.2.1 PUSCH Ref.Sig. EVM@-36.8dBm;3MHZ;16QAM-FRB | 26865 | -62.4 | None | 12.5 | %_rms | 1.34 | PASS
LTE-FDD | 26 | 6.5.2.1 PUCCH EVM@Max Pwr;3MHZ;DL_QPSK(4) | 26865 | -62.4 | None | 17.5 | %_rms | 1.43 | PASS
LTE-FDD | 26 | 6.5.2.1 PUCCH EVM@-36.8dBm;3MHZ;DL_QPSK(4) | 26865 | -62.4 | None | 17.5 | %_rms | 1.42 | PASS
LTE-FDD | 26 | 6.5.2.1 PRACH EVM@Test Point1;3MHZ; | 26865 | -48.4 | None | 17.5 | %_rms | 3.49 | PASS
LTE-FDD | 26 | 6.5.2.1 PRACH EVM@Test Point2;3MHZ; | 26865 | -63.4 | None | 17.5 | %_rms | 2.36 | PASS
LTE-FDD | 26 | 6.5.2.1_1 PUSCH EVM_64QAM@Max Pwr;3MHZ;64QAM-PRB@0 | 26865 | -63.4 | None | 8 | %_rms | 10.71 | -
LTE-FDD | 26 | 6.5.2.1_1 PUSCH Ref.Sig. EVM_64QAM@Max Pwr;3MHZ;64QAM-PRB@0 | 26865 | -63.4 | None | 8 | %_rms | 11.84 | -
LTE-FDD | 26 | 6.5.2.1_1 PUSCH EVM_64QAM@Max Pwr;3MHZ;64QAM-PRB@Max | 26865 | -63.4 | None | 8 | %_rms | 11.13 | -
LTE-FDD | 26 | 6.5.2.1_1 PUSCH Ref.Sig. EVM_64QAM@Max Pwr;3MHZ;64QAM-PRB@Max | 26865 | -63.4 | None | 8 | %_rms | 8.22 | -
LTE-FDD | 26 | 6.5.2.1_1 PUSCH EVM_64QAM@Max Pwr;3MHZ;64QAM-FRB | 26865 | -63.4 | None | 8 | %_rms | 10.62 | -
LTE-FDD | 26 | 6.5.2.1_1 PUSCH Ref.Sig. EVM_64QAM@Max Pwr;3MHZ;64QAM-FRB | 26865 | -63.4 | None | 8 | %_rms | 14.25 | -
LTE-FDD | 26 | 6.5.2.1_1 PUSCH EVM_64QAM@@-36.8dBm;3MHZ;64QAM-PRB@0 | 26865 | -63.4 | None | 8 | %_rms | 1.44 | PASS
LTE-FDD | 26 | 6.5.2.1_1 PUSCH Ref.Sig. EVM_64QAM@@-36.8dBm;3MHZ;64QAM-PRB@0 | 26865 | -63.4 | None | 8 | %_rms | 0.00 | PASS
LTE-FDD | 26 | 6.5.2.1_1 PUSCH EVM_64QAM@@-36.8dBm;3MHZ;64QAM-PRB@Max | 26865 | -63.4 | None | 8 | %_rms | 1.55 | PASS
LTE-FDD | 26 | 6.5.2.1_1 PUSCH Ref.Sig. EVM_64QAM@-36.8dBm;3MHZ;64QAM-PRB@Max | 26865 | -63.4 | None | 8 | %_rms | 0.00 | PASS
LTE-FDD | 26 | 6.5.2.1_1 PUSCH EVM_64QAM@-36.8dBm;3MHZ;64QAM-FRB | 26865 | -63.4 | None | 8 | %_rms | 2.56 | PASS
LTE-FDD | 26 | 6.5.2.1_1 PUSCH Ref.Sig. EVM_64QAM@-36.8dBm;3MHZ;64QAM-FRB | 26865 | -63.4 | None | 8 | %_rms | 0.00 | PASS
LTE-FDD | 26 | 6.5.2.2 Carrier leakage@3.2dBm;3MHZ;QPSK-PRB@0 | 26865 | -62.4 | None | -24.2 | dBc | -46.58 | PASS
LTE-FDD | 26 | 6.5.2.2 Carrier leakage@3.2dBm;3MHZ;QPSK-PRB@Max | 26865 | -62.4 | None | -24.2 | dBc | -46.50 | PASS
LTE-FDD | 26 | 6.5.2.2 Carrier leakage@-26.8dBm;3MHZ;QPSK-PRB@0 | 26865 | -62.4 | None | -19.2 | dBc | -57.10 | PASS
LTE-FDD | 26 | 6.5.2.2 Carrier leakage@-26.8dBm;3MHZ;QPSK-PRB@Max | 26865 | -62.4 | None | -19.2 | dBc | -56.10 | PASS
LTE-FDD | 26 | 6.5.2.2 Carrier leakage@-36.8dBm;3MHZ;QPSK-PRB@0 | 26865 | -62.4 | None | -9.2 | dBc | -48.91 | PASS
LTE-FDD | 26 | 6.5.2.2 Carrier leakage@-36.8dBm;3MHZ;QPSK-PRB@Max | 26865 | -62.4 | None | -9.2 | dBc | -46.83 | PASS
LTE-FDD | 26 | 6.5.2.3 PUSCH General IBE@3.2dBm;3MHZ;QPSK-PRB@0 | 26865 | -62.4 | None | -17.3 | dB | -44.50 | PASS
LTE-FDD | 26 | 6.5.2.3 PUSCH IQ Image IBE@3.2dBm;3MHZ;QPSK-PRB@0 | 26865 | -62.4 | None | -23.2 | dB | -56.65 | PASS
LTE-FDD | 26 | 6.5.2.3 PUSCH DC IBE@3.2dBm;3MHZ;QPSK-PRB@0 | 26865 | -62.4 | None | -22.4 | dBc | -55.72 | PASS
LTE-FDD | 26 | 6.5.2.3 PUSCH General IBE@3.2dBm;3MHZ;QPSK-PRB@Max | 26865 | -62.4 | None | -17.3 | dB | -45.09 | PASS
LTE-FDD | 26 | 6.5.2.3 PUSCH IQ Image IBE@3.2dBm;3MHZ;QPSK-PRB@Max | 26865 | -62.4 | None | -23.2 | dB | -54.28 | PASS
LTE-FDD | 26 | 6.5.2.3 PUSCH DC IBE@3.2dBm;3MHZ;QPSK-PRB@Max | 26865 | -62.4 | None | -22.4 | dBc | -56.70 | PASS
LTE-FDD | 26 | 6.5.2.3 PUSCH General IBE@-26.8dBm;3MHZ;QPSK-PRB@0 | 26865 | -62.4 | None | -19.8 | dB | -48.85 | PASS
LTE-FDD | 26 | 6.5.2.3 PUSCH IQ Image IBE@-26.8dBm;3MHZ;QPSK-PRB@0 | 26865 | -62.4 | None | -20.9 | dB | -51.28 | PASS
LTE-FDD | 26 | 6.5.2.3 PUSCH DC IBE@-26.8dBm;3MHZ;QPSK-PRB@0 | 26865 | -62.4 | None | -18.5 | dBc | -56.81 | PASS
LTE-FDD | 26 | 6.5.2.3 PUSCH General IBE@-26.8dBm;3MHZ;QPSK-PRB@Max | 26865 | -62.4 | None | -19.8 | dB | -48.71 | PASS
LTE-FDD | 26 | 6.5.2.3 PUSCH IQ Image IBE@-26.8dBm;3MHZ;QPSK-PRB@Max | 26865 | -62.4 | None | -20.9 | dB | -49.30 | PASS
LTE-FDD | 26 | 6.5.2.3 PUSCH DC IBE@-26.8dBm;3MHZ;QPSK-PRB@Max | 26865 | -62.4 | None | -18.5 | dBc | -56.75 | PASS
LTE-FDD | 26 | 6.5.2.3 PUSCH General IBE@-36.8dBm;3MHZ;QPSK-PRB@0 | 26865 | -62.4 | None | -13.7 | dB | -45.41 | PASS
LTE-FDD | 26 | 6.5.2.3 PUSCH IQ Image IBE@-36.8dBm;3MHZ;QPSK-PRB@0 | 26865 | -62.4 | None | -13.3 | dB | -46.12 | PASS
LTE-FDD | 26 | 6.5.2.3 PUSCH DC IBE@-36.8dBm;3MHZ;QPSK-PRB@0 | 26865 | -62.4 | None | -8.8 | dBc | -51.43 | PASS
LTE-FDD | 26 | 6.5.2.3 PUSCH General IBE@-36.8dBm;3MHZ;QPSK-PRB@Max | 26865 | -62.4 | None | -13.7 | dB | -44.92 | PASS
LTE-FDD | 26 | 6.5.2.3 PUSCH IQ Image IBE@-36.8dBm;3MHZ;QPSK-PRB@Max | 26865 | -62.4 | None | -13.3 | dB | -45.76 | PASS
LTE-FDD | 26 | 6.5.2.3 PUSCH DC IBE@-36.8dBm;3MHZ;QPSK-PRB@Max | 26865 | -62.4 | None | -8.8 | dBc | -52.54 | PASS
LTE-FDD | 26 | 6.5.2.3 PUCCH General IBE@3.2dBm;3MHZ;DL_QPSK(4) | 26865 | -62.4 | None | -29.2 | dB | -57.40 | PASS
LTE-FDD | 26 | 6.5.2.3 PUCCH IQ Image IBE@3.2dBm;3MHZ;DL_QPSK(4) | 26865 | -62.4 | None | -23.9 | dB | -54.58 | PASS
LTE-FDD | 26 | 6.5.2.3 PUCCH DC IBE@3.2dBm;3MHZ;DL_QPSK(4) | 26865 | -62.4 | None | -23.9 | dBc | -58.78 | PASS
LTE-FDD | 26 | 6.5.2.3 PUCCH General IBE@-26.8dBm;3MHZ;DL_QPSK(4) | 26865 | -62.4 | None | -29.2 | dB | -52.82 | PASS
LTE-FDD | 26 | 6.5.2.3 PUCCH IQ Image IBE@-26.8dBm;3MHZ;DL_QPSK(4) | 26865 | -62.4 | None | -23.7 | dB | -52.10 | PASS
LTE-FDD | 26 | 6.5.2.3 PUCCH DC IBE@-26.8dBm;3MHZ;DL_QPSK(4) | 26865 | -62.4 | None | -19.0 | dBc | -59.16 | PASS
LTE-FDD | 26 | 6.5.2.3 PUCCH General IBE@-36.8dBm;3MHZ;QPSK-PRB | 26865 | -62.4 | None | -19.0 | dB | -50.47 | PASS
LTE-FDD | 26 | 6.5.2.3 PUCCH IQ Image IBE@-36.8dBm;3MHZ;DL_QPSK(4) | 26865 | -62.4 | None | -17.8 | dB | -48.10 | PASS
LTE-FDD | 26 | 6.5.2.3 PUCCH DC IBE@-36.8dBm;3MHZ;DL_QPSK(4) | 26865 | -62.4 | None | -8.8 | dBc | -51.36 | PASS
LTE-FDD | 26 | 6.5.2.4 EVM Spectrum Flatness>=3MHz_RP1;3MHZ;QPSK-FRB | 26865 | -62.4 | None | 5.4 | dB | 0.55 | PASS
LTE-FDD | 26 | 6.6.1 Occupied bandwidth;3MHZ;QPSK-FRB | 26865 | -62.4 | None | 3 | MHz | 2.67 | PASS
LTE-FDD | 26 | 6.6.2.1 Spectrum Emission Mask;3MHZ;QPSK-PRB@0 | 26865 | -62.4 | None | None | dBm | None | PASS
LTE-FDD | 26 | 6.6.2.1-Lower Level@-0.02MHz;3MHZ;QPSK-PRB@0 | 26865 | -62.4 | None | -11.5 | dBm | -18.60 | PASS | Margin(-7.10)
LTE-FDD | 26 | 6.6.2.1-Lower Level@-1.50MHz;3MHZ;QPSK-PRB@0 | 26865 | -62.4 | None | -8.5 | dBm | -29.83 | PASS | Margin(-21.33)
LTE-FDD | 26 | 6.6.2.1-Lower Level@-5.50MHz;3MHZ;QPSK-PRB@0 | 26865 | -62.4 | None | -23.5 | dBm | -36.04 | PASS | Margin(-12.54)
LTE-FDD | 26 | 6.6.2.1-Lower Level@0.00MHz;3MHZ;QPSK-PRB@0 | 26865 | -62.4 | None | 0.0 | dBm | 0.00 | PASS | Margin(0.00)
LTE-FDD | 26 | 6.6.2.1-Upper Level@0.17MHz;3MHZ;QPSK-PRB@0 | 26865 | -62.4 | None | -11.5 | dBm | -48.35 | PASS | Margin(-36.85)
LTE-FDD | 26 | 6.6.2.1-Upper Level@1.50MHz;3MHZ;QPSK-PRB@0 | 26865 | -62.4 | None | -8.5 | dBm | -34.59 | PASS | Margin(-26.09)
LTE-FDD | 26 | 6.6.2.1-Upper Level@5.50MHz;3MHZ;QPSK-PRB@0 | 26865 | -62.4 | None | -23.5 | dBm | -35.80 | PASS | Margin(-12.30)
LTE-FDD | 26 | 6.6.2.1-Upper Level@0.00MHz;3MHZ;QPSK-PRB@0 | 26865 | -62.4 | None | 0.0 | dBm | 0.00 | PASS | Margin(0.00)
LTE-FDD | 26 | 6.6.2.1 Spectrum Emission Mask;3MHZ;QPSK-PRB@Max | 26865 | -62.4 | None | None | dBm | None | PASS
LTE-FDD | 26 | 6.6.2.1-Lower Level@-0.14MHz;3MHZ;QPSK-PRB@Max | 26865 | -62.4 | None | -11.5 | dBm | -49.09 | PASS | Margin(-37.59)
LTE-FDD | 26 | 6.6.2.1-Lower Level@-1.50MHz;3MHZ;QPSK-PRB@Max | 26865 | -62.4 | None | -8.5 | dBm | -33.67 | PASS | Margin(-25.17)
LTE-FDD | 26 | 6.6.2.1-Lower Level@-5.50MHz;3MHZ;QPSK-PRB@Max | 26865 | -62.4 | None | -23.5 | dBm | -36.07 | PASS | Margin(-12.57)
LTE-FDD | 26 | 6.6.2.1-Lower Level@0.00MHz;3MHZ;QPSK-PRB@Max | 26865 | -62.4 | None | 0.0 | dBm | 0.00 | PASS | Margin(0.00)
LTE-FDD | 26 | 6.6.2.1-Upper Level@0.02MHz;3MHZ;QPSK-PRB@Max | 26865 | -62.4 | None | -11.5 | dBm | -21.12 | PASS | Margin(-9.62)
LTE-FDD | 26 | 6.6.2.1-Upper Level@1.50MHz;3MHZ;QPSK-PRB@Max | 26865 | -62.4 | None | -8.5 | dBm | -31.58 | PASS | Margin(-23.08)
LTE-FDD | 26 | 6.6.2.1-Upper Level@5.50MHz;3MHZ;QPSK-PRB@Max | 26865 | -62.4 | None | -23.5 | dBm | -35.90 | PASS | Margin(-12.40)
LTE-FDD | 26 | 6.6.2.1-Upper Level@0.00MHz;3MHZ;QPSK-PRB@Max | 26865 | -62.4 | None | 0.0 | dBm | 0.00 | PASS | Margin(0.00)
LTE-FDD | 26 | 6.6.2.1 Spectrum Emission Mask;3MHZ;QPSK-FRB | 26865 | -62.4 | None | None | dBm | None | PASS
LTE-FDD | 26 | 6.6.2.1-Lower Level@-0.02MHz;3MHZ;QPSK-FRB | 26865 | -62.4 | None | -11.5 | dBm | -22.85 | PASS | Margin(-11.35)
LTE-FDD | 26 | 6.6.2.1-Lower Level@-1.50MHz;3MHZ;QPSK-FRB | 26865 | -62.4 | None | -8.5 | dBm | -17.36 | PASS | Margin(-8.86)
LTE-FDD | 26 | 6.6.2.1-Lower Level@-5.50MHz;3MHZ;QPSK-FRB | 26865 | -62.4 | None | -23.5 | dBm | -34.45 | PASS | Margin(-10.95)
LTE-FDD | 26 | 6.6.2.1-Lower Level@0.00MHz;3MHZ;QPSK-FRB | 26865 | -62.4 | None | 0.0 | dBm | 0.00 | PASS | Margin(0.00)
LTE-FDD | 26 | 6.6.2.1-Upper Level@0.02MHz;3MHZ;QPSK-FRB | 26865 | -62.4 | None | -11.5 | dBm | -23.41 | PASS | Margin(-11.91)
LTE-FDD | 26 | 6.6.2.1-Upper Level@1.50MHz;3MHZ;QPSK-FRB | 26865 | -62.4 | None | -8.5 | dBm | -17.51 | PASS | Margin(-9.01)
LTE-FDD | 26 | 6.6.2.1-Upper Level@5.50MHz;3MHZ;QPSK-FRB | 26865 | -62.4 | None | -23.5 | dBm | -34.63 | PASS | Margin(-11.13)
LTE-FDD | 26 | 6.6.2.1-Upper Level@0.00MHz;3MHZ;QPSK-FRB | 26865 | -62.4 | None | 0.0 | dBm | 0.00 | PASS | Margin(0.00)
LTE-FDD | 26 | 6.6.2.1 Spectrum Emission Mask;3MHZ;16QAM-PRB@0 | 26865 | -62.4 | None | None | dBm | None | PASS
LTE-FDD | 26 | 6.6.2.1-Lower Level@-0.02MHz;3MHZ;16QAM-PRB@0 | 26865 | -62.4 | None | -11.5 | dBm | -20.21 | PASS | Margin(-8.71)
LTE-FDD | 26 | 6.6.2.1-Lower Level@-1.50MHz;3MHZ;16QAM-PRB@0 | 26865 | -62.4 | None | -8.5 | dBm | -31.27 | PASS | Margin(-22.77)
LTE-FDD | 26 | 6.6.2.1-Lower Level@-5.50MHz;3MHZ;16QAM-PRB@0 | 26865 | -62.4 | None | -23.5 | dBm | -36.58 | PASS | Margin(-13.08)
LTE-FDD | 26 | 6.6.2.1-Lower Level@0.00MHz;3MHZ;16QAM-PRB@0 | 26865 | -62.4 | None | 0.0 | dBm | 0.00 | PASS | Margin(0.00)
LTE-FDD | 26 | 6.6.2.1-Upper Level@0.99MHz;3MHZ;16QAM-PRB@0 | 26865 | -62.4 | None | -11.5 | dBm | -49.53 | PASS | Margin(-38.03)
LTE-FDD | 26 | 6.6.2.1-Upper Level@1.50MHz;3MHZ;16QAM-PRB@0 | 26865 | -62.4 | None | -8.5 | dBm | -34.99 | PASS | Margin(-26.49)
LTE-FDD | 26 | 6.6.2.1-Upper Level@5.50MHz;3MHZ;16QAM-PRB@0 | 26865 | -62.4 | None | -23.5 | dBm | -36.17 | PASS | Margin(-12.67)
LTE-FDD | 26 | 6.6.2.1-Upper Level@0.00MHz;3MHZ;16QAM-PRB@0 | 26865 | -62.4 | None | 0.0 | dBm | 0.00 | PASS | Margin(0.00)
LTE-FDD | 26 | 6.6.2.1 Spectrum Emission Mask;3MHZ;16QAM-PRB@Max | 26865 | -62.4 | None | None | dBm | None | PASS
LTE-FDD | 26 | 6.6.2.1-Lower Level@-0.08MHz;3MHZ;16QAM-PRB@Max | 26865 | -62.4 | None | -11.5 | dBm | -48.86 | PASS | Margin(-37.36)
LTE-FDD | 26 | 6.6.2.1-Lower Level@-1.50MHz;3MHZ;16QAM-PRB@Max | 26865 | -62.4 | None | -8.5 | dBm | -34.24 | PASS | Margin(-25.74)
LTE-FDD | 26 | 6.6.2.1-Lower Level@-5.50MHz;3MHZ;16QAM-PRB@Max | 26865 | -62.4 | None | -23.5 | dBm | -36.37 | PASS | Margin(-12.87)
LTE-FDD | 26 | 6.6.2.1-Lower Level@0.00MHz;3MHZ;16QAM-PRB@Max | 26865 | -62.4 | None | 0.0 | dBm | 0.00 | PASS | Margin(0.00)
LTE-FDD | 26 | 6.6.2.1-Upper Level@0.05MHz;3MHZ;16QAM-PRB@Max | 26865 | -62.4 | None | -11.5 | dBm | -20.98 | PASS | Margin(-9.48)
LTE-FDD | 26 | 6.6.2.1-Upper Level@1.50MHz;3MHZ;16QAM-PRB@Max | 26865 | -62.4 | None | -8.5 | dBm | -31.91 | PASS | Margin(-23.41)
LTE-FDD | 26 | 6.6.2.1-Upper Level@5.50MHz;3MHZ;16QAM-PRB@Max | 26865 | -62.4 | None | -23.5 | dBm | -36.24 | PASS | Margin(-12.74)
LTE-FDD | 26 | 6.6.2.1-Upper Level@0.00MHz;3MHZ;16QAM-PRB@Max | 26865 | -62.4 | None | 0.0 | dBm | 0.00 | PASS | Margin(0.00)
LTE-FDD | 26 | 6.6.2.1 Spectrum Emission Mask;3MHZ;16QAM-FRB | 26865 | -62.4 | None | None | dBm | None | PASS
LTE-FDD | 26 | 6.6.2.1-Lower Level@-0.02MHz;3MHZ;16QAM-FRB | 26865 | -62.4 | None | -11.5 | dBm | -22.96 | PASS | Margin(-11.46)
LTE-FDD | 26 | 6.6.2.1-Lower Level@-1.50MHz;3MHZ;16QAM-FRB | 26865 | -62.4 | None | -8.5 | dBm | -18.41 | PASS | Margin(-9.91)
LTE-FDD | 26 | 6.6.2.1-Lower Level@-5.50MHz;3MHZ;16QAM-FRB | 26865 | -62.4 | None | -23.5 | dBm | -34.69 | PASS | Margin(-11.19)
LTE-FDD | 26 | 6.6.2.1-Lower Level@0.00MHz;3MHZ;16QAM-FRB | 26865 | -62.4 | None | 0.0 | dBm | 0.00 | PASS | Margin(0.00)
LTE-FDD | 26 | 6.6.2.1-Upper Level@0.02MHz;3MHZ;16QAM-FRB | 26865 | -62.4 | None | -11.5 | dBm | -23.21 | PASS | Margin(-11.71)
LTE-FDD | 26 | 6.6.2.1-Upper Level@1.50MHz;3MHZ;16QAM-FRB | 26865 | -62.4 | None | -8.5 | dBm | -18.53 | PASS | Margin(-10.03)
LTE-FDD | 26 | 6.6.2.1-Upper Level@5.50MHz;3MHZ;16QAM-FRB | 26865 | -62.4 | None | -23.5 | dBm | -34.53 | PASS | Margin(-11.03)
LTE-FDD | 26 | 6.6.2.1-Upper Level@0.00MHz;3MHZ;16QAM-FRB | 26865 | -62.4 | None | 0.0 | dBm | 0.00 | PASS | Margin(0.00)
LTE-FDD | 26 | 6.2.4 Additional MPR ;3MHZ;None | 26865 | -62.4 | None | None | dBm | None | Undefined
LTE-FDD | 26 | 6.6.2.2 Additional SEM ;3MHZ;None | 26865 | -62.4 | None | None | dBm | None | Undefined
LTE-FDD | 26 | 6.6.2.3 Adjacent Channel Power;3MHZ;QPSK-PRB@0 | 26865 | -62.4 | None | None | dB | 24.95 | PASS
LTE-FDD | 26 | 6.6.2.3-EUTRA @-3MHZ;3MHZ;QPSK-PRB@0 | 26865 | -62.4 | None | -29.2 | dB | -37.56 | PASS
LTE-FDD | 26 | 6.6.2.3-EUTRA @ 3MHZ;3MHZ;QPSK-PRB@0 | 26865 | -62.4 | None | -29.2 | dB | -58.88 | PASS
LTE-FDD | 26 | 6.6.2.3 -UTRA @-4MHZ;3MHZ;QPSK-PRB@0 | 26865 | -62.4 | None | -32.2 | dB | -45.71 | PASS
LTE-FDD | 26 | 6.6.2.3 -UTRA @ 4MHZ;3MHZ;QPSK-PRB@0 | 26865 | -62.4 | None | -32.2 | dB | -57.99 | PASS
LTE-FDD | 26 | 6.6.2.3 Adjacent Channel Power;3MHZ;QPSK-PRB@Max | 26865 | -62.4 | None | None | dB | 25.00 | PASS
LTE-FDD | 26 | 6.6.2.3-EUTRA @-3MHZ;3MHZ;QPSK-PRB@Max | 26865 | -62.4 | None | -29.2 | dB | -58.12 | PASS
LTE-FDD | 26 | 6.6.2.3-EUTRA @ 3MHZ;3MHZ;QPSK-PRB@Max | 26865 | -62.4 | None | -29.2 | dB | -38.93 | PASS
LTE-FDD | 26 | 6.6.2.3 -UTRA @-4MHZ;3MHZ;QPSK-PRB@Max | 26865 | -62.4 | None | -32.2 | dB | -57.28 | PASS
LTE-FDD | 26 | 6.6.2.3 -UTRA @ 4MHZ;3MHZ;QPSK-PRB@Max | 26865 | -62.4 | None | -32.2 | dB | -47.51 | PASS
LTE-FDD | 26 | 6.6.2.3 Adjacent Channel Power;3MHZ;QPSK-FRB | 26865 | -62.4 | None | None | dB | 24.18 | PASS
LTE-FDD | 26 | 6.6.2.3-EUTRA @-3MHZ;3MHZ;QPSK-FRB | 26865 | -62.4 | None | -29.2 | dB | -37.01 | PASS
LTE-FDD | 26 | 6.6.2.3-EUTRA @ 3MHZ;3MHZ;QPSK-FRB | 26865 | -62.4 | None | -29.2 | dB | -36.98 | PASS
LTE-FDD | 26 | 6.6.2.3 -UTRA @-4MHZ;3MHZ;QPSK-FRB | 26865 | -62.4 | None | -32.2 | dB | -38.56 | PASS
LTE-FDD | 26 | 6.6.2.3 -UTRA @ 4MHZ;3MHZ;QPSK-FRB | 26865 | -62.4 | None | -32.2 | dB | -38.76 | PASS
LTE-FDD | 26 | 6.6.2.3 Adjacent Channel Power;3MHZ;16QAM-PRB@0 | 26865 | -62.4 | None | None | dB | 24.11 | PASS
LTE-FDD | 26 | 6.6.2.3-EUTRA @-3MHZ;3MHZ;16QAM-PRB@0 | 26865 | -62.4 | None | -29.2 | dB | -38.41 | PASS
LTE-FDD | 26 | 6.6.2.3-EUTRA @ 3MHZ;3MHZ;16QAM-PRB@0 | 26865 | -62.4 | None | -29.2 | dB | -58.81 | PASS
LTE-FDD | 26 | 6.6.2.3 -UTRA @-4MHZ;3MHZ;16QAM-PRB@0 | 26865 | -62.4 | None | -32.2 | dB | -46.82 | PASS
LTE-FDD | 26 | 6.6.2.3 -UTRA @ 4MHZ;3MHZ;16QAM-PRB@0 | 26865 | -62.4 | None | -32.2 | dB | -57.75 | PASS
LTE-FDD | 26 | 6.6.2.3 Adjacent Channel Power;3MHZ;16QAM-PRB@Max | 26865 | -62.4 | None | None | dB | 24.10 | PASS
LTE-FDD | 26 | 6.6.2.3-EUTRA @-3MHZ;3MHZ;16QAM-PRB@Max | 26865 | -62.4 | None | -29.2 | dB | -58.01 | PASS
LTE-FDD | 26 | 6.6.2.3-EUTRA @ 3MHZ;3MHZ;16QAM-PRB@Max | 26865 | -62.4 | None | -29.2 | dB | -38.67 | PASS
LTE-FDD | 26 | 6.6.2.3 -UTRA @-4MHZ;3MHZ;16QAM-PRB@Max | 26865 | -62.4 | None | -32.2 | dB | -57.18 | PASS
LTE-FDD | 26 | 6.6.2.3 -UTRA @ 4MHZ;3MHZ;16QAM-PRB@Max | 26865 | -62.4 | None | -32.2 | dB | -47.53 | PASS
LTE-FDD | 26 | 6.6.2.3 Adjacent Channel Power;3MHZ;16QAM-FRB | 26865 | -62.4 | None | None | dB | 23.30 | PASS
LTE-FDD | 26 | 6.6.2.3-EUTRA @-3MHZ;3MHZ;16QAM-FRB | 26865 | -62.4 | None | -29.2 | dB | -36.73 | PASS
LTE-FDD | 26 | 6.6.2.3-EUTRA @ 3MHZ;3MHZ;16QAM-FRB | 26865 | -62.4 | None | -29.2 | dB | -36.86 | PASS
LTE-FDD | 26 | 6.6.2.3 -UTRA @-4MHZ;3MHZ;16QAM-FRB | 26865 | -62.4 | None | -32.2 | dB | -38.45 | PASS
LTE-FDD | 26 | 6.6.2.3 -UTRA @ 4MHZ;3MHZ;16QAM-FRB | 26865 | -62.4 | None | -32.2 | dB | -38.75 | PASS
LTE-FDD | 26 | 6.6.2.3_3 Adjacent Channel Power for UL 64QAM;3MHZ;64QAM-PRB@0 | 26865 | -62.4 | None | None | dB | 24.18 | -
LTE-FDD | 26 | 6.6.2.3_3-EUTRA @-3MHZ;3MHZ;64QAM-PRB@0 | 26865 | -62.4 | None | -29.2 | dB | -39.58 | PASS
LTE-FDD | 26 | 6.6.2.3_3-EUTRA @ 3MHZ;3MHZ;64QAM-PRB@0 | 26865 | -62.4 | None | -29.2 | dB | -58.95 | PASS
LTE-FDD | 26 | 6.6.2.3_3 -UTRA @-4MHZ;3MHZ;64QAM-PRB@0 | 26865 | -62.4 | None | -32.2 | dB | -47.75 | PASS
LTE-FDD | 26 | 6.6.2.3_3 -UTRA @ 4MHZ;3MHZ;64QAM-PRB@0 | 26865 | -62.4 | None | -32.2 | dB | -58.00 | PASS
LTE-FDD | 26 | 6.6.2.3_3 Adjacent Channel Power for UL 64QAM;3MHZ;64QAM-PRB@Max | 26865 | -62.4 | None | None | dB | 24.17 | -
LTE-FDD | 26 | 6.6.2.3_3-EUTRA @-3MHZ;3MHZ;64QAM-PRB@Max | 26865 | -62.4 | None | -29.2 | dB | -57.92 | PASS
LTE-FDD | 26 | 6.6.2.3_3-EUTRA @ 3MHZ;3MHZ;64QAM-PRB@Max | 26865 | -62.4 | None | -29.2 | dB | -38.87 | PASS
LTE-FDD | 26 | 6.6.2.3_3 -UTRA @-4MHZ;3MHZ;64QAM-PRB@Max | 26865 | -62.4 | None | -32.2 | dB | -57.06 | PASS
LTE-FDD | 26 | 6.6.2.3_3 -UTRA @ 4MHZ;3MHZ;64QAM-PRB@Max | 26865 | -62.4 | None | -32.2 | dB | -47.23 | PASS
LTE-FDD | 26 | 6.6.2.3_3 Adjacent Channel Power for UL 64QAM;3MHZ;64QAM-FRB | 26865 | -62.4 | None | None | dB | 23.09 | -
LTE-FDD | 26 | 6.6.2.3_3-EUTRA @-3MHZ;3MHZ;64QAM-FRB | 26865 | -62.4 | None | -29.2 | dB | -38.77 | PASS
LTE-FDD | 26 | 6.6.2.3_3-EUTRA @ 3MHZ;3MHZ;64QAM-FRB | 26865 | -62.4 | None | -29.2 | dB | -38.75 | PASS
LTE-FDD | 26 | 6.6.2.3_3 -UTRA @-4MHZ;3MHZ;64QAM-FRB | 26865 | -62.4 | None | -32.2 | dB | -40.45 | PASS
LTE-FDD | 26 | 6.6.2.3_3 -UTRA @ 4MHZ;3MHZ;64QAM-FRB | 26865 | -62.4 | None | -32.2 | dB | -40.58 | PASS
LTE-FDD | 26 | 7.3 Reference sensitivity level NS_01;3MHZ;DL_QPSK(15);UL_QPSK(15@0) | 26865 | -99.0 | 95 | None | % | 100.00 | PASS
LTE-FDD | 26 | RSRP;3MHZ; | 26865 | -99.0 | None | None | None | 20 | None
LTE-FDD | 26 | RSRQ;3MHZ; | 26865 | -99.0 | None | None | None | 16 | None
LTE-FDD | 26 | 7.4 Maximum input level;3MHZ;DL_64QAM(15);UL_QPSK(15@0) | 26865 | -25.7 | 95 | None | % | 100.00 | PASS
LTE-FDD | 26 | 6.2.2 UE Maximum Output Power;3MHZ;QPSK-1RB@0 | 27025 | -62.4 | 18.8 | 25.7 | dBm | 25.12 | PASS
LTE-FDD | 26 | 6.2.3 Maximum Power Reduction (MPR);3MHZ;QPSK-PRB@0 | 27025 | -62.4 | 18.8 | 25.7 | dBm | 25.09 | PASS
LTE-FDD | 26 | 6.2.3 Maximum Power Reduction (MPR);3MHZ;QPSK-PRB@Max | 27025 | -62.4 | 18.8 | 25.7 | dBm | 25.10 | PASS
LTE-FDD | 26 | 6.2.3 Maximum Power Reduction (MPR);3MHZ;QPSK-FRB | 27025 | -62.4 | 17.8 | 25.7 | dBm | 24.38 | PASS
LTE-FDD | 26 | 6.2.3 Maximum Power Reduction (MPR);3MHZ;16QAM-PRB@0 | 27025 | -62.4 | 17.8 | 25.7 | dBm | 24.39 | PASS
LTE-FDD | 26 | 6.2.3 Maximum Power Reduction (MPR);3MHZ;16QAM-PRB@Max | 27025 | -62.4 | 17.8 | 25.7 | dBm | 24.19 | PASS
LTE-FDD | 26 | 6.2.3 Maximum Power Reduction (MPR);3MHZ;16QAM-FRB | 27025 | -62.4 | 16.8 | 25.7 | dBm | 23.38 | PASS
LTE-FDD | 26 | 6.2.3_3 MPR for UL 64QAM;3MHZ;64QAM-PRB@0 | 27025 | -62.4 | 16.8 | 25.7 | dBm | 24.22 | PASS
LTE-FDD | 26 | 6.2.3_3 MPR for UL 64QAM;3MHZ;64QAM-PRB@Max | 27025 | -62.4 | 16.8 | 25.7 | dBm | 24.32 | PASS
LTE-FDD | 26 | 6.2.3_3 MPR for UL 64QAM;3MHZ;64QAM-FRB | 27025 | -62.4 | 15.3 | 25.7 | dBm | 23.27 | PASS
LTE-FDD | 26 | 6.2.4_2 Additional MPR for UL 64QAM NS_15;3MHZ;64QAM-FRB;Conf_ID=2 | 27025 | -62.4 | 2.3 | 25.7 | dBm | 14.35 | -
LTE-FDD | 26 | 6.2.5 Configured UE TXP@TP1;3MHZ;QPSK-PRB@0 | 27025 | -62.4 | -17.7 | -2.3 | dBm | -8.02 | PASS
LTE-FDD | 26 | 6.2.5 Configured UE TXP@TP2;3MHZ;QPSK-PRB@0 | 27025 | -62.4 | 3.3 | 16.7 | dBm | 12.32 | PASS
LTE-FDD | 26 | 6.2.5 Configured UE TXP@TP3;3MHZ;QPSK-PRB@0 | 27025 | -62.4 | 9.3 | 20.7 | dBm | 17.48 | PASS
LTE-FDD | 26 | 6.3.2 Minimum Output Power;3MHZ;QPSK-FRB | 27025 | -62.4 | None | -39 | dBm | -46.14 | PASS
LTE-FDD | 26 | 6.3.4.1 General ON Power;3MHZ;QPSK-FRB | 27025 | -62.4 | -18.3 | -3.3 | dBm | -11.32 | PASS
LTE-FDD | 26 | 6.3.4.1 General OFF Power-Before;3MHZ;QPSK-FRB | 27025 | -62.4 | None | -48.5 | dBm | -80.68 | PASS
LTE-FDD | 26 | 6.3.4.1 General OFF Power-After;3MHZ;QPSK-FRB | 27025 | -62.4 | None | -48.5 | dBm | -80.68 | PASS
LTE-FDD | 26 | 6.3.4.2.1 PRACH time mask-On;3MHZ; | 27025 | -62.4 | -8.5 | 6.5 | dBm | -0.13 | PASS
LTE-FDD | 26 | 6.3.4.2.1 PRACH time mask-Off_Before;3MHZ; | 27025 | -62.4 | None | -48.5 | dBm | -64.05 | PASS
LTE-FDD | 26 | 6.3.4.2.1 PRACH time mask-Off_After;3MHZ; | 27025 | -62.4 | None | -48.5 | dBm | -63.96 | PASS
!LTE-FDD | 26 | 6.3.4.2.2 SRS time mask-On;3MHZ; | 27025 | -62.4 | -10.1 | 4.9 | dBm | 999999 | *FAIL
!LTE-FDD | 26 | 6.3.4.2.2 SRS time mask-Off_Before;3MHZ; | 27025 | -62.4 | None | -48.5 | dBm | 999999 | FAIL
!LTE-FDD | 26 | 6.3.4.2.2 SRS time mask-Off_After;3MHZ; | 27025 | -62.4 | None | -48.5 | dBm | 999999 | FAIL
LTE-FDD | 26 | 6.3.5.1 Absolute Power@TP1;3MHZ;QPSK-FRB | 27025 | -62.4 | -20.8 | -0.8 | dBm | -11.86 | PASS
LTE-FDD | 26 | 6.3.5.1 Absolute Power@TP2;3MHZ;QPSK-FRB | 27025 | -62.4 | -8.8 | 11.2 | dBm | 0.47 | PASS
LTE-FDD | 26 | 6.3.5.2 -RampingUp A RB Change;3MHZ; | 27025 | -62.4 | 2.32 | 11.72 | dBm | 6.90 | PASS
LTE-FDD | 26 | 6.3.5.2 Pwr Ctrl Rel Pwr-Ramping UpA;3MHZ; | 27025 | -62.4 | -0.7 | 2.7 | dBm | 1.08 | PASS
LTE-FDD | 26 | 6.3.5.2 -RampingUp B RB Change;3MHZ; | 27025 | -62.4 | 2.32 | 11.72 | dBm | 7.04 | PASS
LTE-FDD | 26 | 6.3.5.2 Pwr Ctrl Rel Pwr-Ramping UpB;3MHZ; | 27025 | -62.4 | -0.7 | 2.7 | dBm | 0.93 | PASS
LTE-FDD | 26 | 6.3.5.2 -RampingUp C RB Change;3MHZ; | 27025 | -62.4 | 2.32 | 11.72 | dBm | 6.96 | PASS
LTE-FDD | 26 | 6.3.5.2 Pwr Ctrl Rel Pwr-Ramping UpC;3MHZ; | 27025 | -62.4 | -0.7 | 2.7 | dBm | 1.09 | PASS
LTE-FDD | 26 | 6.3.5.2 -RampingDown A RB Change;3MHZ; | 27025 | -62.4 | 7.06 | 18.46 | dBm | 13.29 | PASS
LTE-FDD | 26 | 6.3.5.2 Pwr Ctrl Rel Pwr-Ramping DownA;3MHZ; | 27025 | -62.4 | -0.7 | 2.7 | dBm | 1.14 | PASS
LTE-FDD | 26 | 6.3.5.2 -RampingDown B RB Change;3MHZ; | 27025 | -62.4 | 7.06 | 18.46 | dBm | 12.78 | PASS
LTE-FDD | 26 | 6.3.5.2 Pwr Ctrl Rel Pwr-Ramping DownB;3MHZ; | 27025 | -62.4 | -0.7 | 2.7 | dBm | 1.15 | PASS
LTE-FDD | 26 | 6.3.5.2 -RampingDown C RB Change;3MHZ; | 27025 | -62.4 | 7.06 | 18.46 | dBm | 12.82 | PASS
LTE-FDD | 26 | 6.3.5.2 Pwr Ctrl Rel Pwr-Ramping DownC;3MHZ; | 27025 | -62.4 | -0.7 | 2.7 | dBm | 1.16 | PASS
LTE-FDD | 26 | 6.3.5.2 Pwr Ctrl Rel Pwr-Alternating;3MHZ; | 27025 | -62.4 | 5.06 | 18.46 | dBm | 11.96 | PASS
LTE-FDD | 26 | 6.3.5.3 PUSCH Aggregate Power Control;3MHZ;QPSK-PRB@0 | 27025 | -62.4 | -4.2 | 4.2 | dB | 0.10 | PASS
LTE-FDD | 26 | 6.3.5.3 PUCCH Aggregate Power Control;3MHZ;DL_QPSK(4) | 27025 | -62.4 | -3.2 | 3.2 | dB | 0.03 | PASS
LTE-FDD | 26 | 6.5.1 Frequency Error;3MHZ;QPSK-FRB | 27025 | -99.0 | -0.1 | 0.1 | PPM | 0.01 | PASS
LTE-FDD | 26 | 6.5.2.1 PUSCH EVM@Max Pwr;3MHZ;QPSK-PRB@0 | 27025 | -62.4 | None | 17.5 | %_rms | 3.90 | PASS
LTE-FDD | 26 | 6.5.2.1 PUSCH Ref.Sig. EVM@Max Pwr;3MHZ;QPSK-PRB@0 | 27025 | -62.4 | None | 17.5 | %_rms | 4.40 | PASS
LTE-FDD | 26 | 6.5.2.1 PUSCH EVM@Max Pwr;3MHZ;QPSK-PRB@Max | 27025 | -62.4 | None | 17.5 | %_rms | 5.59 | PASS
LTE-FDD | 26 | 6.5.2.1 PUSCH Ref.Sig. EVM@Max Pwr;3MHZ;QPSK-PRB@Max | 27025 | -62.4 | None | 17.5 | %_rms | 3.88 | PASS
LTE-FDD | 26 | 6.5.2.1 PUSCH EVM@Max Pwr;3MHZ;QPSK-FRB | 27025 | -62.4 | None | 17.5 | %_rms | 3.26 | PASS
LTE-FDD | 26 | 6.5.2.1 PUSCH Ref.Sig. EVM@Max Pwr;3MHZ;QPSK-FRB | 27025 | -62.4 | None | 17.5 | %_rms | 4.60 | PASS
LTE-FDD | 26 | 6.5.2.1 PUSCH EVM@Max Pwr;3MHZ;16QAM-PRB@0 | 27025 | -62.4 | None | 12.5 | %_rms | 5.21 | PASS
LTE-FDD | 26 | 6.5.2.1 PUSCH Ref.Sig. EVM@Max Pwr;3MHZ;16QAM-PRB@0 | 27025 | -62.4 | None | 12.5 | %_rms | 3.02 | PASS
LTE-FDD | 26 | 6.5.2.1 PUSCH EVM@Max Pwr;3MHZ;16QAM-PRB@Max | 27025 | -62.4 | None | 12.5 | %_rms | 5.52 | PASS
LTE-FDD | 26 | 6.5.2.1 PUSCH Ref.Sig. EVM@Max Pwr;3MHZ;16QAM-PRB@Max | 27025 | -62.4 | None | 12.5 | %_rms | 4.82 | PASS
LTE-FDD | 26 | 6.5.2.1 PUSCH EVM@Max Pwr;3MHZ;16QAM-FRB | 27025 | -62.4 | None | 12.5 | %_rms | 3.25 | PASS
LTE-FDD | 26 | 6.5.2.1 PUSCH Ref.Sig. EVM@Max Pwr;3MHZ;16QAM-FRB | 27025 | -62.4 | None | 12.5 | %_rms | 2.36 | PASS
LTE-FDD | 26 | 6.5.2.1 PUSCH EVM@-36.8dBm;3MHZ;QPSK-PRB@0 | 27025 | -62.4 | None | 17.5 | %_rms | 2.08 | PASS
LTE-FDD | 26 | 6.5.2.1 PUSCH Ref.Sig. EVM@-36.8dBm;3MHZ;QPSK-PRB@0 | 27025 | -62.4 | None | 17.5 | %_rms | 1.84 | PASS
LTE-FDD | 26 | 6.5.2.1 PUSCH EVM@-36.8dBm;3MHZ;QPSK-PRB@Max | 27025 | -62.4 | None | 17.5 | %_rms | 2.45 | PASS
LTE-FDD | 26 | 6.5.2.1 PUSCH Ref.Sig. EVM@-36.8dBm;3MHZ;QPSK-PRB@Max | 27025 | -62.4 | None | 17.5 | %_rms | 2.77 | PASS
LTE-FDD | 26 | 6.5.2.1 PUSCH EVM@-36.8dBm;3MHZ;QPSK-FRB | 27025 | -62.4 | None | 17.5 | %_rms | 0.99 | PASS
LTE-FDD | 26 | 6.5.2.1 PUSCH Ref.Sig. EVM@-36.8dBm;3MHZ;QPSK-FRB | 27025 | -62.4 | None | 17.5 | %_rms | 1.08 | PASS
LTE-FDD | 26 | 6.5.2.1 PUSCH EVM@-36.8dBm;3MHZ;16QAM-PRB@0 | 27025 | -62.4 | None | 12.5 | %_rms | 2.51 | PASS
LTE-FDD | 26 | 6.5.2.1 PUSCH Ref.Sig. EVM@-36.8dBm;3MHZ;16QAM-PRB@0 | 27025 | -62.4 | None | 12.5 | %_rms | 1.85 | PASS
LTE-FDD | 26 | 6.5.2.1 PUSCH EVM@-36.8dBm;3MHZ;16QAM-PRB@Max | 27025 | -62.4 | None | 12.5 | %_rms | 3.46 | PASS
LTE-FDD | 26 | 6.5.2.1 PUSCH Ref.Sig. EVM@-36.8dBm;3MHZ;16QAM-PRB@Max | 27025 | -62.4 | None | 12.5 | %_rms | 2.03 | PASS
LTE-FDD | 26 | 6.5.2.1 PUSCH EVM@-36.8dBm;3MHZ;16QAM-FRB | 27025 | -62.4 | None | 12.5 | %_rms | 1.04 | PASS
LTE-FDD | 26 | 6.5.2.1 PUSCH Ref.Sig. EVM@-36.8dBm;3MHZ;16QAM-FRB | 27025 | -62.4 | None | 12.5 | %_rms | 1.00 | PASS
LTE-FDD | 26 | 6.5.2.1 PUCCH EVM@Max Pwr;3MHZ;DL_QPSK(4) | 27025 | -62.4 | None | 17.5 | %_rms | 1.30 | PASS
LTE-FDD | 26 | 6.5.2.1 PUCCH EVM@-36.8dBm;3MHZ;DL_QPSK(4) | 27025 | -62.4 | None | 17.5 | %_rms | 1.41 | PASS
LTE-FDD | 26 | 6.5.2.1 PRACH EVM@Test Point1;3MHZ; | 27025 | -48.4 | None | 17.5 | %_rms | 2.43 | PASS
LTE-FDD | 26 | 6.5.2.1 PRACH EVM@Test Point2;3MHZ; | 27025 | -63.4 | None | 17.5 | %_rms | 1.52 | PASS
LTE-FDD | 26 | 6.5.2.1_1 PUSCH EVM_64QAM@Max Pwr;3MHZ;64QAM-PRB@0 | 27025 | -63.4 | None | 8 | %_rms | 11.07 | -
LTE-FDD | 26 | 6.5.2.1_1 PUSCH Ref.Sig. EVM_64QAM@Max Pwr;3MHZ;64QAM-PRB@0 | 27025 | -63.4 | None | 8 | %_rms | 7.07 | -
LTE-FDD | 26 | 6.5.2.1_1 PUSCH EVM_64QAM@Max Pwr;3MHZ;64QAM-PRB@Max | 27025 | -63.4 | None | 8 | %_rms | 11.12 | -
LTE-FDD | 26 | 6.5.2.1_1 PUSCH Ref.Sig. EVM_64QAM@Max Pwr;3MHZ;64QAM-PRB@Max | 27025 | -63.4 | None | 8 | %_rms | 7.72 | -
LTE-FDD | 26 | 6.5.2.1_1 PUSCH EVM_64QAM@Max Pwr;3MHZ;64QAM-FRB | 27025 | -63.4 | None | 8 | %_rms | 11.28 | -
LTE-FDD | 26 | 6.5.2.1_1 PUSCH Ref.Sig. EVM_64QAM@Max Pwr;3MHZ;64QAM-FRB | 27025 | -63.4 | None | 8 | %_rms | 14.20 | -
LTE-FDD | 26 | 6.5.2.1_1 PUSCH EVM_64QAM@@-36.8dBm;3MHZ;64QAM-PRB@0 | 27025 | -63.4 | None | 8 | %_rms | 2.21 | PASS
LTE-FDD | 26 | 6.5.2.1_1 PUSCH Ref.Sig. EVM_64QAM@@-36.8dBm;3MHZ;64QAM-PRB@0 | 27025 | -63.4 | None | 8 | %_rms | 0.00 | PASS
LTE-FDD | 26 | 6.5.2.1_1 PUSCH EVM_64QAM@@-36.8dBm;3MHZ;64QAM-PRB@Max | 27025 | -63.4 | None | 8 | %_rms | 1.39 | PASS
LTE-FDD | 26 | 6.5.2.1_1 PUSCH Ref.Sig. EVM_64QAM@-36.8dBm;3MHZ;64QAM-PRB@Max | 27025 | -63.4 | None | 8 | %_rms | 0.00 | PASS
LTE-FDD | 26 | 6.5.2.1_1 PUSCH EVM_64QAM@-36.8dBm;3MHZ;64QAM-FRB | 27025 | -63.4 | None | 8 | %_rms | 2.11 | PASS
LTE-FDD | 26 | 6.5.2.1_1 PUSCH Ref.Sig. EVM_64QAM@-36.8dBm;3MHZ;64QAM-FRB | 27025 | -63.4 | None | 8 | %_rms | 0.00 | PASS
LTE-FDD | 26 | 6.5.2.2 Carrier leakage@3.2dBm;3MHZ;QPSK-PRB@0 | 27025 | -62.4 | None | -24.2 | dBc | -46.77 | PASS
LTE-FDD | 26 | 6.5.2.2 Carrier leakage@3.2dBm;3MHZ;QPSK-PRB@Max | 27025 | -62.4 | None | -24.2 | dBc | -44.55 | PASS
LTE-FDD | 26 | 6.5.2.2 Carrier leakage@-26.8dBm;3MHZ;QPSK-PRB@0 | 27025 | -62.4 | None | -19.2 | dBc | -54.05 | PASS
LTE-FDD | 26 | 6.5.2.2 Carrier leakage@-26.8dBm;3MHZ;QPSK-PRB@Max | 27025 | -62.4 | None | -19.2 | dBc | -56.20 | PASS
LTE-FDD | 26 | 6.5.2.2 Carrier leakage@-36.8dBm;3MHZ;QPSK-PRB@0 | 27025 | -62.4 | None | -9.2 | dBc | -46.25 | PASS
LTE-FDD | 26 | 6.5.2.2 Carrier leakage@-36.8dBm;3MHZ;QPSK-PRB@Max | 27025 | -62.4 | None | -9.2 | dBc | -46.91 | PASS
LTE-FDD | 26 | 6.5.2.3 PUSCH General IBE@3.2dBm;3MHZ;QPSK-PRB@0 | 27025 | -62.4 | None | -17.3 | dB | -43.31 | PASS
LTE-FDD | 26 | 6.5.2.3 PUSCH IQ Image IBE@3.2dBm;3MHZ;QPSK-PRB@0 | 27025 | -62.4 | None | -23.2 | dB | -57.90 | PASS
LTE-FDD | 26 | 6.5.2.3 PUSCH DC IBE@3.2dBm;3MHZ;QPSK-PRB@0 | 27025 | -62.4 | None | -22.4 | dBc | -53.57 | PASS
LTE-FDD | 26 | 6.5.2.3 PUSCH General IBE@3.2dBm;3MHZ;QPSK-PRB@Max | 27025 | -62.4 | None | -17.3 | dB | -42.80 | PASS
LTE-FDD | 26 | 6.5.2.3 PUSCH IQ Image IBE@3.2dBm;3MHZ;QPSK-PRB@Max | 27025 | -62.4 | None | -23.2 | dB | -53.64 | PASS
LTE-FDD | 26 | 6.5.2.3 PUSCH DC IBE@3.2dBm;3MHZ;QPSK-PRB@Max | 27025 | -62.4 | None | -22.4 | dBc | -53.17 | PASS
LTE-FDD | 26 | 6.5.2.3 PUSCH General IBE@-26.8dBm;3MHZ;QPSK-PRB@0 | 27025 | -62.4 | None | -19.8 | dB | -48.21 | PASS
LTE-FDD | 26 | 6.5.2.3 PUSCH IQ Image IBE@-26.8dBm;3MHZ;QPSK-PRB@0 | 27025 | -62.4 | None | -21.0 | dB | -51.89 | PASS
LTE-FDD | 26 | 6.5.2.3 PUSCH DC IBE@-26.8dBm;3MHZ;QPSK-PRB@0 | 27025 | -62.4 | None | -18.5 | dBc | -55.79 | PASS
LTE-FDD | 26 | 6.5.2.3 PUSCH General IBE@-26.8dBm;3MHZ;QPSK-PRB@Max | 27025 | -62.4 | None | -19.8 | dB | -47.79 | PASS
LTE-FDD | 26 | 6.5.2.3 PUSCH IQ Image IBE@-26.8dBm;3MHZ;QPSK-PRB@Max | 27025 | -62.4 | None | -21.0 | dB | -49.81 | PASS
LTE-FDD | 26 | 6.5.2.3 PUSCH DC IBE@-26.8dBm;3MHZ;QPSK-PRB@Max | 27025 | -62.4 | None | -18.5 | dBc | -54.91 | PASS
LTE-FDD | 26 | 6.5.2.3 PUSCH General IBE@-36.8dBm;3MHZ;QPSK-PRB@0 | 27025 | -62.4 | None | -13.9 | dB | -44.95 | PASS
LTE-FDD | 26 | 6.5.2.3 PUSCH IQ Image IBE@-36.8dBm;3MHZ;QPSK-PRB@0 | 27025 | -62.4 | None | -13.5 | dB | -46.83 | PASS
LTE-FDD | 26 | 6.5.2.3 PUSCH DC IBE@-36.8dBm;3MHZ;QPSK-PRB@0 | 27025 | -62.4 | None | -8.8 | dBc | -50.58 | PASS
LTE-FDD | 26 | 6.5.2.3 PUSCH General IBE@-36.8dBm;3MHZ;QPSK-PRB@Max | 27025 | -62.4 | None | -13.9 | dB | -44.96 | PASS
LTE-FDD | 26 | 6.5.2.3 PUSCH IQ Image IBE@-36.8dBm;3MHZ;QPSK-PRB@Max | 27025 | -62.4 | None | -13.5 | dB | -45.80 | PASS
LTE-FDD | 26 | 6.5.2.3 PUSCH DC IBE@-36.8dBm;3MHZ;QPSK-PRB@Max | 27025 | -62.4 | None | -8.8 | dBc | -50.91 | PASS
LTE-FDD | 26 | 6.5.2.3 PUCCH General IBE@3.2dBm;3MHZ;DL_QPSK(4) | 27025 | -62.4 | None | -29.2 | dB | -56.26 | PASS
LTE-FDD | 26 | 6.5.2.3 PUCCH IQ Image IBE@3.2dBm;3MHZ;DL_QPSK(4) | 27025 | -62.4 | None | -23.9 | dB | -61.44 | PASS
LTE-FDD | 26 | 6.5.2.3 PUCCH DC IBE@3.2dBm;3MHZ;DL_QPSK(4) | 27025 | -62.4 | None | -23.9 | dBc | -54.27 | PASS
LTE-FDD | 26 | 6.5.2.3 PUCCH General IBE@-26.8dBm;3MHZ;DL_QPSK(4) | 27025 | -62.4 | None | -29.2 | dB | -52.00 | PASS
LTE-FDD | 26 | 6.5.2.3 PUCCH IQ Image IBE@-26.8dBm;3MHZ;DL_QPSK(4) | 27025 | -62.4 | None | -23.5 | dB | -50.17 | PASS
LTE-FDD | 26 | 6.5.2.3 PUCCH DC IBE@-26.8dBm;3MHZ;DL_QPSK(4) | 27025 | -62.4 | None | -19.0 | dBc | -57.14 | PASS
LTE-FDD | 26 | 6.5.2.3 PUCCH General IBE@-36.8dBm;3MHZ;QPSK-PRB | 27025 | -62.4 | None | -20.7 | dB | -50.65 | PASS
LTE-FDD | 26 | 6.5.2.3 PUCCH IQ Image IBE@-36.8dBm;3MHZ;DL_QPSK(4) | 27025 | -62.4 | None | -19.1 | dB | -48.72 | PASS
LTE-FDD | 26 | 6.5.2.3 PUCCH DC IBE@-36.8dBm;3MHZ;DL_QPSK(4) | 27025 | -62.4 | None | -8.9 | dBc | -52.58 | PASS
LTE-FDD | 26 | 6.5.2.4 EVM Spectrum Flatness<3MHz_RP2;3MHZ;QPSK-FRB | 27025 | -62.4 | None | 9.4 | dB | 0.80 | PASS
LTE-FDD | 26 | 6.6.1 Occupied bandwidth;3MHZ;QPSK-FRB | 27025 | -62.4 | None | 3 | MHz | 2.68 | PASS
LTE-FDD | 26 | 6.6.2.1 Spectrum Emission Mask;3MHZ;QPSK-PRB@0 | 27025 | -62.4 | None | None | dBm | None | PASS
LTE-FDD | 26 | 6.6.2.1-Lower Level@-0.05MHz;3MHZ;QPSK-PRB@0 | 27025 | -62.4 | None | -11.5 | dBm | -17.04 | PASS | Margin(-5.54)
LTE-FDD | 26 | 6.6.2.1-Lower Level@-1.50MHz;3MHZ;QPSK-PRB@0 | 27025 | -62.4 | None | -8.5 | dBm | -29.08 | PASS | Margin(-20.58)
LTE-FDD | 26 | 6.6.2.1-Lower Level@-5.50MHz;3MHZ;QPSK-PRB@0 | 27025 | -62.4 | None | -23.5 | dBm | -36.12 | PASS | Margin(-12.62)
LTE-FDD | 26 | 6.6.2.1-Lower Level@0.00MHz;3MHZ;QPSK-PRB@0 | 27025 | -62.4 | None | 0.0 | dBm | 0.00 | PASS | Margin(0.00)
LTE-FDD | 26 | 6.6.2.1-Upper Level@0.02MHz;3MHZ;QPSK-PRB@0 | 27025 | -62.4 | None | -11.5 | dBm | -48.64 | PASS | Margin(-37.14)
LTE-FDD | 26 | 6.6.2.1-Upper Level@1.50MHz;3MHZ;QPSK-PRB@0 | 27025 | -62.4 | None | -8.5 | dBm | -34.93 | PASS | Margin(-26.43)
LTE-FDD | 26 | 6.6.2.1-Upper Level@5.50MHz;3MHZ;QPSK-PRB@0 | 27025 | -62.4 | None | -23.5 | dBm | -37.57 | PASS | Margin(-14.07)
LTE-FDD | 26 | 6.6.2.1-Upper Level@0.00MHz;3MHZ;QPSK-PRB@0 | 27025 | -62.4 | None | 0.0 | dBm | 0.00 | PASS | Margin(0.00)
LTE-FDD | 26 | 6.6.2.1 Spectrum Emission Mask;3MHZ;QPSK-PRB@Max | 27025 | -62.4 | None | None | dBm | None | PASS
LTE-FDD | 26 | 6.6.2.1-Lower Level@-0.02MHz;3MHZ;QPSK-PRB@Max | 27025 | -62.4 | None | -11.5 | dBm | -48.00 | PASS | Margin(-36.50)
LTE-FDD | 26 | 6.6.2.1-Lower Level@-1.50MHz;3MHZ;QPSK-PRB@Max | 27025 | -62.4 | None | -8.5 | dBm | -34.16 | PASS | Margin(-25.66)
LTE-FDD | 26 | 6.6.2.1-Lower Level@-5.50MHz;3MHZ;QPSK-PRB@Max | 27025 | -62.4 | None | -23.5 | dBm | -36.25 | PASS | Margin(-12.75)
LTE-FDD | 26 | 6.6.2.1-Lower Level@0.00MHz;3MHZ;QPSK-PRB@Max | 27025 | -62.4 | None | 0.0 | dBm | 0.00 | PASS | Margin(0.00)
LTE-FDD | 26 | 6.6.2.1-Upper Level@0.02MHz;3MHZ;QPSK-PRB@Max | 27025 | -62.4 | None | -11.5 | dBm | -13.43 | PASS | Margin(-1.93)
LTE-FDD | 26 | 6.6.2.1-Upper Level@1.50MHz;3MHZ;QPSK-PRB@Max | 27025 | -62.4 | None | -8.5 | dBm | -26.59 | PASS | Margin(-18.09)
LTE-FDD | 26 | 6.6.2.1-Upper Level@5.50MHz;3MHZ;QPSK-PRB@Max | 27025 | -62.4 | None | -23.5 | dBm | -37.51 | PASS | Margin(-14.01)
LTE-FDD | 26 | 6.6.2.1-Upper Level@0.00MHz;3MHZ;QPSK-PRB@Max | 27025 | -62.4 | None | 0.0 | dBm | 0.00 | PASS | Margin(0.00)
LTE-FDD | 26 | 6.6.2.1 Spectrum Emission Mask;3MHZ;QPSK-FRB | 27025 | -62.4 | None | None | dBm | None | PASS
LTE-FDD | 26 | 6.6.2.1-Lower Level@-0.02MHz;3MHZ;QPSK-FRB | 27025 | -62.4 | None | -11.5 | dBm | -20.85 | PASS | Margin(-9.35)
LTE-FDD | 26 | 6.6.2.1-Lower Level@-1.50MHz;3MHZ;QPSK-FRB | 27025 | -62.4 | None | -8.5 | dBm | -14.07 | PASS | Margin(-5.57)
LTE-FDD | 26 | 6.6.2.1-Lower Level@-5.50MHz;3MHZ;QPSK-FRB | 27025 | -62.4 | None | -23.5 | dBm | -33.18 | PASS | Margin(-9.68)
LTE-FDD | 26 | 6.6.2.1-Lower Level@0.00MHz;3MHZ;QPSK-FRB | 27025 | -62.4 | None | 0.0 | dBm | 0.00 | PASS | Margin(0.00)
LTE-FDD | 26 | 6.6.2.1-Upper Level@0.02MHz;3MHZ;QPSK-FRB | 27025 | -62.4 | None | -11.5 | dBm | -19.93 | PASS | Margin(-8.43)
LTE-FDD | 26 | 6.6.2.1-Upper Level@1.50MHz;3MHZ;QPSK-FRB | 27025 | -62.4 | None | -8.5 | dBm | -14.14 | PASS | Margin(-5.64)
LTE-FDD | 26 | 6.6.2.1-Upper Level@5.50MHz;3MHZ;QPSK-FRB | 27025 | -62.4 | None | -23.5 | dBm | -37.03 | PASS | Margin(-13.53)
LTE-FDD | 26 | 6.6.2.1-Upper Level@0.00MHz;3MHZ;QPSK-FRB | 27025 | -62.4 | None | 0.0 | dBm | 0.00 | PASS | Margin(0.00)
LTE-FDD | 26 | 6.6.2.1 Spectrum Emission Mask;3MHZ;16QAM-PRB@0 | 27025 | -62.4 | None | None | dBm | None | PASS
LTE-FDD | 26 | 6.6.2.1-Lower Level@-0.08MHz;3MHZ;16QAM-PRB@0 | 27025 | -62.4 | None | -11.5 | dBm | -18.61 | PASS | Margin(-7.11)
LTE-FDD | 26 | 6.6.2.1-Lower Level@-1.50MHz;3MHZ;16QAM-PRB@0 | 27025 | -62.4 | None | -8.5 | dBm | -30.00 | PASS | Margin(-21.50)
LTE-FDD | 26 | 6.6.2.1-Lower Level@-5.50MHz;3MHZ;16QAM-PRB@0 | 27025 | -62.4 | None | -23.5 | dBm | -36.50 | PASS | Margin(-13.00)
LTE-FDD | 26 | 6.6.2.1-Lower Level@0.00MHz;3MHZ;16QAM-PRB@0 | 27025 | -62.4 | None | 0.0 | dBm | 0.00 | PASS | Margin(0.00)
LTE-FDD | 26 | 6.6.2.1-Upper Level@0.98MHz;3MHZ;16QAM-PRB@0 | 27025 | -62.4 | None | -11.5 | dBm | -49.36 | PASS | Margin(-37.86)
LTE-FDD | 26 | 6.6.2.1-Upper Level@1.50MHz;3MHZ;16QAM-PRB@0 | 27025 | -62.4 | None | -8.5 | dBm | -35.35 | PASS | Margin(-26.85)
LTE-FDD | 26 | 6.6.2.1-Upper Level@5.50MHz;3MHZ;16QAM-PRB@0 | 27025 | -62.4 | None | -23.5 | dBm | -37.24 | PASS | Margin(-13.74)
LTE-FDD | 26 | 6.6.2.1-Upper Level@0.00MHz;3MHZ;16QAM-PRB@0 | 27025 | -62.4 | None | 0.0 | dBm | 0.00 | PASS | Margin(0.00)
LTE-FDD | 26 | 6.6.2.1 Spectrum Emission Mask;3MHZ;16QAM-PRB@Max | 27025 | -62.4 | None | None | dBm | None | PASS
LTE-FDD | 26 | 6.6.2.1-Lower Level@-0.08MHz;3MHZ;16QAM-PRB@Max | 27025 | -62.4 | None | -11.5 | dBm | -48.80 | PASS | Margin(-37.30)
LTE-FDD | 26 | 6.6.2.1-Lower Level@-1.50MHz;3MHZ;16QAM-PRB@Max | 27025 | -62.4 | None | -8.5 | dBm | -34.79 | PASS | Margin(-26.29)
LTE-FDD | 26 | 6.6.2.1-Lower Level@-5.50MHz;3MHZ;16QAM-PRB@Max | 27025 | -62.4 | None | -23.5 | dBm | -36.63 | PASS | Margin(-13.13)
LTE-FDD | 26 | 6.6.2.1-Lower Level@0.00MHz;3MHZ;16QAM-PRB@Max | 27025 | -62.4 | None | 0.0 | dBm | 0.00 | PASS | Margin(0.00)
LTE-FDD | 26 | 6.6.2.1-Upper Level@0.11MHz;3MHZ;16QAM-PRB@Max | 27025 | -62.4 | None | -11.5 | dBm | -16.86 | PASS | Margin(-5.36)
LTE-FDD | 26 | 6.6.2.1-Upper Level@1.50MHz;3MHZ;16QAM-PRB@Max | 27025 | -62.4 | None | -8.5 | dBm | -29.72 | PASS | Margin(-21.22)
LTE-FDD | 26 | 6.6.2.1-Upper Level@5.50MHz;3MHZ;16QAM-PRB@Max | 27025 | -62.4 | None | -23.5 | dBm | -37.52 | PASS | Margin(-14.02)
LTE-FDD | 26 | 6.6.2.1-Upper Level@0.00MHz;3MHZ;16QAM-PRB@Max | 27025 | -62.4 | None | 0.0 | dBm | 0.00 | PASS | Margin(0.00)
LTE-FDD | 26 | 6.6.2.1 Spectrum Emission Mask;3MHZ;16QAM-FRB | 27025 | -62.4 | None | None | dBm | None | PASS
LTE-FDD | 26 | 6.6.2.1-Lower Level@-0.02MHz;3MHZ;16QAM-FRB | 27025 | -62.4 | None | -11.5 | dBm | -21.28 | PASS | Margin(-9.78)
LTE-FDD | 26 | 6.6.2.1-Lower Level@-1.50MHz;3MHZ;16QAM-FRB | 27025 | -62.4 | None | -8.5 | dBm | -15.88 | PASS | Margin(-7.38)
LTE-FDD | 26 | 6.6.2.1-Lower Level@-5.50MHz;3MHZ;16QAM-FRB | 27025 | -62.4 | None | -23.5 | dBm | -34.17 | PASS | Margin(-10.67)
LTE-FDD | 26 | 6.6.2.1-Lower Level@0.00MHz;3MHZ;16QAM-FRB | 27025 | -62.4 | None | 0.0 | dBm | 0.00 | PASS | Margin(0.00)
LTE-FDD | 26 | 6.6.2.1-Upper Level@0.02MHz;3MHZ;16QAM-FRB | 27025 | -62.4 | None | -11.5 | dBm | -23.83 | PASS | Margin(-12.33)
LTE-FDD | 26 | 6.6.2.1-Upper Level@1.50MHz;3MHZ;16QAM-FRB | 27025 | -62.4 | None | -8.5 | dBm | -16.72 | PASS | Margin(-8.22)
LTE-FDD | 26 | 6.6.2.1-Upper Level@5.50MHz;3MHZ;16QAM-FRB | 27025 | -62.4 | None | -23.5 | dBm | -37.41 | PASS | Margin(-13.91)
LTE-FDD | 26 | 6.6.2.1-Upper Level@0.00MHz;3MHZ;16QAM-FRB | 27025 | -62.4 | None | 0.0 | dBm | 0.00 | PASS | Margin(0.00)
LTE-FDD | 26 | 6.2.4 Additional MPR NS_15;3MHZ;QPSK-(6@7);Conf_ID=3 | 27025 | -62.4 | 17.3 | 25.7 | dBm | 24.25 | PASS
LTE-FDD | 26 | 6.2.4 Additional MPR NS_15;3MHZ;QPSK-(12@1);Conf_ID=4 | 27025 | -62.4 | 10.8 | 25.7 | dBm | 20.30 | PASS
LTE-FDD | 26 | 6.2.4 Additional MPR NS_15;3MHZ;16QAM-(15@0);Conf_ID=5 | 27025 | -62.4 | 3.8 | 25.7 | dBm | 14.36 | PASS
LTE-FDD | 26 | 6.6.2.3 Adjacent Channel Power;3MHZ;QPSK-PRB@0 | 27025 | -62.4 | None | None | dB | 25.15 | PASS
LTE-FDD | 26 | 6.6.2.3-EUTRA @-3MHZ;3MHZ;QPSK-PRB@0 | 27025 | -62.4 | None | -29.2 | dB | -36.22 | PASS
LTE-FDD | 26 | 6.6.2.3-EUTRA @ 3MHZ;3MHZ;QPSK-PRB@0 | 27025 | -62.4 | None | -29.2 | dB | -59.74 | PASS
LTE-FDD | 26 | 6.6.2.3 -UTRA @-4MHZ;3MHZ;QPSK-PRB@0 | 27025 | -62.4 | None | -32.2 | dB | -45.17 | PASS
LTE-FDD | 26 | 6.6.2.3 -UTRA @ 4MHZ;3MHZ;QPSK-PRB@0 | 27025 | -62.4 | None | -32.2 | dB | -59.28 | PASS
LTE-FDD | 26 | 6.6.2.3 Adjacent Channel Power;3MHZ;QPSK-PRB@Max | 27025 | -62.4 | None | None | dB | 25.10 | PASS
LTE-FDD | 26 | 6.6.2.3-EUTRA @-3MHZ;3MHZ;QPSK-PRB@Max | 27025 | -62.4 | None | -29.2 | dB | -58.54 | PASS
LTE-FDD | 26 | 6.6.2.3-EUTRA @ 3MHZ;3MHZ;QPSK-PRB@Max | 27025 | -62.4 | None | -29.2 | dB | -33.33 | PASS
LTE-FDD | 26 | 6.6.2.3 -UTRA @-4MHZ;3MHZ;QPSK-PRB@Max | 27025 | -62.4 | None | -32.2 | dB | -57.88 | PASS
LTE-FDD | 26 | 6.6.2.3 -UTRA @ 4MHZ;3MHZ;QPSK-PRB@Max | 27025 | -62.4 | None | -32.2 | dB | -43.09 | PASS
LTE-FDD | 26 | 6.6.2.3 Adjacent Channel Power;3MHZ;QPSK-FRB | 27025 | -62.4 | None | None | dB | 24.38 | PASS
LTE-FDD | 26 | 6.6.2.3-EUTRA @-3MHZ;3MHZ;QPSK-FRB | 27025 | -62.4 | None | -29.2 | dB | -33.58 | PASS
LTE-FDD | 26 | 6.6.2.3-EUTRA @ 3MHZ;3MHZ;QPSK-FRB | 27025 | -62.4 | None | -29.2 | dB | -33.56 | PASS
LTE-FDD | 26 | 6.6.2.3 -UTRA @-4MHZ;3MHZ;QPSK-FRB | 27025 | -62.4 | None | -32.2 | dB | -35.36 | PASS
LTE-FDD | 26 | 6.6.2.3 -UTRA @ 4MHZ;3MHZ;QPSK-FRB | 27025 | -62.4 | None | -32.2 | dB | -35.46 | PASS
LTE-FDD | 26 | 6.6.2.3 Adjacent Channel Power;3MHZ;16QAM-PRB@0 | 27025 | -62.4 | None | None | dB | 24.39 | PASS
LTE-FDD | 26 | 6.6.2.3-EUTRA @-3MHZ;3MHZ;16QAM-PRB@0 | 27025 | -62.4 | None | -29.2 | dB | -36.23 | PASS
LTE-FDD | 26 | 6.6.2.3-EUTRA @ 3MHZ;3MHZ;16QAM-PRB@0 | 27025 | -62.4 | None | -29.2 | dB | -59.19 | PASS
LTE-FDD | 26 | 6.6.2.3 -UTRA @-4MHZ;3MHZ;16QAM-PRB@0 | 27025 | -62.4 | None | -32.2 | dB | -44.99 | PASS
LTE-FDD | 26 | 6.6.2.3 -UTRA @ 4MHZ;3MHZ;16QAM-PRB@0 | 27025 | -62.4 | None | -32.2 | dB | -58.64 | PASS
LTE-FDD | 26 | 6.6.2.3 Adjacent Channel Power;3MHZ;16QAM-PRB@Max | 27025 | -62.4 | None | None | dB | 24.19 | PASS
LTE-FDD | 26 | 6.6.2.3-EUTRA @-3MHZ;3MHZ;16QAM-PRB@Max | 27025 | -62.4 | None | -29.2 | dB | -58.96 | PASS
LTE-FDD | 26 | 6.6.2.3-EUTRA @ 3MHZ;3MHZ;16QAM-PRB@Max | 27025 | -62.4 | None | -29.2 | dB | -34.68 | PASS
LTE-FDD | 26 | 6.6.2.3 -UTRA @-4MHZ;3MHZ;16QAM-PRB@Max | 27025 | -62.4 | None | -32.2 | dB | -57.82 | PASS
LTE-FDD | 26 | 6.6.2.3 -UTRA @ 4MHZ;3MHZ;16QAM-PRB@Max | 27025 | -62.4 | None | -32.2 | dB | -44.03 | PASS
LTE-FDD | 26 | 6.6.2.3 Adjacent Channel Power;3MHZ;16QAM-FRB | 27025 | -62.4 | None | None | dB | 23.38 | PASS
LTE-FDD | 26 | 6.6.2.3-EUTRA @-3MHZ;3MHZ;16QAM-FRB | 27025 | -62.4 | None | -29.2 | dB | -34.35 | PASS
LTE-FDD | 26 | 6.6.2.3-EUTRA @ 3MHZ;3MHZ;16QAM-FRB | 27025 | -62.4 | None | -29.2 | dB | -34.67 | PASS
LTE-FDD | 26 | 6.6.2.3 -UTRA @-4MHZ;3MHZ;16QAM-FRB | 27025 | -62.4 | None | -32.2 | dB | -36.10 | PASS
LTE-FDD | 26 | 6.6.2.3 -UTRA @ 4MHZ;3MHZ;16QAM-FRB | 27025 | -62.4 | None | -32.2 | dB | -36.73 | PASS
LTE-FDD | 26 | 6.6.2.3_3 Adjacent Channel Power for UL 64QAM;3MHZ;64QAM-PRB@0 | 27025 | -62.4 | None | None | dB | 24.22 | -
LTE-FDD | 26 | 6.6.2.3_3-EUTRA @-3MHZ;3MHZ;64QAM-PRB@0 | 27025 | -62.4 | None | -29.2 | dB | -35.87 | PASS
LTE-FDD | 26 | 6.6.2.3_3-EUTRA @ 3MHZ;3MHZ;64QAM-PRB@0 | 27025 | -62.4 | None | -29.2 | dB | -59.35 | PASS
LTE-FDD | 26 | 6.6.2.3_3 -UTRA @-4MHZ;3MHZ;64QAM-PRB@0 | 27025 | -62.4 | None | -32.2 | dB | -44.44 | PASS
LTE-FDD | 26 | 6.6.2.3_3 -UTRA @ 4MHZ;3MHZ;64QAM-PRB@0 | 27025 | -62.4 | None | -32.2 | dB | -58.78 | PASS
LTE-FDD | 26 | 6.6.2.3_3 Adjacent Channel Power for UL 64QAM;3MHZ;64QAM-PRB@Max | 27025 | -62.4 | None | None | dB | 24.32 | -
LTE-FDD | 26 | 6.6.2.3_3-EUTRA @-3MHZ;3MHZ;64QAM-PRB@Max | 27025 | -62.4 | None | -29.2 | dB | -58.23 | PASS
LTE-FDD | 26 | 6.6.2.3_3-EUTRA @ 3MHZ;3MHZ;64QAM-PRB@Max | 27025 | -62.4 | None | -29.2 | dB | -34.67 | PASS
LTE-FDD | 26 | 6.6.2.3_3 -UTRA @-4MHZ;3MHZ;64QAM-PRB@Max | 27025 | -62.4 | None | -32.2 | dB | -57.36 | PASS
LTE-FDD | 26 | 6.6.2.3_3 -UTRA @ 4MHZ;3MHZ;64QAM-PRB@Max | 27025 | -62.4 | None | -32.2 | dB | -43.41 | PASS
LTE-FDD | 26 | 6.6.2.3_3 Adjacent Channel Power for UL 64QAM;3MHZ;64QAM-FRB | 27025 | -62.4 | None | None | dB | 23.27 | -
LTE-FDD | 26 | 6.6.2.3_3-EUTRA @-3MHZ;3MHZ;64QAM-FRB | 27025 | -62.4 | None | -29.2 | dB | -34.59 | PASS
LTE-FDD | 26 | 6.6.2.3_3-EUTRA @ 3MHZ;3MHZ;64QAM-FRB | 27025 | -62.4 | None | -29.2 | dB | -34.70 | PASS
LTE-FDD | 26 | 6.6.2.3_3 -UTRA @-4MHZ;3MHZ;64QAM-FRB | 27025 | -62.4 | None | -32.2 | dB | -36.35 | PASS
LTE-FDD | 26 | 6.6.2.3_3 -UTRA @ 4MHZ;3MHZ;64QAM-FRB | 27025 | -62.4 | None | -32.2 | dB | -36.67 | PASS
LTE-FDD | 26 | 7.3 Reference sensitivity level NS_01;3MHZ;DL_QPSK(15);UL_QPSK(15@0) | 27025 | -99.0 | 95 | None | % | 100.00 | PASS
LTE-FDD | 26 | RSRP;3MHZ; | 27025 | -99.0 | None | None | None | 20 | None
LTE-FDD | 26 | RSRQ;3MHZ; | 27025 | -99.0 | None | None | None | 16 | None
LTE-FDD | 26 | 7.4 Maximum input level;3MHZ;DL_64QAM(15);UL_QPSK(15@0) | 27025 | -25.7 | 95 | None | % | 100.00 | PASS
LTE-FDD | 26 | 6.2.2 UE Maximum Output Power;5MHZ;QPSK-1RB@0 | 26715 | -60.2 | 18.8 | 25.7 | dBm | 24.93 | PASS
LTE-FDD | 26 | 6.2.2 UE Maximum Output Power;5MHZ;QPSK-1RB@Max | 26715 | -60.2 | 18.8 | 25.7 | dBm | 24.96 | PASS
LTE-FDD | 26 | 6.2.3 Maximum Power Reduction (MPR);5MHZ;QPSK-PRB@0 | 26715 | -60.2 | 18.8 | 25.7 | dBm | 25.06 | PASS
LTE-FDD | 26 | 6.2.3 Maximum Power Reduction (MPR);5MHZ;QPSK-PRB@Max | 26715 | -60.2 | 18.8 | 25.7 | dBm | 25.09 | PASS
LTE-FDD | 26 | 6.2.3 Maximum Power Reduction (MPR);5MHZ;QPSK-FRB | 26715 | -60.2 | 17.8 | 25.7 | dBm | 24.57 | PASS
LTE-FDD | 26 | 6.2.3 Maximum Power Reduction (MPR);5MHZ;16QAM-PRB@0 | 26715 | -60.2 | 17.8 | 25.7 | dBm | 24.28 | PASS
LTE-FDD | 26 | 6.2.3 Maximum Power Reduction (MPR);5MHZ;16QAM-PRB@Max | 26715 | -60.2 | 17.8 | 25.7 | dBm | 24.26 | PASS
LTE-FDD | 26 | 6.2.3 Maximum Power Reduction (MPR);5MHZ;16QAM-FRB | 26715 | -60.2 | 16.8 | 25.7 | dBm | 23.47 | PASS
LTE-FDD | 26 | 6.2.3_3 MPR for UL 64QAM;5MHZ;64QAM-PRB@0 | 26715 | -60.2 | 16.8 | 25.7 | dBm | 24.23 | PASS
LTE-FDD | 26 | 6.2.3_3 MPR for UL 64QAM;5MHZ;64QAM-PRB@Max | 26715 | -60.2 | 16.8 | 25.7 | dBm | 24.12 | PASS
LTE-FDD | 26 | 6.2.3_3 MPR for UL 64QAM;5MHZ;64QAM-FRB | 26715 | -60.2 | 15.3 | 25.7 | dBm | 23.34 | PASS
LTE-FDD | 26 | 6.2.5 Configured UE TXP@TP1;5MHZ;QPSK-PRB@0 | 26715 | -60.2 | -17.7 | -2.3 | dBm | -7.84 | PASS
LTE-FDD | 26 | 6.2.5 Configured UE TXP@TP2;5MHZ;QPSK-PRB@0 | 26715 | -60.2 | 3.3 | 16.7 | dBm | 12.38 | PASS
LTE-FDD | 26 | 6.2.5 Configured UE TXP@TP3;5MHZ;QPSK-PRB@0 | 26715 | -60.2 | 9.3 | 20.7 | dBm | 17.52 | PASS
LTE-FDD | 26 | 6.3.2 Minimum Output Power;5MHZ;QPSK-FRB | 26715 | -60.2 | None | -39 | dBm | -46.10 | PASS
LTE-FDD | 26 | 6.3.4.1 General ON Power;5MHZ;QPSK-FRB | 26715 | -60.2 | -16.1 | -1.1 | dBm | -9.29 | PASS
LTE-FDD | 26 | 6.3.4.1 General OFF Power-Before;5MHZ;QPSK-FRB | 26715 | -60.2 | None | -48.5 | dBm | -80.69 | PASS
LTE-FDD | 26 | 6.3.4.1 General OFF Power-After;5MHZ;QPSK-FRB | 26715 | -60.2 | None | -48.5 | dBm | -80.69 | PASS
LTE-FDD | 26 | 6.3.4.2.1 PRACH time mask-On;5MHZ; | 26715 | -60.2 | -8.5 | 6.5 | dBm | 0.02 | PASS
LTE-FDD | 26 | 6.3.4.2.1 PRACH time mask-Off_Before;5MHZ; | 26715 | -60.2 | None | -48.5 | dBm | -61.65 | PASS
LTE-FDD | 26 | 6.3.4.2.1 PRACH time mask-Off_After;5MHZ; | 26715 | -60.2 | None | -48.5 | dBm | -61.70 | PASS
!LTE-FDD | 26 | 6.3.4.2.2 SRS time mask-On;5MHZ; | 26715 | -60.2 | -10.1 | 4.9 | dBm | 999999 | *FAIL
!LTE-FDD | 26 | 6.3.4.2.2 SRS time mask-Off_Before;5MHZ; | 26715 | -60.2 | None | -48.5 | dBm | 999999 | FAIL
!LTE-FDD | 26 | 6.3.4.2.2 SRS time mask-Off_After;5MHZ; | 26715 | -60.2 | None | -48.5 | dBm | 999999 | FAIL
LTE-FDD | 26 | 6.3.5.1 Absolute Power@TP1;5MHZ;QPSK-FRB | 26715 | -60.2 | -18.6 | 1.4 | dBm | -9.87 | PASS
LTE-FDD | 26 | 6.3.5.1 Absolute Power@TP2;5MHZ;QPSK-FRB | 26715 | -60.2 | -6.6 | 13.4 | dBm | 2.44 | PASS
LTE-FDD | 26 | 6.3.5.2 -RampingUp A RB Change;5MHZ; | 26715 | -60.2 | 8.31 | 19.71 | dBm | 13.70 | PASS
LTE-FDD | 26 | 6.3.5.2 Pwr Ctrl Rel Pwr-Ramping UpA;5MHZ; | 26715 | -60.2 | -0.7 | 2.7 | dBm | 1.11 | PASS
LTE-FDD | 26 | 6.3.5.2 -RampingUp B RB Change;5MHZ; | 26715 | -60.2 | 8.31 | 19.71 | dBm | 13.82 | PASS
LTE-FDD | 26 | 6.3.5.2 Pwr Ctrl Rel Pwr-Ramping UpB;5MHZ; | 26715 | -60.2 | -0.7 | 2.7 | dBm | 1.11 | PASS
LTE-FDD | 26 | 6.3.5.2 -RampingUp C RB Change;5MHZ; | 26715 | -60.2 | 8.31 | 19.71 | dBm | 14.04 | PASS
LTE-FDD | 26 | 6.3.5.2 Pwr Ctrl Rel Pwr-Ramping UpC;5MHZ; | 26715 | -60.2 | -0.7 | 2.7 | dBm | 0.89 | PASS
LTE-FDD | 26 | 6.3.5.2 -RampingDown A RB Change;5MHZ; | 26715 | -60.2 | 9.28 | 20.68 | dBm | 15.15 | PASS
LTE-FDD | 26 | 6.3.5.2 Pwr Ctrl Rel Pwr-Ramping DownA;5MHZ; | 26715 | -60.2 | -0.7 | 2.7 | dBm | 0.89 | PASS
LTE-FDD | 26 | 6.3.5.2 -RampingDown B RB Change;5MHZ; | 26715 | -60.2 | 9.28 | 20.68 | dBm | 14.78 | PASS
LTE-FDD | 26 | 6.3.5.2 Pwr Ctrl Rel Pwr-Ramping DownB;5MHZ; | 26715 | -60.2 | -0.7 | 2.7 | dBm | 1.13 | PASS
LTE-FDD | 26 | 6.3.5.2 -RampingDown C RB Change;5MHZ; | 26715 | -60.2 | 9.28 | 20.68 | dBm | 14.68 | PASS
LTE-FDD | 26 | 6.3.5.2 Pwr Ctrl Rel Pwr-Ramping DownC;5MHZ; | 26715 | -60.2 | -0.7 | 2.7 | dBm | 0.79 | PASS
LTE-FDD | 26 | 6.3.5.2 Pwr Ctrl Rel Pwr-Alternating;5MHZ; | 26715 | -60.2 | 7.28 | 20.68 | dBm | 13.64 | PASS
LTE-FDD | 26 | 6.3.5.3 PUSCH Aggregate Power Control;5MHZ;QPSK-PRB@0 | 26715 | -60.2 | -4.2 | 4.2 | dB | 0.01 | PASS
LTE-FDD | 26 | 6.3.5.3 PUCCH Aggregate Power Control;5MHZ;DL_QPSK(8) | 26715 | -60.2 | -3.2 | 3.2 | dB | 0.05 | PASS
LTE-FDD | 26 | 6.5.1 Frequency Error;5MHZ;QPSK-FRB | 26715 | -96.8 | -0.1 | 0.1 | PPM | 0.00 | PASS
LTE-FDD | 26 | 6.5.2.1 PUSCH EVM@Max Pwr;5MHZ;QPSK-PRB@0 | 26715 | -60.2 | None | 17.5 | %_rms | 4.11 | PASS
LTE-FDD | 26 | 6.5.2.1 PUSCH Ref.Sig. EVM@Max Pwr;5MHZ;QPSK-PRB@0 | 26715 | -60.2 | None | 17.5 | %_rms | 3.01 | PASS
LTE-FDD | 26 | 6.5.2.1 PUSCH EVM@Max Pwr;5MHZ;QPSK-PRB@Max | 26715 | -60.2 | None | 17.5 | %_rms | 5.25 | PASS
LTE-FDD | 26 | 6.5.2.1 PUSCH Ref.Sig. EVM@Max Pwr;5MHZ;QPSK-PRB@Max | 26715 | -60.2 | None | 17.5 | %_rms | 4.42 | PASS
LTE-FDD | 26 | 6.5.2.1 PUSCH EVM@Max Pwr;5MHZ;QPSK-FRB | 26715 | -60.2 | None | 17.5 | %_rms | 3.20 | PASS
LTE-FDD | 26 | 6.5.2.1 PUSCH Ref.Sig. EVM@Max Pwr;5MHZ;QPSK-FRB | 26715 | -60.2 | None | 17.5 | %_rms | 2.15 | PASS
LTE-FDD | 26 | 6.5.2.1 PUSCH EVM@Max Pwr;5MHZ;16QAM-PRB@0 | 26715 | -60.2 | None | 12.5 | %_rms | 3.81 | PASS
LTE-FDD | 26 | 6.5.2.1 PUSCH Ref.Sig. EVM@Max Pwr;5MHZ;16QAM-PRB@0 | 26715 | -60.2 | None | 12.5 | %_rms | 3.29 | PASS
LTE-FDD | 26 | 6.5.2.1 PUSCH EVM@Max Pwr;5MHZ;16QAM-PRB@Max | 26715 | -60.2 | None | 12.5 | %_rms | 5.35 | PASS
LTE-FDD | 26 | 6.5.2.1 PUSCH Ref.Sig. EVM@Max Pwr;5MHZ;16QAM-PRB@Max | 26715 | -60.2 | None | 12.5 | %_rms | 3.52 | PASS
LTE-FDD | 26 | 6.5.2.1 PUSCH EVM@Max Pwr;5MHZ;16QAM-FRB | 26715 | -60.2 | None | 12.5 | %_rms | 2.98 | PASS
LTE-FDD | 26 | 6.5.2.1 PUSCH Ref.Sig. EVM@Max Pwr;5MHZ;16QAM-FRB | 26715 | -60.2 | None | 12.5 | %_rms | 2.38 | PASS
LTE-FDD | 26 | 6.5.2.1 PUSCH EVM@-36.8dBm;5MHZ;QPSK-PRB@0 | 26715 | -60.2 | None | 17.5 | %_rms | 1.48 | PASS
LTE-FDD | 26 | 6.5.2.1 PUSCH Ref.Sig. EVM@-36.8dBm;5MHZ;QPSK-PRB@0 | 26715 | -60.2 | None | 17.5 | %_rms | 1.75 | PASS
LTE-FDD | 26 | 6.5.2.1 PUSCH EVM@-36.8dBm;5MHZ;QPSK-PRB@Max | 26715 | -60.2 | None | 17.5 | %_rms | 1.84 | PASS
LTE-FDD | 26 | 6.5.2.1 PUSCH Ref.Sig. EVM@-36.8dBm;5MHZ;QPSK-PRB@Max | 26715 | -60.2 | None | 17.5 | %_rms | 2.72 | PASS
LTE-FDD | 26 | 6.5.2.1 PUSCH EVM@-36.8dBm;5MHZ;QPSK-FRB | 26715 | -60.2 | None | 17.5 | %_rms | 1.19 | PASS
LTE-FDD | 26 | 6.5.2.1 PUSCH Ref.Sig. EVM@-36.8dBm;5MHZ;QPSK-FRB | 26715 | -60.2 | None | 17.5 | %_rms | 1.23 | PASS
LTE-FDD | 26 | 6.5.2.1 PUSCH EVM@-36.8dBm;5MHZ;16QAM-PRB@0 | 26715 | -60.2 | None | 12.5 | %_rms | 1.59 | PASS
LTE-FDD | 26 | 6.5.2.1 PUSCH Ref.Sig. EVM@-36.8dBm;5MHZ;16QAM-PRB@0 | 26715 | -60.2 | None | 12.5 | %_rms | 0.92 | PASS
LTE-FDD | 26 | 6.5.2.1 PUSCH EVM@-36.8dBm;5MHZ;16QAM-PRB@Max | 26715 | -60.2 | None | 12.5 | %_rms | 1.75 | PASS
LTE-FDD | 26 | 6.5.2.1 PUSCH Ref.Sig. EVM@-36.8dBm;5MHZ;16QAM-PRB@Max | 26715 | -60.2 | None | 12.5 | %_rms | 1.89 | PASS
LTE-FDD | 26 | 6.5.2.1 PUSCH EVM@-36.8dBm;5MHZ;16QAM-FRB | 26715 | -60.2 | None | 12.5 | %_rms | 1.19 | PASS
LTE-FDD | 26 | 6.5.2.1 PUSCH Ref.Sig. EVM@-36.8dBm;5MHZ;16QAM-FRB | 26715 | -60.2 | None | 12.5 | %_rms | 1.23 | PASS
LTE-FDD | 26 | 6.5.2.1 PUCCH EVM@Max Pwr;5MHZ;DL_QPSK(8) | 26715 | -60.2 | None | 17.5 | %_rms | 0.37 | PASS
LTE-FDD | 26 | 6.5.2.1 PUCCH EVM@-36.8dBm;5MHZ;DL_QPSK(8) | 26715 | -60.2 | None | 17.5 | %_rms | 1.62 | PASS
LTE-FDD | 26 | 6.5.2.1 PRACH EVM@Test Point1;5MHZ; | 26715 | -46.2 | None | 17.5 | %_rms | 2.15 | PASS
LTE-FDD | 26 | 6.5.2.1 PRACH EVM@Test Point2;5MHZ; | 26715 | -61.2 | None | 17.5 | %_rms | 2.24 | PASS
LTE-FDD | 26 | 6.5.2.1_1 PUSCH EVM_64QAM@Max Pwr;5MHZ;64QAM-PRB@0 | 26715 | -61.2 | None | 8 | %_rms | 11.43 | -
LTE-FDD | 26 | 6.5.2.1_1 PUSCH Ref.Sig. EVM_64QAM@Max Pwr;5MHZ;64QAM-PRB@0 | 26715 | -61.2 | None | 8 | %_rms | 13.18 | -
LTE-FDD | 26 | 6.5.2.1_1 PUSCH EVM_64QAM@Max Pwr;5MHZ;64QAM-PRB@Max | 26715 | -61.2 | None | 8 | %_rms | 12.05 | -
LTE-FDD | 26 | 6.5.2.1_1 PUSCH Ref.Sig. EVM_64QAM@Max Pwr;5MHZ;64QAM-PRB@Max | 26715 | -61.2 | None | 8 | %_rms | 14.35 | -
LTE-FDD | 26 | 6.5.2.1_1 PUSCH EVM_64QAM@Max Pwr;5MHZ;64QAM-FRB | 26715 | -61.2 | None | 8 | %_rms | 11.36 | -
LTE-FDD | 26 | 6.5.2.1_1 PUSCH Ref.Sig. EVM_64QAM@Max Pwr;5MHZ;64QAM-FRB | 26715 | -61.2 | None | 8 | %_rms | 14.81 | -
LTE-FDD | 26 | 6.5.2.1_1 PUSCH EVM_64QAM@@-36.8dBm;5MHZ;64QAM-PRB@0 | 26715 | -61.2 | None | 8 | %_rms | 2.70 | PASS
LTE-FDD | 26 | 6.5.2.1_1 PUSCH Ref.Sig. EVM_64QAM@@-36.8dBm;5MHZ;64QAM-PRB@0 | 26715 | -61.2 | None | 8 | %_rms | 0.00 | PASS
LTE-FDD | 26 | 6.5.2.1_1 PUSCH EVM_64QAM@@-36.8dBm;5MHZ;64QAM-PRB@Max | 26715 | -61.2 | None | 8 | %_rms | 1.45 | PASS
LTE-FDD | 26 | 6.5.2.1_1 PUSCH Ref.Sig. EVM_64QAM@-36.8dBm;5MHZ;64QAM-PRB@Max | 26715 | -61.2 | None | 8 | %_rms | 0.00 | PASS
LTE-FDD | 26 | 6.5.2.1_1 PUSCH EVM_64QAM@-36.8dBm;5MHZ;64QAM-FRB | 26715 | -61.2 | None | 8 | %_rms | 3.46 | PASS
LTE-FDD | 26 | 6.5.2.1_1 PUSCH Ref.Sig. EVM_64QAM@-36.8dBm;5MHZ;64QAM-FRB | 26715 | -61.2 | None | 8 | %_rms | 0.00 | PASS
LTE-FDD | 26 | 6.5.2.2 Carrier leakage@3.2dBm;5MHZ;QPSK-PRB@0 | 26715 | -60.2 | None | -24.2 | dBc | -45.92 | PASS
LTE-FDD | 26 | 6.5.2.2 Carrier leakage@3.2dBm;5MHZ;QPSK-PRB@Max | 26715 | -60.2 | None | -24.2 | dBc | -45.46 | PASS
LTE-FDD | 26 | 6.5.2.2 Carrier leakage@-26.8dBm;5MHZ;QPSK-PRB@0 | 26715 | -60.2 | None | -19.2 | dBc | -55.63 | PASS
LTE-FDD | 26 | 6.5.2.2 Carrier leakage@-26.8dBm;5MHZ;QPSK-PRB@Max | 26715 | -60.2 | None | -19.2 | dBc | -54.72 | PASS
LTE-FDD | 26 | 6.5.2.2 Carrier leakage@-36.8dBm;5MHZ;QPSK-PRB@0 | 26715 | -60.2 | None | -9.2 | dBc | -48.61 | PASS
LTE-FDD | 26 | 6.5.2.2 Carrier leakage@-36.8dBm;5MHZ;QPSK-PRB@Max | 26715 | -60.2 | None | -9.2 | dBc | -47.25 | PASS
LTE-FDD | 26 | 6.5.2.3 PUSCH General IBE@3.2dBm;5MHZ;QPSK-PRB@0 | 26715 | -60.2 | None | -17.3 | dB | -44.77 | PASS
LTE-FDD | 26 | 6.5.2.3 PUSCH IQ Image IBE@3.2dBm;5MHZ;QPSK-PRB@0 | 26715 | -60.2 | None | -22.3 | dB | -57.22 | PASS
LTE-FDD | 26 | 6.5.2.3 PUSCH DC IBE@3.2dBm;5MHZ;QPSK-PRB@0 | 26715 | -60.2 | None | -22.9 | dBc | -53.93 | PASS
LTE-FDD | 26 | 6.5.2.3 PUSCH General IBE@3.2dBm;5MHZ;QPSK-PRB@Max | 26715 | -60.2 | None | -17.3 | dB | -41.49 | PASS
LTE-FDD | 26 | 6.5.2.3 PUSCH IQ Image IBE@3.2dBm;5MHZ;QPSK-PRB@Max | 26715 | -60.2 | None | -22.3 | dB | -53.49 | PASS
LTE-FDD | 26 | 6.5.2.3 PUSCH DC IBE@3.2dBm;5MHZ;QPSK-PRB@Max | 26715 | -60.2 | None | -22.9 | dBc | -51.66 | PASS
LTE-FDD | 26 | 6.5.2.3 PUSCH General IBE@-26.8dBm;5MHZ;QPSK-PRB@0 | 26715 | -60.2 | None | -18.0 | dB | -45.90 | PASS
LTE-FDD | 26 | 6.5.2.3 PUSCH IQ Image IBE@-26.8dBm;5MHZ;QPSK-PRB@0 | 26715 | -60.2 | None | -19.1 | dB | -51.13 | PASS
LTE-FDD | 26 | 6.5.2.3 PUSCH DC IBE@-26.8dBm;5MHZ;QPSK-PRB@0 | 26715 | -60.2 | None | -18.8 | dBc | -58.53 | PASS
LTE-FDD | 26 | 6.5.2.3 PUSCH General IBE@-26.8dBm;5MHZ;QPSK-PRB@Max | 26715 | -60.2 | None | -18.0 | dB | -46.62 | PASS
LTE-FDD | 26 | 6.5.2.3 PUSCH IQ Image IBE@-26.8dBm;5MHZ;QPSK-PRB@Max | 26715 | -60.2 | None | -19.1 | dB | -48.42 | PASS
LTE-FDD | 26 | 6.5.2.3 PUSCH DC IBE@-26.8dBm;5MHZ;QPSK-PRB@Max | 26715 | -60.2 | None | -18.8 | dBc | -58.38 | PASS
LTE-FDD | 26 | 6.5.2.3 PUSCH General IBE@-36.8dBm;5MHZ;QPSK-PRB@0 | 26715 | -60.2 | None | -10.8 | dB | -43.40 | PASS
LTE-FDD | 26 | 6.5.2.3 PUSCH IQ Image IBE@-36.8dBm;5MHZ;QPSK-PRB@0 | 26715 | -60.2 | None | -10.6 | dB | -43.85 | PASS
LTE-FDD | 26 | 6.5.2.3 PUSCH DC IBE@-36.8dBm;5MHZ;QPSK-PRB@0 | 26715 | -60.2 | None | -8.8 | dBc | -51.08 | PASS
LTE-FDD | 26 | 6.5.2.3 PUSCH General IBE@-36.8dBm;5MHZ;QPSK-PRB@Max | 26715 | -60.2 | None | -10.8 | dB | -43.56 | PASS
LTE-FDD | 26 | 6.5.2.3 PUSCH IQ Image IBE@-36.8dBm;5MHZ;QPSK-PRB@Max | 26715 | -60.2 | None | -10.6 | dB | -43.04 | PASS
LTE-FDD | 26 | 6.5.2.3 PUSCH DC IBE@-36.8dBm;5MHZ;QPSK-PRB@Max | 26715 | -60.2 | None | -8.8 | dBc | -51.81 | PASS
LTE-FDD | 26 | 6.5.2.3 PUCCH General IBE@3.2dBm;5MHZ;DL_QPSK(8) | 26715 | -60.2 | None | -29.2 | dB | -57.36 | PASS
LTE-FDD | 26 | 6.5.2.3 PUCCH IQ Image IBE@3.2dBm;5MHZ;DL_QPSK(8) | 26715 | -60.2 | None | -24.0 | dB | -62.50 | PASS
LTE-FDD | 26 | 6.5.2.3 PUCCH DC IBE@3.2dBm;5MHZ;DL_QPSK(8) | 26715 | -60.2 | None | -24.0 | dBc | -52.55 | PASS
LTE-FDD | 26 | 6.5.2.3 PUCCH General IBE@-26.8dBm;5MHZ;DL_QPSK(8) | 26715 | -60.2 | None | -28.4 | dB | -52.24 | PASS
LTE-FDD | 26 | 6.5.2.3 PUCCH IQ Image IBE@-26.8dBm;5MHZ;DL_QPSK(8) | 26715 | -60.2 | None | -22.8 | dB | -49.45 | PASS
LTE-FDD | 26 | 6.5.2.3 PUCCH DC IBE@-26.8dBm;5MHZ;DL_QPSK(8) | 26715 | -60.2 | None | -18.7 | dBc | -59.62 | PASS
LTE-FDD | 26 | 6.5.2.3 PUCCH General IBE@-36.8dBm;5MHZ;QPSK-PRB | 26715 | -60.2 | None | -20.5 | dB | -50.19 | PASS
LTE-FDD | 26 | 6.5.2.3 PUCCH IQ Image IBE@-36.8dBm;5MHZ;DL_QPSK(8) | 26715 | -60.2 | None | -18.9 | dB | -48.14 | PASS
LTE-FDD | 26 | 6.5.2.3 PUCCH DC IBE@-36.8dBm;5MHZ;DL_QPSK(8) | 26715 | -60.2 | None | -8.9 | dBc | -52.46 | PASS
LTE-FDD | 26 | 6.5.2.4 EVM Spectrum Flatness>=3MHz_RP1;5MHZ;QPSK-FRB | 26715 | -60.2 | None | 5.4 | dB | 0.34 | PASS
LTE-FDD | 26 | 6.5.2.4 EVM Spectrum Flatness<3MHz_RP2;5MHZ;QPSK-FRB | 26715 | -60.2 | None | 9.4 | dB | 1.15 | PASS
LTE-FDD | 26 | 6.5.2.4 EVM Spectrum Flatness_RP12;5MHZ;QPSK-FRB | 26715 | -60.2 | None | 6.4 | dB | 0.43 | PASS
LTE-FDD | 26 | 6.5.2.4 EVM Spectrum Flatness_RP21;5MHZ;QPSK-FRB | 26715 | -60.2 | None | 8.4 | dB | 1.06 | PASS
LTE-FDD | 26 | 6.6.1 Occupied bandwidth;5MHZ;QPSK-FRB | 26715 | -60.2 | None | 5 | MHz | 4.47 | PASS
LTE-FDD | 26 | 6.6.2.1 Spectrum Emission Mask;5MHZ;QPSK-PRB@0 | 26715 | -60.2 | None | None | dBm | None | PASS
LTE-FDD | 26 | 6.6.2.1-Lower Level@-0.08MHz;5MHZ;QPSK-PRB@0 | 26715 | -60.2 | None | -13.5 | dBm | -19.09 | PASS | Margin(-5.59)
LTE-FDD | 26 | 6.6.2.1-Lower Level@-1.50MHz;5MHZ;QPSK-PRB@0 | 26715 | -60.2 | None | -8.5 | dBm | -19.47 | PASS | Margin(-10.97)
LTE-FDD | 26 | 6.6.2.1-Lower Level@-5.50MHz;5MHZ;QPSK-PRB@0 | 26715 | -60.2 | None | -11.5 | dBm | -35.87 | PASS | Margin(-24.37)
LTE-FDD | 26 | 6.6.2.1-Lower Level@-6.50MHz;5MHZ;QPSK-PRB@0 | 26715 | -60.2 | None | -23.5 | dBm | -36.15 | PASS | Margin(-12.65)
LTE-FDD | 26 | 6.6.2.1-Upper Level@0.20MHz;5MHZ;QPSK-PRB@0 | 26715 | -60.2 | None | -13.5 | dBm | -47.36 | PASS | Margin(-33.86)
LTE-FDD | 26 | 6.6.2.1-Upper Level@1.50MHz;5MHZ;QPSK-PRB@0 | 26715 | -60.2 | None | -8.5 | dBm | -35.54 | PASS | Margin(-27.04)
LTE-FDD | 26 | 6.6.2.1-Upper Level@5.50MHz;5MHZ;QPSK-PRB@0 | 26715 | -60.2 | None | -11.5 | dBm | -37.32 | PASS | Margin(-25.82)
LTE-FDD | 26 | 6.6.2.1-Upper Level@8.50MHz;5MHZ;QPSK-PRB@0 | 26715 | -60.2 | None | -23.5 | dBm | -36.93 | PASS | Margin(-13.43)
LTE-FDD | 26 | 6.6.2.1 Spectrum Emission Mask;5MHZ;QPSK-PRB@Max | 26715 | -60.2 | None | None | dBm | None | PASS
LTE-FDD | 26 | 6.6.2.1-Lower Level@-0.41MHz;5MHZ;QPSK-PRB@Max | 26715 | -60.2 | None | -13.5 | dBm | -45.59 | PASS | Margin(-32.09)
LTE-FDD | 26 | 6.6.2.1-Lower Level@-2.00MHz;5MHZ;QPSK-PRB@Max | 26715 | -60.2 | None | -8.5 | dBm | -34.65 | PASS | Margin(-26.15)
LTE-FDD | 26 | 6.6.2.1-Lower Level@-5.50MHz;5MHZ;QPSK-PRB@Max | 26715 | -60.2 | None | -11.5 | dBm | -37.00 | PASS | Margin(-25.50)
LTE-FDD | 26 | 6.6.2.1-Lower Level@-8.50MHz;5MHZ;QPSK-PRB@Max | 26715 | -60.2 | None | -23.5 | dBm | -35.85 | PASS | Margin(-12.35)
LTE-FDD | 26 | 6.6.2.1-Upper Level@0.02MHz;5MHZ;QPSK-PRB@Max | 26715 | -60.2 | None | -13.5 | dBm | -15.66 | PASS | Margin(-2.16)
LTE-FDD | 26 | 6.6.2.1-Upper Level@1.50MHz;5MHZ;QPSK-PRB@Max | 26715 | -60.2 | None | -8.5 | dBm | -19.98 | PASS | Margin(-11.48)
LTE-FDD | 26 | 6.6.2.1-Upper Level@5.50MHz;5MHZ;QPSK-PRB@Max | 26715 | -60.2 | None | -11.5 | dBm | -37.44 | PASS | Margin(-25.94)
LTE-FDD | 26 | 6.6.2.1-Upper Level@7.50MHz;5MHZ;QPSK-PRB@Max | 26715 | -60.2 | None | -23.5 | dBm | -37.07 | PASS | Margin(-13.57)
LTE-FDD | 26 | 6.6.2.1 Spectrum Emission Mask;5MHZ;QPSK-FRB | 26715 | -60.2 | None | None | dBm | None | PASS
LTE-FDD | 26 | 6.6.2.1-Lower Level@-0.02MHz;5MHZ;QPSK-FRB | 26715 | -60.2 | None | -13.5 | dBm | -22.92 | PASS | Margin(-9.42)
LTE-FDD | 26 | 6.6.2.1-Lower Level@-1.50MHz;5MHZ;QPSK-FRB | 26715 | -60.2 | None | -8.5 | dBm | -13.55 | PASS | Margin(-5.05)
LTE-FDD | 26 | 6.6.2.1-Lower Level@-5.50MHz;5MHZ;QPSK-FRB | 26715 | -60.2 | None | -11.5 | dBm | -30.48 | PASS | Margin(-18.98)
LTE-FDD | 26 | 6.6.2.1-Lower Level@-6.50MHz;5MHZ;QPSK-FRB | 26715 | -60.2 | None | -23.5 | dBm | -32.66 | PASS | Margin(-9.16)
LTE-FDD | 26 | 6.6.2.1-Upper Level@0.05MHz;5MHZ;QPSK-FRB | 26715 | -60.2 | None | -13.5 | dBm | -23.31 | PASS | Margin(-9.81)
LTE-FDD | 26 | 6.6.2.1-Upper Level@1.50MHz;5MHZ;QPSK-FRB | 26715 | -60.2 | None | -8.5 | dBm | -14.25 | PASS | Margin(-5.75)
LTE-FDD | 26 | 6.6.2.1-Upper Level@5.50MHz;5MHZ;QPSK-FRB | 26715 | -60.2 | None | -11.5 | dBm | -37.37 | PASS | Margin(-25.87)
LTE-FDD | 26 | 6.6.2.1-Upper Level@9.50MHz;5MHZ;QPSK-FRB | 26715 | -60.2 | None | -23.5 | dBm | -36.93 | PASS | Margin(-13.43)
LTE-FDD | 26 | 6.6.2.1 Spectrum Emission Mask;5MHZ;16QAM-PRB@0 | 26715 | -60.2 | None | None | dBm | None | PASS
LTE-FDD | 26 | 6.6.2.1-Lower Level@-0.02MHz;5MHZ;16QAM-PRB@0 | 26715 | -60.2 | None | -13.5 | dBm | -20.43 | PASS | Margin(-6.93)
LTE-FDD | 26 | 6.6.2.1-Lower Level@-1.50MHz;5MHZ;16QAM-PRB@0 | 26715 | -60.2 | None | -8.5 | dBm | -21.64 | PASS | Margin(-13.14)
LTE-FDD | 26 | 6.6.2.1-Lower Level@-5.50MHz;5MHZ;16QAM-PRB@0 | 26715 | -60.2 | None | -11.5 | dBm | -36.19 | PASS | Margin(-24.69)
LTE-FDD | 26 | 6.6.2.1-Lower Level@-6.50MHz;5MHZ;16QAM-PRB@0 | 26715 | -60.2 | None | -23.5 | dBm | -36.62 | PASS | Margin(-13.12)
LTE-FDD | 26 | 6.6.2.1-Upper Level@0.05MHz;5MHZ;16QAM-PRB@0 | 26715 | -60.2 | None | -13.5 | dBm | -48.20 | PASS | Margin(-34.70)
LTE-FDD | 26 | 6.6.2.1-Upper Level@1.50MHz;5MHZ;16QAM-PRB@0 | 26715 | -60.2 | None | -8.5 | dBm | -35.73 | PASS | Margin(-27.23)
LTE-FDD | 26 | 6.6.2.1-Upper Level@5.50MHz;5MHZ;16QAM-PRB@0 | 26715 | -60.2 | None | -11.5 | dBm | -37.41 | PASS | Margin(-25.91)
LTE-FDD | 26 | 6.6.2.1-Upper Level@9.50MHz;5MHZ;16QAM-PRB@0 | 26715 | -60.2 | None | -23.5 | dBm | -36.96 | PASS | Margin(-13.46)
LTE-FDD | 26 | 6.6.2.1 Spectrum Emission Mask;5MHZ;16QAM-PRB@Max | 26715 | -60.2 | None | None | dBm | None | PASS
LTE-FDD | 26 | 6.6.2.1-Lower Level@-0.14MHz;5MHZ;16QAM-PRB@Max | 26715 | -60.2 | None | -13.5 | dBm | -47.11 | PASS | Margin(-33.61)
LTE-FDD | 26 | 6.6.2.1-Lower Level@-1.50MHz;5MHZ;16QAM-PRB@Max | 26715 | -60.2 | None | -8.5 | dBm | -35.26 | PASS | Margin(-26.76)
LTE-FDD | 26 | 6.6.2.1-Lower Level@-5.50MHz;5MHZ;16QAM-PRB@Max | 26715 | -60.2 | None | -11.5 | dBm | -37.17 | PASS | Margin(-25.67)
LTE-FDD | 26 | 6.6.2.1-Lower Level@-8.50MHz;5MHZ;16QAM-PRB@Max | 26715 | -60.2 | None | -23.5 | dBm | -36.34 | PASS | Margin(-12.84)
LTE-FDD | 26 | 6.6.2.1-Upper Level@0.02MHz;5MHZ;16QAM-PRB@Max | 26715 | -60.2 | None | -13.5 | dBm | -18.29 | PASS | Margin(-4.79)
LTE-FDD | 26 | 6.6.2.1-Upper Level@1.50MHz;5MHZ;16QAM-PRB@Max | 26715 | -60.2 | None | -8.5 | dBm | -21.69 | PASS | Margin(-13.19)
LTE-FDD | 26 | 6.6.2.1-Upper Level@5.50MHz;5MHZ;16QAM-PRB@Max | 26715 | -60.2 | None | -11.5 | dBm | -37.52 | PASS | Margin(-26.02)
LTE-FDD | 26 | 6.6.2.1-Upper Level@6.50MHz;5MHZ;16QAM-PRB@Max | 26715 | -60.2 | None | -23.5 | dBm | -37.19 | PASS | Margin(-13.69)
LTE-FDD | 26 | 6.6.2.1 Spectrum Emission Mask;5MHZ;16QAM-FRB | 26715 | -60.2 | None | None | dBm | None | PASS
LTE-FDD | 26 | 6.6.2.1-Lower Level@-0.02MHz;5MHZ;16QAM-FRB | 26715 | -60.2 | None | -13.5 | dBm | -24.15 | PASS | Margin(-10.65)
LTE-FDD | 26 | 6.6.2.1-Lower Level@-1.50MHz;5MHZ;16QAM-FRB | 26715 | -60.2 | None | -8.5 | dBm | -15.72 | PASS | Margin(-7.22)
LTE-FDD | 26 | 6.6.2.1-Lower Level@-5.50MHz;5MHZ;16QAM-FRB | 26715 | -60.2 | None | -11.5 | dBm | -30.60 | PASS | Margin(-19.10)
LTE-FDD | 26 | 6.6.2.1-Lower Level@-6.50MHz;5MHZ;16QAM-FRB | 26715 | -60.2 | None | -23.5 | dBm | -33.38 | PASS | Margin(-9.88)
LTE-FDD | 26 | 6.6.2.1-Upper Level@0.02MHz;5MHZ;16QAM-FRB | 26715 | -60.2 | None | -13.5 | dBm | -25.71 | PASS | Margin(-12.21)
LTE-FDD | 26 | 6.6.2.1-Upper Level@1.50MHz;5MHZ;16QAM-FRB | 26715 | -60.2 | None | -8.5 | dBm | -16.85 | PASS | Margin(-8.35)
LTE-FDD | 26 | 6.6.2.1-Upper Level@5.50MHz;5MHZ;16QAM-FRB | 26715 | -60.2 | None | -11.5 | dBm | -37.28 | PASS | Margin(-25.78)
LTE-FDD | 26 | 6.6.2.1-Upper Level@9.50MHz;5MHZ;16QAM-FRB | 26715 | -60.2 | None | -23.5 | dBm | -37.00 | PASS | Margin(-13.50)
LTE-FDD | 26 | 6.2.4 Additional MPR ;5MHZ;None | 26715 | -60.2 | None | None | dBm | None | Undefined
LTE-FDD | 26 | 6.6.2.2 Additional SEM ;5MHZ;None | 26715 | -60.2 | None | None | dBm | None | Undefined
LTE-FDD | 26 | 6.6.2.3 Adjacent Channel Power;5MHZ;QPSK-PRB@0 | 26715 | -60.2 | None | None | dB | 25.05 | PASS
LTE-FDD | 26 | 6.6.2.3-EUTRA @-5MHZ;5MHZ;QPSK-PRB@0 | 26715 | -60.2 | None | -29.2 | dB | -34.03 | PASS
LTE-FDD | 26 | 6.6.2.3-EUTRA @ 5MHZ;5MHZ;QPSK-PRB@0 | 26715 | -60.2 | None | -29.2 | dB | -58.10 | PASS
LTE-FDD | 26 | 6.6.2.3 -UTRA @-10MHZ;5MHZ;QPSK-PRB@0 | 26715 | -60.2 | None | -35.2 | dB | -60.66 | PASS
LTE-FDD | 26 | 6.6.2.3 -UTRA @-5MHZ;5MHZ;QPSK-PRB@0 | 26715 | -60.2 | None | -32.2 | dB | -37.41 | PASS
LTE-FDD | 26 | 6.6.2.3 -UTRA @ 5MHZ;5MHZ;QPSK-PRB@0 | 26715 | -60.2 | None | -32.2 | dB | -59.10 | PASS
LTE-FDD | 26 | 6.6.2.3 -UTRA @ 10MHZ;5MHZ;QPSK-PRB@0 | 26715 | -60.2 | None | -35.2 | dB | -62.41 | PASS
LTE-FDD | 26 | 6.6.2.3 Adjacent Channel Power;5MHZ;QPSK-PRB@Max | 26715 | -60.2 | None | None | dB | 25.09 | PASS
LTE-FDD | 26 | 6.6.2.3-EUTRA @-5MHZ;5MHZ;QPSK-PRB@Max | 26715 | -60.2 | None | -29.2 | dB | -55.83 | PASS
LTE-FDD | 26 | 6.6.2.3-EUTRA @ 5MHZ;5MHZ;QPSK-PRB@Max | 26715 | -60.2 | None | -29.2 | dB | -33.41 | PASS
LTE-FDD | 26 | 6.6.2.3 -UTRA @-10MHZ;5MHZ;QPSK-PRB@Max | 26715 | -60.2 | None | -35.2 | dB | -60.17 | PASS
LTE-FDD | 26 | 6.6.2.3 -UTRA @-5MHZ;5MHZ;QPSK-PRB@Max | 26715 | -60.2 | None | -32.2 | dB | -56.93 | PASS
LTE-FDD | 26 | 6.6.2.3 -UTRA @ 5MHZ;5MHZ;QPSK-PRB@Max | 26715 | -60.2 | None | -32.2 | dB | -36.77 | PASS
LTE-FDD | 26 | 6.6.2.3 -UTRA @ 10MHZ;5MHZ;QPSK-PRB@Max | 26715 | -60.2 | None | -35.2 | dB | -63.03 | PASS
LTE-FDD | 26 | 6.6.2.3 Adjacent Channel Power;5MHZ;QPSK-FRB | 26715 | -60.2 | None | None | dB | 24.57 | PASS
LTE-FDD | 26 | 6.6.2.3-EUTRA @-5MHZ;5MHZ;QPSK-FRB | 26715 | -60.2 | None | -29.2 | dB | -32.92 | PASS
LTE-FDD | 26 | 6.6.2.3-EUTRA @ 5MHZ;5MHZ;QPSK-FRB | 26715 | -60.2 | None | -29.2 | dB | -33.95 | PASS
LTE-FDD | 26 | 6.6.2.3 -UTRA @-10MHZ;5MHZ;QPSK-FRB | 26715 | -60.2 | None | -35.2 | dB | -53.42 | PASS
LTE-FDD | 26 | 6.6.2.3 -UTRA @-5MHZ;5MHZ;QPSK-FRB | 26715 | -60.2 | None | -32.2 | dB | -33.80 | PASS
LTE-FDD | 26 | 6.6.2.3 -UTRA @ 5MHZ;5MHZ;QPSK-FRB | 26715 | -60.2 | None | -32.2 | dB | -35.01 | PASS
LTE-FDD | 26 | 6.6.2.3 -UTRA @ 10MHZ;5MHZ;QPSK-FRB | 26715 | -60.2 | None | -35.2 | dB | -62.53 | PASS
LTE-FDD | 26 | 6.6.2.3 Adjacent Channel Power;5MHZ;16QAM-PRB@0 | 26715 | -60.2 | None | None | dB | 24.28 | PASS
LTE-FDD | 26 | 6.6.2.3-EUTRA @-5MHZ;5MHZ;16QAM-PRB@0 | 26715 | -60.2 | None | -29.2 | dB | -35.34 | PASS
LTE-FDD | 26 | 6.6.2.3-EUTRA @ 5MHZ;5MHZ;16QAM-PRB@0 | 26715 | -60.2 | None | -29.2 | dB | -58.19 | PASS
LTE-FDD | 26 | 6.6.2.3 -UTRA @-10MHZ;5MHZ;16QAM-PRB@0 | 26715 | -60.2 | None | -35.2 | dB | -60.71 | PASS
LTE-FDD | 26 | 6.6.2.3 -UTRA @-5MHZ;5MHZ;16QAM-PRB@0 | 26715 | -60.2 | None | -32.2 | dB | -38.72 | PASS
LTE-FDD | 26 | 6.6.2.3 -UTRA @ 5MHZ;5MHZ;16QAM-PRB@0 | 26715 | -60.2 | None | -32.2 | dB | -59.03 | PASS
LTE-FDD | 26 | 6.6.2.3 -UTRA @ 10MHZ;5MHZ;16QAM-PRB@0 | 26715 | -60.2 | None | -35.2 | dB | -61.83 | PASS
LTE-FDD | 26 | 6.6.2.3 Adjacent Channel Power;5MHZ;16QAM-PRB@Max | 26715 | -60.2 | None | None | dB | 24.26 | PASS
LTE-FDD | 26 | 6.6.2.3-EUTRA @-5MHZ;5MHZ;16QAM-PRB@Max | 26715 | -60.2 | None | -29.2 | dB | -56.24 | PASS
LTE-FDD | 26 | 6.6.2.3-EUTRA @ 5MHZ;5MHZ;16QAM-PRB@Max | 26715 | -60.2 | None | -29.2 | dB | -33.79 | PASS
LTE-FDD | 26 | 6.6.2.3 -UTRA @-10MHZ;5MHZ;16QAM-PRB@Max | 26715 | -60.2 | None | -35.2 | dB | -60.09 | PASS
LTE-FDD | 26 | 6.6.2.3 -UTRA @-5MHZ;5MHZ;16QAM-PRB@Max | 26715 | -60.2 | None | -32.2 | dB | -57.22 | PASS
LTE-FDD | 26 | 6.6.2.3 -UTRA @ 5MHZ;5MHZ;16QAM-PRB@Max | 26715 | -60.2 | None | -32.2 | dB | -37.66 | PASS
LTE-FDD | 26 | 6.6.2.3 -UTRA @ 10MHZ;5MHZ;16QAM-PRB@Max | 26715 | -60.2 | None | -35.2 | dB | -62.42 | PASS
LTE-FDD | 26 | 6.6.2.3 Adjacent Channel Power;5MHZ;16QAM-FRB | 26715 | -60.2 | None | None | dB | 23.47 | PASS
LTE-FDD | 26 | 6.6.2.3-EUTRA @-5MHZ;5MHZ;16QAM-FRB | 26715 | -60.2 | None | -29.2 | dB | -34.42 | PASS
LTE-FDD | 26 | 6.6.2.3-EUTRA @ 5MHZ;5MHZ;16QAM-FRB | 26715 | -60.2 | None | -29.2 | dB | -35.63 | PASS
LTE-FDD | 26 | 6.6.2.3 -UTRA @-10MHZ;5MHZ;16QAM-FRB | 26715 | -60.2 | None | -35.2 | dB | -53.61 | PASS
LTE-FDD | 26 | 6.6.2.3 -UTRA @-5MHZ;5MHZ;16QAM-FRB | 26715 | -60.2 | None | -32.2 | dB | -35.40 | PASS
LTE-FDD | 26 | 6.6.2.3 -UTRA @ 5MHZ;5MHZ;16QAM-FRB | 26715 | -60.2 | None | -32.2 | dB | -36.77 | PASS
LTE-FDD | 26 | 6.6.2.3 -UTRA @ 10MHZ;5MHZ;16QAM-FRB | 26715 | -60.2 | None | -35.2 | dB | -61.78 | PASS
LTE-FDD | 26 | 6.6.2.3_3 Adjacent Channel Power for UL 64QAM;5MHZ;64QAM-PRB@0 | 26715 | -60.2 | None | None | dB | 24.23 | -
LTE-FDD | 26 | 6.6.2.3_3-EUTRA @-5MHZ;5MHZ;64QAM-PRB@0 | 26715 | -60.2 | None | -29.2 | dB | -35.44 | PASS
LTE-FDD | 26 | 6.6.2.3_3-EUTRA @ 5MHZ;5MHZ;64QAM-PRB@0 | 26715 | -60.2 | None | -29.2 | dB | -58.56 | PASS
LTE-FDD | 26 | 6.6.2.3_3 -UTRA @-10MHZ;5MHZ;64QAM-PRB@0 | 26715 | -60.2 | None | -35.2 | dB | -60.35 | PASS
LTE-FDD | 26 | 6.6.2.3_3 -UTRA @-5MHZ;5MHZ;64QAM-PRB@0 | 26715 | -60.2 | None | -32.2 | dB | -38.67 | PASS
LTE-FDD | 26 | 6.6.2.3_3 -UTRA @ 5MHZ;5MHZ;64QAM-PRB@0 | 26715 | -60.2 | None | -32.2 | dB | -59.61 | PASS
LTE-FDD | 26 | 6.6.2.3_3 -UTRA @ 10MHZ;5MHZ;64QAM-PRB@0 | 26715 | -60.2 | None | -35.2 | dB | -62.41 | PASS
LTE-FDD | 26 | 6.6.2.3_3 Adjacent Channel Power for UL 64QAM;5MHZ;64QAM-PRB@Max | 26715 | -60.2 | None | None | dB | 24.12 | -
LTE-FDD | 26 | 6.6.2.3_3-EUTRA @-5MHZ;5MHZ;64QAM-PRB@Max | 26715 | -60.2 | None | -29.2 | dB | -56.22 | PASS
LTE-FDD | 26 | 6.6.2.3_3-EUTRA @ 5MHZ;5MHZ;64QAM-PRB@Max | 26715 | -60.2 | None | -29.2 | dB | -34.60 | PASS
LTE-FDD | 26 | 6.6.2.3_3 -UTRA @-10MHZ;5MHZ;64QAM-PRB@Max | 26715 | -60.2 | None | -35.2 | dB | -59.80 | PASS
LTE-FDD | 26 | 6.6.2.3_3 -UTRA @-5MHZ;5MHZ;64QAM-PRB@Max | 26715 | -60.2 | None | -32.2 | dB | -57.12 | PASS
LTE-FDD | 26 | 6.6.2.3_3 -UTRA @ 5MHZ;5MHZ;64QAM-PRB@Max | 26715 | -60.2 | None | -32.2 | dB | -38.05 | PASS
LTE-FDD | 26 | 6.6.2.3_3 -UTRA @ 10MHZ;5MHZ;64QAM-PRB@Max | 26715 | -60.2 | None | -35.2 | dB | -62.20 | PASS
LTE-FDD | 26 | 6.6.2.3_3 Adjacent Channel Power for UL 64QAM;5MHZ;64QAM-FRB | 26715 | -60.2 | None | None | dB | 23.34 | -
LTE-FDD | 26 | 6.6.2.3_3-EUTRA @-5MHZ;5MHZ;64QAM-FRB | 26715 | -60.2 | None | -29.2 | dB | -34.67 | PASS
LTE-FDD | 26 | 6.6.2.3_3-EUTRA @ 5MHZ;5MHZ;64QAM-FRB | 26715 | -60.2 | None | -29.2 | dB | -35.63 | PASS
LTE-FDD | 26 | 6.6.2.3_3 -UTRA @-10MHZ;5MHZ;64QAM-FRB | 26715 | -60.2 | None | -35.2 | dB | -53.24 | PASS
LTE-FDD | 26 | 6.6.2.3_3 -UTRA @-5MHZ;5MHZ;64QAM-FRB | 26715 | -60.2 | None | -32.2 | dB | -35.66 | PASS
LTE-FDD | 26 | 6.6.2.3_3 -UTRA @ 5MHZ;5MHZ;64QAM-FRB | 26715 | -60.2 | None | -32.2 | dB | -36.79 | PASS
LTE-FDD | 26 | 6.6.2.3_3 -UTRA @ 10MHZ;5MHZ;64QAM-FRB | 26715 | -60.2 | None | -35.2 | dB | -62.00 | PASS
LTE-FDD | 26 | 7.3 Reference sensitivity level NS_01;5MHZ;DL_QPSK(25);UL_QPSK(25@0) | 26715 | -96.8 | 95 | None | % | 100.00 | PASS
LTE-FDD | 26 | RSRP;5MHZ; | 26715 | -96.8 | None | None | None | 20 | None
LTE-FDD | 26 | RSRQ;5MHZ; | 26715 | -96.8 | None | None | None | 16 | None
LTE-FDD | 26 | 7.4 Maximum input level;5MHZ;DL_64QAM(25);UL_QPSK(25@0) | 26715 | -25.7 | 95 | None | % | 100.00 | PASS
LTE-FDD | 26 | 6.2.2 UE Maximum Output Power;5MHZ;QPSK-1RB@0 | 26865 | -60.2 | 20.3 | 25.7 | dBm | 24.90 | PASS
LTE-FDD | 26 | 6.2.2 UE Maximum Output Power;5MHZ;QPSK-1RB@Max | 26865 | -60.2 | 20.3 | 25.7 | dBm | 24.87 | PASS
LTE-FDD | 26 | 6.2.2 UE Maximum Output Power;5MHZ;QPSK-PRB@0 | 26865 | -60.2 | 20.3 | 25.7 | dBm | 24.93 | PASS
LTE-FDD | 26 | 6.2.3 Maximum Power Reduction (MPR);5MHZ;QPSK-PRB@0 | 26865 | -60.2 | 20.3 | 25.7 | dBm | 24.93 | PASS
LTE-FDD | 26 | 6.2.3 Maximum Power Reduction (MPR);5MHZ;QPSK-PRB@Max | 26865 | -60.2 | 20.3 | 25.7 | dBm | 25.04 | PASS
LTE-FDD | 26 | 6.2.3 Maximum Power Reduction (MPR);5MHZ;QPSK-FRB | 26865 | -60.2 | 19.3 | 25.7 | dBm | 24.30 | PASS
LTE-FDD | 26 | 6.2.3 Maximum Power Reduction (MPR);5MHZ;16QAM-PRB@0 | 26865 | -60.2 | 19.3 | 25.7 | dBm | 24.21 | PASS
LTE-FDD | 26 | 6.2.3 Maximum Power Reduction (MPR);5MHZ;16QAM-PRB@Max | 26865 | -60.2 | 19.3 | 25.7 | dBm | 24.19 | PASS
LTE-FDD | 26 | 6.2.3 Maximum Power Reduction (MPR);5MHZ;16QAM-FRB | 26865 | -60.2 | 18.3 | 25.7 | dBm | 23.28 | PASS
LTE-FDD | 26 | 6.2.3_3 MPR for UL 64QAM;5MHZ;64QAM-PRB@0 | 26865 | -60.2 | 18.3 | 25.7 | dBm | 24.14 | PASS
LTE-FDD | 26 | 6.2.3_3 MPR for UL 64QAM;5MHZ;64QAM-PRB@Max | 26865 | -60.2 | 18.3 | 25.7 | dBm | 24.18 | PASS
LTE-FDD | 26 | 6.2.3_3 MPR for UL 64QAM;5MHZ;64QAM-FRB | 26865 | -60.2 | 16.8 | 25.7 | dBm | 23.29 | PASS
LTE-FDD | 26 | 6.2.5 Configured UE TXP@TP1;5MHZ;QPSK-PRB@0 | 26865 | -60.2 | -17.7 | -2.3 | dBm | -7.70 | PASS
LTE-FDD | 26 | 6.2.5 Configured UE TXP@TP2;5MHZ;QPSK-PRB@0 | 26865 | -60.2 | 3.3 | 16.7 | dBm | 12.14 | PASS
LTE-FDD | 26 | 6.2.5 Configured UE TXP@TP3;5MHZ;QPSK-PRB@0 | 26865 | -60.2 | 9.3 | 20.7 | dBm | 17.22 | PASS
LTE-FDD | 26 | 6.3.2 Minimum Output Power;5MHZ;QPSK-FRB | 26865 | -60.2 | None | -39 | dBm | -46.12 | PASS
LTE-FDD | 26 | 6.3.4.1 General ON Power;5MHZ;QPSK-FRB | 26865 | -60.2 | -16.1 | -1.1 | dBm | -9.57 | PASS
LTE-FDD | 26 | 6.3.4.1 General OFF Power-Before;5MHZ;QPSK-FRB | 26865 | -60.2 | None | -48.5 | dBm | -80.41 | PASS
LTE-FDD | 26 | 6.3.4.1 General OFF Power-After;5MHZ;QPSK-FRB | 26865 | -60.2 | None | -48.5 | dBm | -80.41 | PASS
LTE-FDD | 26 | 6.3.4.2.1 PRACH time mask-On;5MHZ; | 26865 | -60.2 | -8.5 | 6.5 | dBm | 0.43 | PASS
LTE-FDD | 26 | 6.3.4.2.1 PRACH time mask-Off_Before;5MHZ; | 26865 | -60.2 | None | -48.5 | dBm | -61.80 | PASS
LTE-FDD | 26 | 6.3.4.2.1 PRACH time mask-Off_After;5MHZ; | 26865 | -60.2 | None | -48.5 | dBm | -61.78 | PASS
!LTE-FDD | 26 | 6.3.4.2.2 SRS time mask-On;5MHZ; | 26865 | -60.2 | -10.1 | 4.9 | dBm | 999999 | *FAIL
!LTE-FDD | 26 | 6.3.4.2.2 SRS time mask-Off_Before;5MHZ; | 26865 | -60.2 | None | -48.5 | dBm | 999999 | FAIL
!LTE-FDD | 26 | 6.3.4.2.2 SRS time mask-Off_After;5MHZ; | 26865 | -60.2 | None | -48.5 | dBm | 999999 | FAIL
LTE-FDD | 26 | 6.3.5.1 Absolute Power@TP1;5MHZ;QPSK-FRB | 26865 | -60.2 | -18.6 | 1.4 | dBm | -9.47 | PASS
LTE-FDD | 26 | 6.3.5.1 Absolute Power@TP2;5MHZ;QPSK-FRB | 26865 | -60.2 | -6.6 | 13.4 | dBm | 2.31 | PASS
LTE-FDD | 26 | 6.3.5.2 -RampingUp A RB Change;5MHZ; | 26865 | -60.2 | 8.31 | 19.71 | dBm | 13.66 | PASS
LTE-FDD | 26 | 6.3.5.2 Pwr Ctrl Rel Pwr-Ramping UpA;5MHZ; | 26865 | -60.2 | -0.7 | 2.7 | dBm | 1.09 | PASS
LTE-FDD | 26 | 6.3.5.2 -RampingUp B RB Change;5MHZ; | 26865 | -60.2 | 8.31 | 19.71 | dBm | 13.79 | PASS
LTE-FDD | 26 | 6.3.5.2 Pwr Ctrl Rel Pwr-Ramping UpB;5MHZ; | 26865 | -60.2 | -0.7 | 2.7 | dBm | 1.09 | PASS
LTE-FDD | 26 | 6.3.5.2 -RampingUp C RB Change;5MHZ; | 26865 | -60.2 | 8.31 | 19.71 | dBm | 13.92 | PASS
LTE-FDD | 26 | 6.3.5.2 Pwr Ctrl Rel Pwr-Ramping UpC;5MHZ; | 26865 | -60.2 | -0.7 | 2.7 | dBm | 0.89 | PASS
LTE-FDD | 26 | 6.3.5.2 -RampingDown A RB Change;5MHZ; | 26865 | -60.2 | 9.28 | 20.68 | dBm | 14.98 | PASS
LTE-FDD | 26 | 6.3.5.2 Pwr Ctrl Rel Pwr-Ramping DownA;5MHZ; | 26865 | -60.2 | -0.7 | 2.7 | dBm | 1.12 | PASS
LTE-FDD | 26 | 6.3.5.2 -RampingDown B RB Change;5MHZ; | 26865 | -60.2 | 9.28 | 20.68 | dBm | 14.80 | PASS
LTE-FDD | 26 | 6.3.5.2 Pwr Ctrl Rel Pwr-Ramping DownB;5MHZ; | 26865 | -60.2 | -0.7 | 2.7 | dBm | 1.12 | PASS
LTE-FDD | 26 | 6.3.5.2 -RampingDown C RB Change;5MHZ; | 26865 | -60.2 | 9.28 | 20.68 | dBm | 14.78 | PASS
LTE-FDD | 26 | 6.3.5.2 Pwr Ctrl Rel Pwr-Ramping DownC;5MHZ; | 26865 | -60.2 | -0.7 | 2.7 | dBm | 0.86 | PASS
LTE-FDD | 26 | 6.3.5.2 Pwr Ctrl Rel Pwr-Alternating;5MHZ; | 26865 | -60.2 | 7.28 | 20.68 | dBm | 13.74 | PASS
LTE-FDD | 26 | 6.3.5.3 PUSCH Aggregate Power Control;5MHZ;QPSK-PRB@0 | 26865 | -60.2 | -4.2 | 4.2 | dB | 0.01 | PASS
LTE-FDD | 26 | 6.3.5.3 PUCCH Aggregate Power Control;5MHZ;DL_QPSK(8) | 26865 | -60.2 | -3.2 | 3.2 | dB | 0.04 | PASS
LTE-FDD | 26 | 6.5.1 Frequency Error;5MHZ;QPSK-FRB | 26865 | -96.8 | -0.1 | 0.1 | PPM | 0.00 | PASS
LTE-FDD | 26 | 6.5.2.1 PUSCH EVM@Max Pwr;5MHZ;QPSK-PRB@0 | 26865 | -60.2 | None | 17.5 | %_rms | 3.15 | PASS
LTE-FDD | 26 | 6.5.2.1 PUSCH Ref.Sig. EVM@Max Pwr;5MHZ;QPSK-PRB@0 | 26865 | -60.2 | None | 17.5 | %_rms | 2.73 | PASS
LTE-FDD | 26 | 6.5.2.1 PUSCH EVM@Max Pwr;5MHZ;QPSK-PRB@Max | 26865 | -60.2 | None | 17.5 | %_rms | 3.11 | PASS
LTE-FDD | 26 | 6.5.2.1 PUSCH Ref.Sig. EVM@Max Pwr;5MHZ;QPSK-PRB@Max | 26865 | -60.2 | None | 17.5 | %_rms | 2.80 | PASS
LTE-FDD | 26 | 6.5.2.1 PUSCH EVM@Max Pwr;5MHZ;QPSK-FRB | 26865 | -60.2 | None | 17.5 | %_rms | 1.96 | PASS
LTE-FDD | 26 | 6.5.2.1 PUSCH Ref.Sig. EVM@Max Pwr;5MHZ;QPSK-FRB | 26865 | -60.2 | None | 17.5 | %_rms | 1.49 | PASS
LTE-FDD | 26 | 6.5.2.1 PUSCH EVM@Max Pwr;5MHZ;16QAM-PRB@0 | 26865 | -60.2 | None | 12.5 | %_rms | 3.06 | PASS
LTE-FDD | 26 | 6.5.2.1 PUSCH Ref.Sig. EVM@Max Pwr;5MHZ;16QAM-PRB@0 | 26865 | -60.2 | None | 12.5 | %_rms | 2.38 | PASS
LTE-FDD | 26 | 6.5.2.1 PUSCH EVM@Max Pwr;5MHZ;16QAM-PRB@Max | 26865 | -60.2 | None | 12.5 | %_rms | 3.31 | PASS
LTE-FDD | 26 | 6.5.2.1 PUSCH Ref.Sig. EVM@Max Pwr;5MHZ;16QAM-PRB@Max | 26865 | -60.2 | None | 12.5 | %_rms | 2.66 | PASS
LTE-FDD | 26 | 6.5.2.1 PUSCH EVM@Max Pwr;5MHZ;16QAM-FRB | 26865 | -60.2 | None | 12.5 | %_rms | 2.00 | PASS
LTE-FDD | 26 | 6.5.2.1 PUSCH Ref.Sig. EVM@Max Pwr;5MHZ;16QAM-FRB | 26865 | -60.2 | None | 12.5 | %_rms | 1.45 | PASS
LTE-FDD | 26 | 6.5.2.1 PUSCH EVM@-36.8dBm;5MHZ;QPSK-PRB@0 | 26865 | -60.2 | None | 17.5 | %_rms | 1.68 | PASS
LTE-FDD | 26 | 6.5.2.1 PUSCH Ref.Sig. EVM@-36.8dBm;5MHZ;QPSK-PRB@0 | 26865 | -60.2 | None | 17.5 | %_rms | 2.59 | PASS
LTE-FDD | 26 | 6.5.2.1 PUSCH EVM@-36.8dBm;5MHZ;QPSK-PRB@Max | 26865 | -60.2 | None | 17.5 | %_rms | 1.37 | PASS
LTE-FDD | 26 | 6.5.2.1 PUSCH Ref.Sig. EVM@-36.8dBm;5MHZ;QPSK-PRB@Max | 26865 | -60.2 | None | 17.5 | %_rms | 1.57 | PASS
LTE-FDD | 26 | 6.5.2.1 PUSCH EVM@-36.8dBm;5MHZ;QPSK-FRB | 26865 | -60.2 | None | 17.5 | %_rms | 1.14 | PASS
LTE-FDD | 26 | 6.5.2.1 PUSCH Ref.Sig. EVM@-36.8dBm;5MHZ;QPSK-FRB | 26865 | -60.2 | None | 17.5 | %_rms | 1.10 | PASS
LTE-FDD | 26 | 6.5.2.1 PUSCH EVM@-36.8dBm;5MHZ;16QAM-PRB@0 | 26865 | -60.2 | None | 12.5 | %_rms | 1.71 | PASS
LTE-FDD | 26 | 6.5.2.1 PUSCH Ref.Sig. EVM@-36.8dBm;5MHZ;16QAM-PRB@0 | 26865 | -60.2 | None | 12.5 | %_rms | 3.13 | PASS
LTE-FDD | 26 | 6.5.2.1 PUSCH EVM@-36.8dBm;5MHZ;16QAM-PRB@Max | 26865 | -60.2 | None | 12.5 | %_rms | 1.49 | PASS
LTE-FDD | 26 | 6.5.2.1 PUSCH Ref.Sig. EVM@-36.8dBm;5MHZ;16QAM-PRB@Max | 26865 | -60.2 | None | 12.5 | %_rms | 1.26 | PASS
LTE-FDD | 26 | 6.5.2.1 PUSCH EVM@-36.8dBm;5MHZ;16QAM-FRB | 26865 | -60.2 | None | 12.5 | %_rms | 1.23 | PASS
LTE-FDD | 26 | 6.5.2.1 PUSCH Ref.Sig. EVM@-36.8dBm;5MHZ;16QAM-FRB | 26865 | -60.2 | None | 12.5 | %_rms | 1.25 | PASS
LTE-FDD | 26 | 6.5.2.1 PUCCH EVM@Max Pwr;5MHZ;DL_QPSK(8) | 26865 | -60.2 | None | 17.5 | %_rms | 0.28 | PASS
LTE-FDD | 26 | 6.5.2.1 PUCCH EVM@-36.8dBm;5MHZ;DL_QPSK(8) | 26865 | -60.2 | None | 17.5 | %_rms | 1.86 | PASS
LTE-FDD | 26 | 6.5.2.1 PRACH EVM@Test Point1;5MHZ; | 26865 | -46.2 | None | 17.5 | %_rms | 2.86 | PASS
LTE-FDD | 26 | 6.5.2.1 PRACH EVM@Test Point2;5MHZ; | 26865 | -61.2 | None | 17.5 | %_rms | 1.15 | PASS
LTE-FDD | 26 | 6.5.2.1_1 PUSCH EVM_64QAM@Max Pwr;5MHZ;64QAM-PRB@0 | 26865 | -61.2 | None | 8 | %_rms | 11.75 | -
LTE-FDD | 26 | 6.5.2.1_1 PUSCH Ref.Sig. EVM_64QAM@Max Pwr;5MHZ;64QAM-PRB@0 | 26865 | -61.2 | None | 8 | %_rms | 15.22 | -
LTE-FDD | 26 | 6.5.2.1_1 PUSCH EVM_64QAM@Max Pwr;5MHZ;64QAM-PRB@Max | 26865 | -61.2 | None | 8 | %_rms | 11.37 | -
LTE-FDD | 26 | 6.5.2.1_1 PUSCH Ref.Sig. EVM_64QAM@Max Pwr;5MHZ;64QAM-PRB@Max | 26865 | -61.2 | None | 8 | %_rms | 15.62 | -
LTE-FDD | 26 | 6.5.2.1_1 PUSCH EVM_64QAM@Max Pwr;5MHZ;64QAM-FRB | 26865 | -61.2 | None | 8 | %_rms | 10.07 | -
LTE-FDD | 26 | 6.5.2.1_1 PUSCH Ref.Sig. EVM_64QAM@Max Pwr;5MHZ;64QAM-FRB | 26865 | -61.2 | None | 8 | %_rms | 15.03 | -
LTE-FDD | 26 | 6.5.2.1_1 PUSCH EVM_64QAM@@-36.8dBm;5MHZ;64QAM-PRB@0 | 26865 | -61.2 | None | 8 | %_rms | 1.19 | PASS
LTE-FDD | 26 | 6.5.2.1_1 PUSCH Ref.Sig. EVM_64QAM@@-36.8dBm;5MHZ;64QAM-PRB@0 | 26865 | -61.2 | None | 8 | %_rms | 0.00 | PASS
LTE-FDD | 26 | 6.5.2.1_1 PUSCH EVM_64QAM@@-36.8dBm;5MHZ;64QAM-PRB@Max | 26865 | -61.2 | None | 8 | %_rms | 1.76 | PASS
LTE-FDD | 26 | 6.5.2.1_1 PUSCH Ref.Sig. EVM_64QAM@-36.8dBm;5MHZ;64QAM-PRB@Max | 26865 | -61.2 | None | 8 | %_rms | 0.00 | PASS
LTE-FDD | 26 | 6.5.2.1_1 PUSCH EVM_64QAM@-36.8dBm;5MHZ;64QAM-FRB | 26865 | -61.2 | None | 8 | %_rms | 2.76 | PASS
LTE-FDD | 26 | 6.5.2.1_1 PUSCH Ref.Sig. EVM_64QAM@-36.8dBm;5MHZ;64QAM-FRB | 26865 | -61.2 | None | 8 | %_rms | 0.00 | PASS
LTE-FDD | 26 | 6.5.2.2 Carrier leakage@3.2dBm;5MHZ;QPSK-PRB@0 | 26865 | -60.2 | None | -24.2 | dBc | -46.02 | PASS
LTE-FDD | 26 | 6.5.2.2 Carrier leakage@3.2dBm;5MHZ;QPSK-PRB@Max | 26865 | -60.2 | None | -24.2 | dBc | -45.22 | PASS
LTE-FDD | 26 | 6.5.2.2 Carrier leakage@-26.8dBm;5MHZ;QPSK-PRB@0 | 26865 | -60.2 | None | -19.2 | dBc | -54.59 | PASS
LTE-FDD | 26 | 6.5.2.2 Carrier leakage@-26.8dBm;5MHZ;QPSK-PRB@Max | 26865 | -60.2 | None | -19.2 | dBc | -60.41 | PASS
LTE-FDD | 26 | 6.5.2.2 Carrier leakage@-36.8dBm;5MHZ;QPSK-PRB@0 | 26865 | -60.2 | None | -9.2 | dBc | -48.76 | PASS
LTE-FDD | 26 | 6.5.2.2 Carrier leakage@-36.8dBm;5MHZ;QPSK-PRB@Max | 26865 | -60.2 | None | -9.2 | dBc | -52.17 | PASS
LTE-FDD | 26 | 6.5.2.3 PUSCH General IBE@3.2dBm;5MHZ;QPSK-PRB@0 | 26865 | -60.2 | None | -17.3 | dB | -45.26 | PASS
LTE-FDD | 26 | 6.5.2.3 PUSCH IQ Image IBE@3.2dBm;5MHZ;QPSK-PRB@0 | 26865 | -60.2 | None | -22.3 | dB | -56.15 | PASS
LTE-FDD | 26 | 6.5.2.3 PUSCH DC IBE@3.2dBm;5MHZ;QPSK-PRB@0 | 26865 | -60.2 | None | -22.9 | dBc | -53.39 | PASS
LTE-FDD | 26 | 6.5.2.3 PUSCH General IBE@3.2dBm;5MHZ;QPSK-PRB@Max | 26865 | -60.2 | None | -17.3 | dB | -44.20 | PASS
LTE-FDD | 26 | 6.5.2.3 PUSCH IQ Image IBE@3.2dBm;5MHZ;QPSK-PRB@Max | 26865 | -60.2 | None | -22.3 | dB | -52.41 | PASS
LTE-FDD | 26 | 6.5.2.3 PUSCH DC IBE@3.2dBm;5MHZ;QPSK-PRB@Max | 26865 | -60.2 | None | -22.9 | dBc | -53.24 | PASS
LTE-FDD | 26 | 6.5.2.3 PUSCH General IBE@-26.8dBm;5MHZ;QPSK-PRB@0 | 26865 | -60.2 | None | -18.0 | dB | -46.43 | PASS
LTE-FDD | 26 | 6.5.2.3 PUSCH IQ Image IBE@-26.8dBm;5MHZ;QPSK-PRB@0 | 26865 | -60.2 | None | -19.0 | dB | -50.34 | PASS
LTE-FDD | 26 | 6.5.2.3 PUSCH DC IBE@-26.8dBm;5MHZ;QPSK-PRB@0 | 26865 | -60.2 | None | -18.8 | dBc | -58.85 | PASS
LTE-FDD | 26 | 6.5.2.3 PUSCH General IBE@-26.8dBm;5MHZ;QPSK-PRB@Max | 26865 | -60.2 | None | -18.0 | dB | -46.57 | PASS
LTE-FDD | 26 | 6.5.2.3 PUSCH IQ Image IBE@-26.8dBm;5MHZ;QPSK-PRB@Max | 26865 | -60.2 | None | -19.0 | dB | -48.41 | PASS
LTE-FDD | 26 | 6.5.2.3 PUSCH DC IBE@-26.8dBm;5MHZ;QPSK-PRB@Max | 26865 | -60.2 | None | -18.8 | dBc | -60.24 | PASS
LTE-FDD | 26 | 6.5.2.3 PUSCH General IBE@-36.8dBm;5MHZ;QPSK-PRB@0 | 26865 | -60.2 | None | -10.6 | dB | -42.98 | PASS
LTE-FDD | 26 | 6.5.2.3 PUSCH IQ Image IBE@-36.8dBm;5MHZ;QPSK-PRB@0 | 26865 | -60.2 | None | -10.4 | dB | -43.64 | PASS
LTE-FDD | 26 | 6.5.2.3 PUSCH DC IBE@-36.8dBm;5MHZ;QPSK-PRB@0 | 26865 | -60.2 | None | -8.8 | dBc | -53.06 | PASS
LTE-FDD | 26 | 6.5.2.3 PUSCH General IBE@-36.8dBm;5MHZ;QPSK-PRB@Max | 26865 | -60.2 | None | -10.6 | dB | -42.63 | PASS
LTE-FDD | 26 | 6.5.2.3 PUSCH IQ Image IBE@-36.8dBm;5MHZ;QPSK-PRB@Max | 26865 | -60.2 | None | -10.4 | dB | -43.54 | PASS
LTE-FDD | 26 | 6.5.2.3 PUSCH DC IBE@-36.8dBm;5MHZ;QPSK-PRB@Max | 26865 | -60.2 | None | -8.8 | dBc | -52.88 | PASS
LTE-FDD | 26 | 6.5.2.3 PUCCH General IBE@3.2dBm;5MHZ;DL_QPSK(8) | 26865 | -60.2 | None | -29.2 | dB | -57.86 | PASS
LTE-FDD | 26 | 6.5.2.3 PUCCH IQ Image IBE@3.2dBm;5MHZ;DL_QPSK(8) | 26865 | -60.2 | None | -24.0 | dB | -53.46 | PASS
LTE-FDD | 26 | 6.5.2.3 PUCCH DC IBE@3.2dBm;5MHZ;DL_QPSK(8) | 26865 | -60.2 | None | -24.0 | dBc | -54.90 | PASS
LTE-FDD | 26 | 6.5.2.3 PUCCH General IBE@-26.8dBm;5MHZ;DL_QPSK(8) | 26865 | -60.2 | None | -29.2 | dB | -52.33 | PASS
LTE-FDD | 26 | 6.5.2.3 PUCCH IQ Image IBE@-26.8dBm;5MHZ;DL_QPSK(8) | 26865 | -60.2 | None | -23.3 | dB | -49.37 | PASS
LTE-FDD | 26 | 6.5.2.3 PUCCH DC IBE@-26.8dBm;5MHZ;DL_QPSK(8) | 26865 | -60.2 | None | -18.9 | dBc | -58.70 | PASS
LTE-FDD | 26 | 6.5.2.3 PUCCH General IBE@-36.8dBm;5MHZ;QPSK-PRB | 26865 | -60.2 | None | -18.9 | dB | -50.00 | PASS
LTE-FDD | 26 | 6.5.2.3 PUCCH IQ Image IBE@-36.8dBm;5MHZ;DL_QPSK(8) | 26865 | -60.2 | None | -17.8 | dB | -47.86 | PASS
LTE-FDD | 26 | 6.5.2.3 PUCCH DC IBE@-36.8dBm;5MHZ;DL_QPSK(8) | 26865 | -60.2 | None | -8.8 | dBc | -51.53 | PASS
LTE-FDD | 26 | 6.5.2.4 EVM Spectrum Flatness>=3MHz_RP1;5MHZ;QPSK-FRB | 26865 | -60.2 | None | 5.4 | dB | 0.93 | PASS
LTE-FDD | 26 | 6.6.1 Occupied bandwidth;5MHZ;QPSK-FRB | 26865 | -60.2 | None | 5 | MHz | 4.46 | PASS
LTE-FDD | 26 | 6.6.2.1 Spectrum Emission Mask;5MHZ;QPSK-PRB@0 | 26865 | -60.2 | None | None | dBm | None | PASS
LTE-FDD | 26 | 6.6.2.1-Lower Level@-0.02MHz;5MHZ;QPSK-PRB@0 | 26865 | -60.2 | None | -13.5 | dBm | -21.21 | PASS | Margin(-7.71)
LTE-FDD | 26 | 6.6.2.1-Lower Level@-1.50MHz;5MHZ;QPSK-PRB@0 | 26865 | -60.2 | None | -8.5 | dBm | -21.42 | PASS | Margin(-12.92)
LTE-FDD | 26 | 6.6.2.1-Lower Level@-5.50MHz;5MHZ;QPSK-PRB@0 | 26865 | -60.2 | None | -11.5 | dBm | -36.14 | PASS | Margin(-24.64)
LTE-FDD | 26 | 6.6.2.1-Lower Level@-6.50MHz;5MHZ;QPSK-PRB@0 | 26865 | -60.2 | None | -23.5 | dBm | -36.20 | PASS | Margin(-12.70)
LTE-FDD | 26 | 6.6.2.1-Upper Level@0.05MHz;5MHZ;QPSK-PRB@0 | 26865 | -60.2 | None | -13.5 | dBm | -47.54 | PASS | Margin(-34.04)
LTE-FDD | 26 | 6.6.2.1-Upper Level@1.50MHz;5MHZ;QPSK-PRB@0 | 26865 | -60.2 | None | -8.5 | dBm | -35.22 | PASS | Margin(-26.72)
LTE-FDD | 26 | 6.6.2.1-Upper Level@5.50MHz;5MHZ;QPSK-PRB@0 | 26865 | -60.2 | None | -11.5 | dBm | -36.57 | PASS | Margin(-25.07)
LTE-FDD | 26 | 6.6.2.1-Upper Level@7.50MHz;5MHZ;QPSK-PRB@0 | 26865 | -60.2 | None | -23.5 | dBm | -35.79 | PASS | Margin(-12.29)
LTE-FDD | 26 | 6.6.2.1 Spectrum Emission Mask;5MHZ;QPSK-PRB@Max | 26865 | -60.2 | None | None | dBm | None | PASS
LTE-FDD | 26 | 6.6.2.1-Lower Level@-0.29MHz;5MHZ;QPSK-PRB@Max | 26865 | -60.2 | None | -13.5 | dBm | -47.30 | PASS | Margin(-33.80)
LTE-FDD | 26 | 6.6.2.1-Lower Level@-2.00MHz;5MHZ;QPSK-PRB@Max | 26865 | -60.2 | None | -8.5 | dBm | -34.88 | PASS | Margin(-26.38)
LTE-FDD | 26 | 6.6.2.1-Lower Level@-5.50MHz;5MHZ;QPSK-PRB@Max | 26865 | -60.2 | None | -11.5 | dBm | -36.94 | PASS | Margin(-25.44)
LTE-FDD | 26 | 6.6.2.1-Lower Level@-7.50MHz;5MHZ;QPSK-PRB@Max | 26865 | -60.2 | None | -23.5 | dBm | -35.92 | PASS | Margin(-12.42)
LTE-FDD | 26 | 6.6.2.1-Upper Level@0.05MHz;5MHZ;QPSK-PRB@Max | 26865 | -60.2 | None | -13.5 | dBm | -22.15 | PASS | Margin(-8.65)
LTE-FDD | 26 | 6.6.2.1-Upper Level@1.50MHz;5MHZ;QPSK-PRB@Max | 26865 | -60.2 | None | -8.5 | dBm | -22.60 | PASS | Margin(-14.10)
LTE-FDD | 26 | 6.6.2.1-Upper Level@5.50MHz;5MHZ;QPSK-PRB@Max | 26865 | -60.2 | None | -11.5 | dBm | -35.90 | PASS | Margin(-24.40)
LTE-FDD | 26 | 6.6.2.1-Upper Level@6.50MHz;5MHZ;QPSK-PRB@Max | 26865 | -60.2 | None | -23.5 | dBm | -36.10 | PASS | Margin(-12.60)
LTE-FDD | 26 | 6.6.2.1 Spectrum Emission Mask;5MHZ;QPSK-FRB | 26865 | -60.2 | None | None | dBm | None | PASS
LTE-FDD | 26 | 6.6.2.1-Lower Level@-0.02MHz;5MHZ;QPSK-FRB | 26865 | -60.2 | None | -13.5 | dBm | -25.84 | PASS | Margin(-12.34)
LTE-FDD | 26 | 6.6.2.1-Lower Level@-1.50MHz;5MHZ;QPSK-FRB | 26865 | -60.2 | None | -8.5 | dBm | -18.05 | PASS | Margin(-9.55)
LTE-FDD | 26 | 6.6.2.1-Lower Level@-5.50MHz;5MHZ;QPSK-FRB | 26865 | -60.2 | None | -11.5 | dBm | -31.27 | PASS | Margin(-19.77)
LTE-FDD | 26 | 6.6.2.1-Lower Level@-6.50MHz;5MHZ;QPSK-FRB | 26865 | -60.2 | None | -23.5 | dBm | -33.96 | PASS | Margin(-10.46)
LTE-FDD | 26 | 6.6.2.1-Upper Level@0.02MHz;5MHZ;QPSK-FRB | 26865 | -60.2 | None | -13.5 | dBm | -24.51 | PASS | Margin(-11.01)
LTE-FDD | 26 | 6.6.2.1-Upper Level@1.50MHz;5MHZ;QPSK-FRB | 26865 | -60.2 | None | -8.5 | dBm | -18.08 | PASS | Margin(-9.58)
LTE-FDD | 26 | 6.6.2.1-Upper Level@5.50MHz;5MHZ;QPSK-FRB | 26865 | -60.2 | None | -11.5 | dBm | -31.10 | PASS | Margin(-19.60)
LTE-FDD | 26 | 6.6.2.1-Upper Level@6.50MHz;5MHZ;QPSK-FRB | 26865 | -60.2 | None | -23.5 | dBm | -33.55 | PASS | Margin(-10.05)
LTE-FDD | 26 | 6.6.2.1 Spectrum Emission Mask;5MHZ;16QAM-PRB@0 | 26865 | -60.2 | None | None | dBm | None | PASS
LTE-FDD | 26 | 6.6.2.1-Lower Level@-0.02MHz;5MHZ;16QAM-PRB@0 | 26865 | -60.2 | None | -13.5 | dBm | -21.34 | PASS | Margin(-7.84)
LTE-FDD | 26 | 6.6.2.1-Lower Level@-1.50MHz;5MHZ;16QAM-PRB@0 | 26865 | -60.2 | None | -8.5 | dBm | -23.35 | PASS | Margin(-14.85)
LTE-FDD | 26 | 6.6.2.1-Lower Level@-5.50MHz;5MHZ;16QAM-PRB@0 | 26865 | -60.2 | None | -11.5 | dBm | -36.23 | PASS | Margin(-24.73)
LTE-FDD | 26 | 6.6.2.1-Lower Level@-6.50MHz;5MHZ;16QAM-PRB@0 | 26865 | -60.2 | None | -23.5 | dBm | -36.78 | PASS | Margin(-13.28)
LTE-FDD | 26 | 6.6.2.1-Upper Level@0.05MHz;5MHZ;16QAM-PRB@0 | 26865 | -60.2 | None | -13.5 | dBm | -48.31 | PASS | Margin(-34.81)
LTE-FDD | 26 | 6.6.2.1-Upper Level@1.50MHz;5MHZ;16QAM-PRB@0 | 26865 | -60.2 | None | -8.5 | dBm | -35.79 | PASS | Margin(-27.29)
LTE-FDD | 26 | 6.6.2.1-Upper Level@5.50MHz;5MHZ;16QAM-PRB@0 | 26865 | -60.2 | None | -11.5 | dBm | -36.76 | PASS | Margin(-25.26)
LTE-FDD | 26 | 6.6.2.1-Upper Level@8.50MHz;5MHZ;16QAM-PRB@0 | 26865 | -60.2 | None | -23.5 | dBm | -35.74 | PASS | Margin(-12.24)
LTE-FDD | 26 | 6.6.2.1 Spectrum Emission Mask;5MHZ;16QAM-PRB@Max | 26865 | -60.2 | None | None | dBm | None | PASS
LTE-FDD | 26 | 6.6.2.1-Lower Level@-0.02MHz;5MHZ;16QAM-PRB@Max | 26865 | -60.2 | None | -13.5 | dBm | -47.41 | PASS | Margin(-33.91)
LTE-FDD | 26 | 6.6.2.1-Lower Level@-2.00MHz;5MHZ;16QAM-PRB@Max | 26865 | -60.2 | None | -8.5 | dBm | -35.26 | PASS | Margin(-26.76)
LTE-FDD | 26 | 6.6.2.1-Lower Level@-5.50MHz;5MHZ;16QAM-PRB@Max | 26865 | -60.2 | None | -11.5 | dBm | -37.04 | PASS | Margin(-25.54)
LTE-FDD | 26 | 6.6.2.1-Lower Level@-8.50MHz;5MHZ;16QAM-PRB@Max | 26865 | -60.2 | None | -23.5 | dBm | -36.15 | PASS | Margin(-12.65)
LTE-FDD | 26 | 6.6.2.1-Upper Level@0.02MHz;5MHZ;16QAM-PRB@Max | 26865 | -60.2 | None | -13.5 | dBm | -22.77 | PASS | Margin(-9.27)
LTE-FDD | 26 | 6.6.2.1-Upper Level@1.50MHz;5MHZ;16QAM-PRB@Max | 26865 | -60.2 | None | -8.5 | dBm | -24.45 | PASS | Margin(-15.95)
LTE-FDD | 26 | 6.6.2.1-Upper Level@5.50MHz;5MHZ;16QAM-PRB@Max | 26865 | -60.2 | None | -11.5 | dBm | -36.28 | PASS | Margin(-24.78)
LTE-FDD | 26 | 6.6.2.1-Upper Level@7.50MHz;5MHZ;16QAM-PRB@Max | 26865 | -60.2 | None | -23.5 | dBm | -36.19 | PASS | Margin(-12.69)
LTE-FDD | 26 | 6.6.2.1 Spectrum Emission Mask;5MHZ;16QAM-FRB | 26865 | -60.2 | None | None | dBm | None | PASS
LTE-FDD | 26 | 6.6.2.1-Lower Level@-0.02MHz;5MHZ;16QAM-FRB | 26865 | -60.2 | None | -13.5 | dBm | -25.78 | PASS | Margin(-12.28)
LTE-FDD | 26 | 6.6.2.1-Lower Level@-1.50MHz;5MHZ;16QAM-FRB | 26865 | -60.2 | None | -8.5 | dBm | -19.09 | PASS | Margin(-10.59)
LTE-FDD | 26 | 6.6.2.1-Lower Level@-5.50MHz;5MHZ;16QAM-FRB | 26865 | -60.2 | None | -11.5 | dBm | -32.11 | PASS | Margin(-20.61)
LTE-FDD | 26 | 6.6.2.1-Lower Level@-6.50MHz;5MHZ;16QAM-FRB | 26865 | -60.2 | None | -23.5 | dBm | -34.06 | PASS | Margin(-10.56)
LTE-FDD | 26 | 6.6.2.1-Upper Level@0.02MHz;5MHZ;16QAM-FRB | 26865 | -60.2 | None | -13.5 | dBm | -24.86 | PASS | Margin(-11.36)
LTE-FDD | 26 | 6.6.2.1-Upper Level@1.50MHz;5MHZ;16QAM-FRB | 26865 | -60.2 | None | -8.5 | dBm | -19.46 | PASS | Margin(-10.96)
LTE-FDD | 26 | 6.6.2.1-Upper Level@5.50MHz;5MHZ;16QAM-FRB | 26865 | -60.2 | None | -11.5 | dBm | -32.57 | PASS | Margin(-21.07)
LTE-FDD | 26 | 6.6.2.1-Upper Level@6.50MHz;5MHZ;16QAM-FRB | 26865 | -60.2 | None | -23.5 | dBm | -33.97 | PASS | Margin(-10.47)
LTE-FDD | 26 | 6.2.4 Additional MPR ;5MHZ;None | 26865 | -60.2 | None | None | dBm | None | Undefined
LTE-FDD | 26 | 6.6.2.2 Additional SEM ;5MHZ;None | 26865 | -60.2 | None | None | dBm | None | Undefined
LTE-FDD | 26 | 6.6.2.3 Adjacent Channel Power;5MHZ;QPSK-PRB@0 | 26865 | -60.2 | None | None | dB | 24.93 | PASS
LTE-FDD | 26 | 6.6.2.3-EUTRA @-5MHZ;5MHZ;QPSK-PRB@0 | 26865 | -60.2 | None | -29.2 | dB | -37.00 | PASS
LTE-FDD | 26 | 6.6.2.3-EUTRA @ 5MHZ;5MHZ;QPSK-PRB@0 | 26865 | -60.2 | None | -29.2 | dB | -57.12 | PASS
LTE-FDD | 26 | 6.6.2.3 -UTRA @-10MHZ;5MHZ;QPSK-PRB@0 | 26865 | -60.2 | None | -35.2 | dB | -60.72 | PASS
LTE-FDD | 26 | 6.6.2.3 -UTRA @-5MHZ;5MHZ;QPSK-PRB@0 | 26865 | -60.2 | None | -32.2 | dB | -40.01 | PASS
LTE-FDD | 26 | 6.6.2.3 -UTRA @ 5MHZ;5MHZ;QPSK-PRB@0 | 26865 | -60.2 | None | -32.2 | dB | -58.05 | PASS
LTE-FDD | 26 | 6.6.2.3 -UTRA @ 10MHZ;5MHZ;QPSK-PRB@0 | 26865 | -60.2 | None | -35.2 | dB | -59.20 | PASS
LTE-FDD | 26 | 6.6.2.3 Adjacent Channel Power;5MHZ;QPSK-PRB@Max | 26865 | -60.2 | None | None | dB | 25.04 | PASS
LTE-FDD | 26 | 6.6.2.3-EUTRA @-5MHZ;5MHZ;QPSK-PRB@Max | 26865 | -60.2 | None | -29.2 | dB | -56.60 | PASS
LTE-FDD | 26 | 6.6.2.3-EUTRA @ 5MHZ;5MHZ;QPSK-PRB@Max | 26865 | -60.2 | None | -29.2 | dB | -37.97 | PASS
LTE-FDD | 26 | 6.6.2.3 -UTRA @-10MHZ;5MHZ;QPSK-PRB@Max | 26865 | -60.2 | None | -35.2 | dB | -59.97 | PASS
LTE-FDD | 26 | 6.6.2.3 -UTRA @-5MHZ;5MHZ;QPSK-PRB@Max | 26865 | -60.2 | None | -32.2 | dB | -57.38 | PASS
LTE-FDD | 26 | 6.6.2.3 -UTRA @ 5MHZ;5MHZ;QPSK-PRB@Max | 26865 | -60.2 | None | -32.2 | dB | -40.83 | PASS
LTE-FDD | 26 | 6.6.2.3 -UTRA @ 10MHZ;5MHZ;QPSK-PRB@Max | 26865 | -60.2 | None | -35.2 | dB | -59.29 | PASS
LTE-FDD | 26 | 6.6.2.3 Adjacent Channel Power;5MHZ;QPSK-FRB | 26865 | -60.2 | None | None | dB | 24.30 | PASS
LTE-FDD | 26 | 6.6.2.3-EUTRA @-5MHZ;5MHZ;QPSK-FRB | 26865 | -60.2 | None | -29.2 | dB | -36.99 | PASS
LTE-FDD | 26 | 6.6.2.3-EUTRA @ 5MHZ;5MHZ;QPSK-FRB | 26865 | -60.2 | None | -29.2 | dB | -36.96 | PASS
LTE-FDD | 26 | 6.6.2.3 -UTRA @-10MHZ;5MHZ;QPSK-FRB | 26865 | -60.2 | None | -35.2 | dB | -54.93 | PASS
LTE-FDD | 26 | 6.6.2.3 -UTRA @-5MHZ;5MHZ;QPSK-FRB | 26865 | -60.2 | None | -32.2 | dB | -37.90 | PASS
LTE-FDD | 26 | 6.6.2.3 -UTRA @ 5MHZ;5MHZ;QPSK-FRB | 26865 | -60.2 | None | -32.2 | dB | -37.95 | PASS
LTE-FDD | 26 | 6.6.2.3 -UTRA @ 10MHZ;5MHZ;QPSK-FRB | 26865 | -60.2 | None | -35.2 | dB | -54.27 | PASS
LTE-FDD | 26 | 6.6.2.3 Adjacent Channel Power;5MHZ;16QAM-PRB@0 | 26865 | -60.2 | None | None | dB | 24.21 | PASS
LTE-FDD | 26 | 6.6.2.3-EUTRA @-5MHZ;5MHZ;16QAM-PRB@0 | 26865 | -60.2 | None | -29.2 | dB | -37.48 | PASS
LTE-FDD | 26 | 6.6.2.3-EUTRA @ 5MHZ;5MHZ;16QAM-PRB@0 | 26865 | -60.2 | None | -29.2 | dB | -57.29 | PASS
LTE-FDD | 26 | 6.6.2.3 -UTRA @-10MHZ;5MHZ;16QAM-PRB@0 | 26865 | -60.2 | None | -35.2 | dB | -60.87 | PASS
LTE-FDD | 26 | 6.6.2.3 -UTRA @-5MHZ;5MHZ;16QAM-PRB@0 | 26865 | -60.2 | None | -32.2 | dB | -40.60 | PASS
LTE-FDD | 26 | 6.6.2.3 -UTRA @ 5MHZ;5MHZ;16QAM-PRB@0 | 26865 | -60.2 | None | -32.2 | dB | -58.18 | PASS
LTE-FDD | 26 | 6.6.2.3 -UTRA @ 10MHZ;5MHZ;16QAM-PRB@0 | 26865 | -60.2 | None | -35.2 | dB | -58.26 | PASS
LTE-FDD | 26 | 6.6.2.3 Adjacent Channel Power;5MHZ;16QAM-PRB@Max | 26865 | -60.2 | None | None | dB | 24.19 | PASS
LTE-FDD | 26 | 6.6.2.3-EUTRA @-5MHZ;5MHZ;16QAM-PRB@Max | 26865 | -60.2 | None | -29.2 | dB | -56.48 | PASS
LTE-FDD | 26 | 6.6.2.3-EUTRA @ 5MHZ;5MHZ;16QAM-PRB@Max | 26865 | -60.2 | None | -29.2 | dB | -38.25 | PASS
LTE-FDD | 26 | 6.6.2.3 -UTRA @-10MHZ;5MHZ;16QAM-PRB@Max | 26865 | -60.2 | None | -35.2 | dB | -59.66 | PASS
LTE-FDD | 26 | 6.6.2.3 -UTRA @-5MHZ;5MHZ;16QAM-PRB@Max | 26865 | -60.2 | None | -32.2 | dB | -57.18 | PASS
LTE-FDD | 26 | 6.6.2.3 -UTRA @ 5MHZ;5MHZ;16QAM-PRB@Max | 26865 | -60.2 | None | -32.2 | dB | -41.52 | PASS
LTE-FDD | 26 | 6.6.2.3 -UTRA @ 10MHZ;5MHZ;16QAM-PRB@Max | 26865 | -60.2 | None | -35.2 | dB | -59.00 | PASS
LTE-FDD | 26 | 6.6.2.3 Adjacent Channel Power;5MHZ;16QAM-FRB | 26865 | -60.2 | None | None | dB | 23.28 | PASS
LTE-FDD | 26 | 6.6.2.3-EUTRA @-5MHZ;5MHZ;16QAM-FRB | 26865 | -60.2 | None | -29.2 | dB | -37.46 | PASS
LTE-FDD | 26 | 6.6.2.3-EUTRA @ 5MHZ;5MHZ;16QAM-FRB | 26865 | -60.2 | None | -29.2 | dB | -37.53 | PASS
LTE-FDD | 26 | 6.6.2.3 -UTRA @-10MHZ;5MHZ;16QAM-FRB | 26865 | -60.2 | None | -35.2 | dB | -54.52 | PASS
LTE-FDD | 26 | 6.6.2.3 -UTRA @-5MHZ;5MHZ;16QAM-FRB | 26865 | -60.2 | None | -32.2 | dB | -38.48 | PASS
LTE-FDD | 26 | 6.6.2.3 -UTRA @ 5MHZ;5MHZ;16QAM-FRB | 26865 | -60.2 | None | -32.2 | dB | -38.66 | PASS
LTE-FDD | 26 | 6.6.2.3 -UTRA @ 10MHZ;5MHZ;16QAM-FRB | 26865 | -60.2 | None | -35.2 | dB | -54.12 | PASS
LTE-FDD | 26 | 6.6.2.3_3 Adjacent Channel Power for UL 64QAM;5MHZ;64QAM-PRB@0 | 26865 | -60.2 | None | None | dB | 24.14 | -
LTE-FDD | 26 | 6.6.2.3_3-EUTRA @-5MHZ;5MHZ;64QAM-PRB@0 | 26865 | -60.2 | None | -29.2 | dB | -38.19 | PASS
LTE-FDD | 26 | 6.6.2.3_3-EUTRA @ 5MHZ;5MHZ;64QAM-PRB@0 | 26865 | -60.2 | None | -29.2 | dB | -57.02 | PASS
LTE-FDD | 26 | 6.6.2.3_3 -UTRA @-10MHZ;5MHZ;64QAM-PRB@0 | 26865 | -60.2 | None | -35.2 | dB | -60.64 | PASS
LTE-FDD | 26 | 6.6.2.3_3 -UTRA @-5MHZ;5MHZ;64QAM-PRB@0 | 26865 | -60.2 | None | -32.2 | dB | -41.31 | PASS
LTE-FDD | 26 | 6.6.2.3_3 -UTRA @ 5MHZ;5MHZ;64QAM-PRB@0 | 26865 | -60.2 | None | -32.2 | dB | -58.04 | PASS
LTE-FDD | 26 | 6.6.2.3_3 -UTRA @ 10MHZ;5MHZ;64QAM-PRB@0 | 26865 | -60.2 | None | -35.2 | dB | -58.26 | PASS
LTE-FDD | 26 | 6.6.2.3_3 Adjacent Channel Power for UL 64QAM;5MHZ;64QAM-PRB@Max | 26865 | -60.2 | None | None | dB | 24.18 | -
LTE-FDD | 26 | 6.6.2.3_3-EUTRA @-5MHZ;5MHZ;64QAM-PRB@Max | 26865 | -60.2 | None | -29.2 | dB | -56.51 | PASS
LTE-FDD | 26 | 6.6.2.3_3-EUTRA @ 5MHZ;5MHZ;64QAM-PRB@Max | 26865 | -60.2 | None | -29.2 | dB | -38.21 | PASS
LTE-FDD | 26 | 6.6.2.3_3 -UTRA @-10MHZ;5MHZ;64QAM-PRB@Max | 26865 | -60.2 | None | -35.2 | dB | -59.36 | PASS
LTE-FDD | 26 | 6.6.2.3_3 -UTRA @-5MHZ;5MHZ;64QAM-PRB@Max | 26865 | -60.2 | None | -32.2 | dB | -57.21 | PASS
LTE-FDD | 26 | 6.6.2.3_3 -UTRA @ 5MHZ;5MHZ;64QAM-PRB@Max | 26865 | -60.2 | None | -32.2 | dB | -41.32 | PASS
LTE-FDD | 26 | 6.6.2.3_3 -UTRA @ 10MHZ;5MHZ;64QAM-PRB@Max | 26865 | -60.2 | None | -35.2 | dB | -58.62 | PASS
LTE-FDD | 26 | 6.6.2.3_3 Adjacent Channel Power for UL 64QAM;5MHZ;64QAM-FRB | 26865 | -60.2 | None | None | dB | 23.29 | -
LTE-FDD | 26 | 6.6.2.3_3-EUTRA @-5MHZ;5MHZ;64QAM-FRB | 26865 | -60.2 | None | -29.2 | dB | -38.13 | PASS
LTE-FDD | 26 | 6.6.2.3_3-EUTRA @ 5MHZ;5MHZ;64QAM-FRB | 26865 | -60.2 | None | -29.2 | dB | -38.37 | PASS
LTE-FDD | 26 | 6.6.2.3_3 -UTRA @-10MHZ;5MHZ;64QAM-FRB | 26865 | -60.2 | None | -35.2 | dB | -54.47 | PASS
LTE-FDD | 26 | 6.6.2.3_3 -UTRA @-5MHZ;5MHZ;64QAM-FRB | 26865 | -60.2 | None | -32.2 | dB | -39.10 | PASS
LTE-FDD | 26 | 6.6.2.3_3 -UTRA @ 5MHZ;5MHZ;64QAM-FRB | 26865 | -60.2 | None | -32.2 | dB | -39.42 | PASS
LTE-FDD | 26 | 6.6.2.3_3 -UTRA @ 10MHZ;5MHZ;64QAM-FRB | 26865 | -60.2 | None | -35.2 | dB | -54.13 | PASS
LTE-FDD | 26 | 7.3 Reference sensitivity level NS_01;5MHZ;DL_QPSK(25);UL_QPSK(25@0) | 26865 | -96.3 | 95 | None | % | 100.00 | PASS
LTE-FDD | 26 | RSRP;5MHZ; | 26865 | -96.3 | None | None | None | 21 | None
LTE-FDD | 26 | RSRQ;5MHZ; | 26865 | -96.3 | None | None | None | 16 | None
LTE-FDD | 26 | 7.4 Maximum input level;5MHZ;DL_64QAM(25);UL_QPSK(25@0) | 26865 | -25.7 | 95 | None | % | 100.00 | PASS
LTE-FDD | 26 | 6.2.2 UE Maximum Output Power;5MHZ;QPSK-1RB@0 | 27015 | -60.2 | 18.8 | 25.7 | dBm | 25.06 | PASS
LTE-FDD | 26 | 6.2.2 UE Maximum Output Power;5MHZ;QPSK-1RB@Max | 27015 | -60.2 | 18.8 | 25.7 | dBm | 25.05 | PASS
LTE-FDD | 26 | 6.2.3 Maximum Power Reduction (MPR);5MHZ;QPSK-PRB@0 | 27015 | -60.2 | 18.8 | 25.7 | dBm | 25.22 | PASS
LTE-FDD | 26 | 6.2.3 Maximum Power Reduction (MPR);5MHZ;QPSK-PRB@Max | 27015 | -60.2 | 18.8 | 25.7 | dBm | 25.19 | PASS
LTE-FDD | 26 | 6.2.3 Maximum Power Reduction (MPR);5MHZ;QPSK-FRB | 27015 | -60.2 | 17.8 | 25.7 | dBm | 24.45 | PASS
LTE-FDD | 26 | 6.2.3 Maximum Power Reduction (MPR);5MHZ;16QAM-PRB@0 | 27015 | -60.2 | 17.8 | 25.7 | dBm | 24.26 | PASS
LTE-FDD | 26 | 6.2.3 Maximum Power Reduction (MPR);5MHZ;16QAM-PRB@Max | 27015 | -60.2 | 17.8 | 25.7 | dBm | 24.41 | PASS
LTE-FDD | 26 | 6.2.3 Maximum Power Reduction (MPR);5MHZ;16QAM-FRB | 27015 | -60.2 | 16.8 | 25.7 | dBm | 23.55 | PASS
LTE-FDD | 26 | 6.2.3_3 MPR for UL 64QAM;5MHZ;64QAM-PRB@0 | 27015 | -60.2 | 16.8 | 25.7 | dBm | 24.21 | PASS
LTE-FDD | 26 | 6.2.3_3 MPR for UL 64QAM;5MHZ;64QAM-PRB@Max | 27015 | -60.2 | 16.8 | 25.7 | dBm | 24.29 | PASS
LTE-FDD | 26 | 6.2.3_3 MPR for UL 64QAM;5MHZ;64QAM-FRB | 27015 | -60.2 | 15.3 | 25.7 | dBm | 23.42 | PASS
LTE-FDD | 26 | 6.2.4_2 Additional MPR for UL 64QAM NS_15;5MHZ;64QAM-FRB;Conf_ID=3 | 27015 | -60.2 | 3.8 | 25.7 | dBm | 23.54 | -
LTE-FDD | 26 | 6.2.5 Configured UE TXP@TP1;5MHZ;QPSK-PRB@0 | 27015 | -60.2 | -17.7 | -2.3 | dBm | -7.94 | PASS
LTE-FDD | 26 | 6.2.5 Configured UE TXP@TP2;5MHZ;QPSK-PRB@0 | 27015 | -60.2 | 3.3 | 16.7 | dBm | 12.40 | PASS
LTE-FDD | 26 | 6.2.5 Configured UE TXP@TP3;5MHZ;QPSK-PRB@0 | 27015 | -60.2 | 9.3 | 20.7 | dBm | 17.46 | PASS
LTE-FDD | 26 | 6.3.2 Minimum Output Power;5MHZ;QPSK-FRB | 27015 | -60.2 | None | -39 | dBm | -46.02 | PASS
LTE-FDD | 26 | 6.3.4.1 General ON Power;5MHZ;QPSK-FRB | 27015 | -60.2 | -16.1 | -1.1 | dBm | -9.47 | PASS
LTE-FDD | 26 | 6.3.4.1 General OFF Power-Before;5MHZ;QPSK-FRB | 27015 | -60.2 | None | -48.5 | dBm | -80.44 | PASS
LTE-FDD | 26 | 6.3.4.1 General OFF Power-After;5MHZ;QPSK-FRB | 27015 | -60.2 | None | -48.5 | dBm | -80.44 | PASS
LTE-FDD | 26 | 6.3.4.2.1 PRACH time mask-On;5MHZ; | 27015 | -60.2 | -8.5 | 6.5 | dBm | 0.28 | PASS
LTE-FDD | 26 | 6.3.4.2.1 PRACH time mask-Off_Before;5MHZ; | 27015 | -60.2 | None | -48.5 | dBm | -61.77 | PASS
LTE-FDD | 26 | 6.3.4.2.1 PRACH time mask-Off_After;5MHZ; | 27015 | -60.2 | None | -48.5 | dBm | -61.74 | PASS
!LTE-FDD | 26 | 6.3.4.2.2 SRS time mask-On;5MHZ; | 27015 | -60.2 | -10.1 | 4.9 | dBm | 999999 | *FAIL
!LTE-FDD | 26 | 6.3.4.2.2 SRS time mask-Off_Before;5MHZ; | 27015 | -60.2 | None | -48.5 | dBm | 999999 | FAIL
!LTE-FDD | 26 | 6.3.4.2.2 SRS time mask-Off_After;5MHZ; | 27015 | -60.2 | None | -48.5 | dBm | 999999 | FAIL
LTE-FDD | 26 | 6.3.5.1 Absolute Power@TP1;5MHZ;QPSK-FRB | 27015 | -60.2 | -18.6 | 1.4 | dBm | -9.74 | PASS
LTE-FDD | 26 | 6.3.5.1 Absolute Power@TP2;5MHZ;QPSK-FRB | 27015 | -60.2 | -6.6 | 13.4 | dBm | 2.44 | PASS
LTE-FDD | 26 | 6.3.5.2 -RampingUp A RB Change;5MHZ; | 27015 | -60.2 | 8.31 | 19.71 | dBm | 13.67 | PASS
LTE-FDD | 26 | 6.3.5.2 Pwr Ctrl Rel Pwr-Ramping UpA;5MHZ; | 27015 | -60.2 | -0.7 | 2.7 | dBm | 1.10 | PASS
LTE-FDD | 26 | 6.3.5.2 -RampingUp B RB Change;5MHZ; | 27015 | -60.2 | 8.31 | 19.71 | dBm | 13.81 | PASS
LTE-FDD | 26 | 6.3.5.2 Pwr Ctrl Rel Pwr-Ramping UpB;5MHZ; | 27015 | -60.2 | -0.7 | 2.7 | dBm | 0.89 | PASS
LTE-FDD | 26 | 6.3.5.2 -RampingUp C RB Change;5MHZ; | 27015 | -60.2 | 8.31 | 19.71 | dBm | 14.00 | PASS
LTE-FDD | 26 | 6.3.5.2 Pwr Ctrl Rel Pwr-Ramping UpC;5MHZ; | 27015 | -60.2 | -0.7 | 2.7 | dBm | 1.10 | PASS
LTE-FDD | 26 | 6.3.5.2 -RampingDown A RB Change;5MHZ; | 27015 | -60.2 | 9.28 | 20.68 | dBm | 15.00 | PASS
LTE-FDD | 26 | 6.3.5.2 Pwr Ctrl Rel Pwr-Ramping DownA;5MHZ; | 27015 | -60.2 | -0.7 | 2.7 | dBm | 0.88 | PASS
LTE-FDD | 26 | 6.3.5.2 -RampingDown B RB Change;5MHZ; | 27015 | -60.2 | 9.28 | 20.68 | dBm | 14.74 | PASS
LTE-FDD | 26 | 6.3.5.2 Pwr Ctrl Rel Pwr-Ramping DownB;5MHZ; | 27015 | -60.2 | -0.7 | 2.7 | dBm | 0.88 | PASS
LTE-FDD | 26 | 6.3.5.2 -RampingDown C RB Change;5MHZ; | 27015 | -60.2 | 9.28 | 20.68 | dBm | 14.65 | PASS
LTE-FDD | 26 | 6.3.5.2 Pwr Ctrl Rel Pwr-Ramping DownC;5MHZ; | 27015 | -60.2 | -0.7 | 2.7 | dBm | 0.89 | PASS
LTE-FDD | 26 | 6.3.5.2 Pwr Ctrl Rel Pwr-Alternating;5MHZ; | 27015 | -60.2 | 7.28 | 20.68 | dBm | 13.72 | PASS
LTE-FDD | 26 | 6.3.5.3 PUSCH Aggregate Power Control;5MHZ;QPSK-PRB@0 | 27015 | -60.2 | -4.2 | 4.2 | dB | 0.03 | PASS
LTE-FDD | 26 | 6.3.5.3 PUCCH Aggregate Power Control;5MHZ;DL_QPSK(8) | 27015 | -60.2 | -3.2 | 3.2 | dB | 0.04 | PASS
LTE-FDD | 26 | 6.5.1 Frequency Error;5MHZ;QPSK-FRB | 27015 | -96.8 | -0.1 | 0.1 | PPM | 0.00 | PASS
LTE-FDD | 26 | 6.5.2.1 PUSCH EVM@Max Pwr;5MHZ;QPSK-PRB@0 | 27015 | -60.2 | None | 17.5 | %_rms | 4.46 | PASS
LTE-FDD | 26 | 6.5.2.1 PUSCH Ref.Sig. EVM@Max Pwr;5MHZ;QPSK-PRB@0 | 27015 | -60.2 | None | 17.5 | %_rms | 3.29 | PASS
LTE-FDD | 26 | 6.5.2.1 PUSCH EVM@Max Pwr;5MHZ;QPSK-PRB@Max | 27015 | -60.2 | None | 17.5 | %_rms | 4.65 | PASS
LTE-FDD | 26 | 6.5.2.1 PUSCH Ref.Sig. EVM@Max Pwr;5MHZ;QPSK-PRB@Max | 27015 | -60.2 | None | 17.5 | %_rms | 3.13 | PASS
LTE-FDD | 26 | 6.5.2.1 PUSCH EVM@Max Pwr;5MHZ;QPSK-FRB | 27015 | -60.2 | None | 17.5 | %_rms | 2.85 | PASS
LTE-FDD | 26 | 6.5.2.1 PUSCH Ref.Sig. EVM@Max Pwr;5MHZ;QPSK-FRB | 27015 | -60.2 | None | 17.5 | %_rms | 1.98 | PASS
LTE-FDD | 26 | 6.5.2.1 PUSCH EVM@Max Pwr;5MHZ;16QAM-PRB@0 | 27015 | -60.2 | None | 12.5 | %_rms | 3.87 | PASS
LTE-FDD | 26 | 6.5.2.1 PUSCH Ref.Sig. EVM@Max Pwr;5MHZ;16QAM-PRB@0 | 27015 | -60.2 | None | 12.5 | %_rms | 3.60 | PASS
LTE-FDD | 26 | 6.5.2.1 PUSCH EVM@Max Pwr;5MHZ;16QAM-PRB@Max | 27015 | -60.2 | None | 12.5 | %_rms | 5.02 | PASS
LTE-FDD | 26 | 6.5.2.1 PUSCH Ref.Sig. EVM@Max Pwr;5MHZ;16QAM-PRB@Max | 27015 | -60.2 | None | 12.5 | %_rms | 3.48 | PASS
LTE-FDD | 26 | 6.5.2.1 PUSCH EVM@Max Pwr;5MHZ;16QAM-FRB | 27015 | -60.2 | None | 12.5 | %_rms | 3.25 | PASS
LTE-FDD | 26 | 6.5.2.1 PUSCH Ref.Sig. EVM@Max Pwr;5MHZ;16QAM-FRB | 27015 | -60.2 | None | 12.5 | %_rms | 2.33 | PASS
LTE-FDD | 26 | 6.5.2.1 PUSCH EVM@-36.8dBm;5MHZ;QPSK-PRB@0 | 27015 | -60.2 | None | 17.5 | %_rms | 1.93 | PASS
LTE-FDD | 26 | 6.5.2.1 PUSCH Ref.Sig. EVM@-36.8dBm;5MHZ;QPSK-PRB@0 | 27015 | -60.2 | None | 17.5 | %_rms | 1.90 | PASS
LTE-FDD | 26 | 6.5.2.1 PUSCH EVM@-36.8dBm;5MHZ;QPSK-PRB@Max | 27015 | -60.2 | None | 17.5 | %_rms | 1.88 | PASS
LTE-FDD | 26 | 6.5.2.1 PUSCH Ref.Sig. EVM@-36.8dBm;5MHZ;QPSK-PRB@Max | 27015 | -60.2 | None | 17.5 | %_rms | 1.32 | PASS
LTE-FDD | 26 | 6.5.2.1 PUSCH EVM@-36.8dBm;5MHZ;QPSK-FRB | 27015 | -60.2 | None | 17.5 | %_rms | 1.34 | PASS
LTE-FDD | 26 | 6.5.2.1 PUSCH Ref.Sig. EVM@-36.8dBm;5MHZ;QPSK-FRB | 27015 | -60.2 | None | 17.5 | %_rms | 1.12 | PASS
LTE-FDD | 26 | 6.5.2.1 PUSCH EVM@-36.8dBm;5MHZ;16QAM-PRB@0 | 27015 | -60.2 | None | 12.5 | %_rms | 1.81 | PASS
LTE-FDD | 26 | 6.5.2.1 PUSCH Ref.Sig. EVM@-36.8dBm;5MHZ;16QAM-PRB@0 | 27015 | -60.2 | None | 12.5 | %_rms | 2.26 | PASS
LTE-FDD | 26 | 6.5.2.1 PUSCH EVM@-36.8dBm;5MHZ;16QAM-PRB@Max | 27015 | -60.2 | None | 12.5 | %_rms | 2.04 | PASS
LTE-FDD | 26 | 6.5.2.1 PUSCH Ref.Sig. EVM@-36.8dBm;5MHZ;16QAM-PRB@Max | 27015 | -60.2 | None | 12.5 | %_rms | 1.15 | PASS
LTE-FDD | 26 | 6.5.2.1 PUSCH EVM@-36.8dBm;5MHZ;16QAM-FRB | 27015 | -60.2 | None | 12.5 | %_rms | 1.16 | PASS
LTE-FDD | 26 | 6.5.2.1 PUSCH Ref.Sig. EVM@-36.8dBm;5MHZ;16QAM-FRB | 27015 | -60.2 | None | 12.5 | %_rms | 1.13 | PASS
LTE-FDD | 26 | 6.5.2.1 PUCCH EVM@Max Pwr;5MHZ;DL_QPSK(8) | 27015 | -60.2 | None | 17.5 | %_rms | 0.21 | PASS
LTE-FDD | 26 | 6.5.2.1 PUCCH EVM@-36.8dBm;5MHZ;DL_QPSK(8) | 27015 | -60.2 | None | 17.5 | %_rms | 1.69 | PASS
LTE-FDD | 26 | 6.5.2.1 PRACH EVM@Test Point1;5MHZ; | 27015 | -46.2 | None | 17.5 | %_rms | 1.50 | PASS
LTE-FDD | 26 | 6.5.2.1 PRACH EVM@Test Point2;5MHZ; | 27015 | -61.2 | None | 17.5 | %_rms | 3.03 | PASS
LTE-FDD | 26 | 6.5.2.1_1 PUSCH EVM_64QAM@Max Pwr;5MHZ;64QAM-PRB@0 | 27015 | -61.2 | None | 8 | %_rms | 11.49 | -
LTE-FDD | 26 | 6.5.2.1_1 PUSCH Ref.Sig. EVM_64QAM@Max Pwr;5MHZ;64QAM-PRB@0 | 27015 | -61.2 | None | 8 | %_rms | 15.13 | -
LTE-FDD | 26 | 6.5.2.1_1 PUSCH EVM_64QAM@Max Pwr;5MHZ;64QAM-PRB@Max | 27015 | -61.2 | None | 8 | %_rms | 11.73 | -
LTE-FDD | 26 | 6.5.2.1_1 PUSCH Ref.Sig. EVM_64QAM@Max Pwr;5MHZ;64QAM-PRB@Max | 27015 | -61.2 | None | 8 | %_rms | 13.85 | -
LTE-FDD | 26 | 6.5.2.1_1 PUSCH EVM_64QAM@Max Pwr;5MHZ;64QAM-FRB | 27015 | -61.2 | None | 8 | %_rms | 11.20 | -
LTE-FDD | 26 | 6.5.2.1_1 PUSCH Ref.Sig. EVM_64QAM@Max Pwr;5MHZ;64QAM-FRB | 27015 | -61.2 | None | 8 | %_rms | 15.79 | -
LTE-FDD | 26 | 6.5.2.1_1 PUSCH EVM_64QAM@@-36.8dBm;5MHZ;64QAM-PRB@0 | 27015 | -61.2 | None | 8 | %_rms | 3.35 | PASS
LTE-FDD | 26 | 6.5.2.1_1 PUSCH Ref.Sig. EVM_64QAM@@-36.8dBm;5MHZ;64QAM-PRB@0 | 27015 | -61.2 | None | 8 | %_rms | 0.00 | PASS
LTE-FDD | 26 | 6.5.2.1_1 PUSCH EVM_64QAM@@-36.8dBm;5MHZ;64QAM-PRB@Max | 27015 | -61.2 | None | 8 | %_rms | 2.26 | PASS
LTE-FDD | 26 | 6.5.2.1_1 PUSCH Ref.Sig. EVM_64QAM@-36.8dBm;5MHZ;64QAM-PRB@Max | 27015 | -61.2 | None | 8 | %_rms | 0.00 | PASS
LTE-FDD | 26 | 6.5.2.1_1 PUSCH EVM_64QAM@-36.8dBm;5MHZ;64QAM-FRB | 27015 | -61.2 | None | 8 | %_rms | 2.60 | PASS
LTE-FDD | 26 | 6.5.2.1_1 PUSCH Ref.Sig. EVM_64QAM@-36.8dBm;5MHZ;64QAM-FRB | 27015 | -61.2 | None | 8 | %_rms | 0.00 | PASS
LTE-FDD | 26 | 6.5.2.2 Carrier leakage@3.2dBm;5MHZ;QPSK-PRB@0 | 27015 | -60.2 | None | -24.2 | dBc | -46.48 | PASS
LTE-FDD | 26 | 6.5.2.2 Carrier leakage@3.2dBm;5MHZ;QPSK-PRB@Max | 27015 | -60.2 | None | -24.2 | dBc | -45.18 | PASS
LTE-FDD | 26 | 6.5.2.2 Carrier leakage@-26.8dBm;5MHZ;QPSK-PRB@0 | 27015 | -60.2 | None | -19.2 | dBc | -55.24 | PASS
LTE-FDD | 26 | 6.5.2.2 Carrier leakage@-26.8dBm;5MHZ;QPSK-PRB@Max | 27015 | -60.2 | None | -19.2 | dBc | -57.10 | PASS
LTE-FDD | 26 | 6.5.2.2 Carrier leakage@-36.8dBm;5MHZ;QPSK-PRB@0 | 27015 | -60.2 | None | -9.2 | dBc | -47.38 | PASS
LTE-FDD | 26 | 6.5.2.2 Carrier leakage@-36.8dBm;5MHZ;QPSK-PRB@Max | 27015 | -60.2 | None | -9.2 | dBc | -47.31 | PASS
LTE-FDD | 26 | 6.5.2.3 PUSCH General IBE@3.2dBm;5MHZ;QPSK-PRB@0 | 27015 | -60.2 | None | -17.3 | dB | -43.65 | PASS
LTE-FDD | 26 | 6.5.2.3 PUSCH IQ Image IBE@3.2dBm;5MHZ;QPSK-PRB@0 | 27015 | -60.2 | None | -22.3 | dB | -56.18 | PASS
LTE-FDD | 26 | 6.5.2.3 PUSCH DC IBE@3.2dBm;5MHZ;QPSK-PRB@0 | 27015 | -60.2 | None | -22.9 | dBc | -52.74 | PASS
LTE-FDD | 26 | 6.5.2.3 PUSCH General IBE@3.2dBm;5MHZ;QPSK-PRB@Max | 27015 | -60.2 | None | -17.3 | dB | -41.96 | PASS
LTE-FDD | 26 | 6.5.2.3 PUSCH IQ Image IBE@3.2dBm;5MHZ;QPSK-PRB@Max | 27015 | -60.2 | None | -22.3 | dB | -51.96 | PASS
LTE-FDD | 26 | 6.5.2.3 PUSCH DC IBE@3.2dBm;5MHZ;QPSK-PRB@Max | 27015 | -60.2 | None | -22.9 | dBc | -53.11 | PASS
LTE-FDD | 26 | 6.5.2.3 PUSCH General IBE@-26.8dBm;5MHZ;QPSK-PRB@0 | 27015 | -60.2 | None | -18.0 | dB | -47.76 | PASS
LTE-FDD | 26 | 6.5.2.3 PUSCH IQ Image IBE@-26.8dBm;5MHZ;QPSK-PRB@0 | 27015 | -60.2 | None | -19.2 | dB | -50.50 | PASS
LTE-FDD | 26 | 6.5.2.3 PUSCH DC IBE@-26.8dBm;5MHZ;QPSK-PRB@0 | 27015 | -60.2 | None | -18.8 | dBc | -58.65 | PASS
LTE-FDD | 26 | 6.5.2.3 PUSCH General IBE@-26.8dBm;5MHZ;QPSK-PRB@Max | 27015 | -60.2 | None | -18.0 | dB | -46.61 | PASS
LTE-FDD | 26 | 6.5.2.3 PUSCH IQ Image IBE@-26.8dBm;5MHZ;QPSK-PRB@Max | 27015 | -60.2 | None | -19.2 | dB | -47.43 | PASS
LTE-FDD | 26 | 6.5.2.3 PUSCH DC IBE@-26.8dBm;5MHZ;QPSK-PRB@Max | 27015 | -60.2 | None | -18.8 | dBc | -58.45 | PASS
LTE-FDD | 26 | 6.5.2.3 PUSCH General IBE@-36.8dBm;5MHZ;QPSK-PRB@0 | 27015 | -60.2 | None | -10.9 | dB | -43.36 | PASS
LTE-FDD | 26 | 6.5.2.3 PUSCH IQ Image IBE@-36.8dBm;5MHZ;QPSK-PRB@0 | 27015 | -60.2 | None | -10.7 | dB | -43.89 | PASS
LTE-FDD | 26 | 6.5.2.3 PUSCH DC IBE@-36.8dBm;5MHZ;QPSK-PRB@0 | 27015 | -60.2 | None | -8.8 | dBc | -51.85 | PASS
LTE-FDD | 26 | 6.5.2.3 PUSCH General IBE@-36.8dBm;5MHZ;QPSK-PRB@Max | 27015 | -60.2 | None | -10.9 | dB | -43.63 | PASS
LTE-FDD | 26 | 6.5.2.3 PUSCH IQ Image IBE@-36.8dBm;5MHZ;QPSK-PRB@Max | 27015 | -60.2 | None | -10.7 | dB | -43.19 | PASS
LTE-FDD | 26 | 6.5.2.3 PUSCH DC IBE@-36.8dBm;5MHZ;QPSK-PRB@Max | 27015 | -60.2 | None | -8.8 | dBc | -52.48 | PASS
LTE-FDD | 26 | 6.5.2.3 PUCCH General IBE@3.2dBm;5MHZ;DL_QPSK(8) | 27015 | -60.2 | None | -29.2 | dB | -57.07 | PASS
LTE-FDD | 26 | 6.5.2.3 PUCCH IQ Image IBE@3.2dBm;5MHZ;DL_QPSK(8) | 27015 | -60.2 | None | -24.0 | dB | -62.68 | PASS
LTE-FDD | 26 | 6.5.2.3 PUCCH DC IBE@3.2dBm;5MHZ;DL_QPSK(8) | 27015 | -60.2 | None | -24.0 | dBc | -53.70 | PASS
LTE-FDD | 26 | 6.5.2.3 PUCCH General IBE@-26.8dBm;5MHZ;DL_QPSK(8) | 27015 | -60.2 | None | -29.2 | dB | -52.05 | PASS
LTE-FDD | 26 | 6.5.2.3 PUCCH IQ Image IBE@-26.8dBm;5MHZ;DL_QPSK(8) | 27015 | -60.2 | None | -23.1 | dB | -48.88 | PASS
LTE-FDD | 26 | 6.5.2.3 PUCCH DC IBE@-26.8dBm;5MHZ;DL_QPSK(8) | 27015 | -60.2 | None | -18.8 | dBc | -57.17 | PASS
LTE-FDD | 26 | 6.5.2.3 PUCCH General IBE@-36.8dBm;5MHZ;QPSK-PRB | 27015 | -60.2 | None | -18.6 | dB | -50.26 | PASS
LTE-FDD | 26 | 6.5.2.3 PUCCH IQ Image IBE@-36.8dBm;5MHZ;DL_QPSK(8) | 27015 | -60.2 | None | -17.5 | dB | -48.36 | PASS
LTE-FDD | 26 | 6.5.2.3 PUCCH DC IBE@-36.8dBm;5MHZ;DL_QPSK(8) | 27015 | -60.2 | None | -8.7 | dBc | -51.74 | PASS
LTE-FDD | 26 | 6.5.2.4 EVM Spectrum Flatness>=3MHz_RP1;5MHZ;QPSK-FRB | 27015 | -60.2 | None | 5.4 | dB | 0.41 | PASS
LTE-FDD | 26 | 6.5.2.4 EVM Spectrum Flatness<3MHz_RP2;5MHZ;QPSK-FRB | 27015 | -60.2 | None | 9.4 | dB | 0.93 | PASS
LTE-FDD | 26 | 6.5.2.4 EVM Spectrum Flatness_RP12;5MHZ;QPSK-FRB | 27015 | -60.2 | None | 6.4 | dB | 0.32 | PASS
LTE-FDD | 26 | 6.5.2.4 EVM Spectrum Flatness_RP21;5MHZ;QPSK-FRB | 27015 | -60.2 | None | 8.4 | dB | 1.01 | PASS
LTE-FDD | 26 | 6.6.1 Occupied bandwidth;5MHZ;QPSK-FRB | 27015 | -60.2 | None | 5 | MHz | 4.47 | PASS
LTE-FDD | 26 | 6.6.2.1 Spectrum Emission Mask;5MHZ;QPSK-PRB@0 | 27015 | -60.2 | None | None | dBm | None | PASS
LTE-FDD | 26 | 6.6.2.1-Lower Level@-0.02MHz;5MHZ;QPSK-PRB@0 | 27015 | -60.2 | None | -13.5 | dBm | -19.65 | PASS | Margin(-6.15)
LTE-FDD | 26 | 6.6.2.1-Lower Level@-1.50MHz;5MHZ;QPSK-PRB@0 | 27015 | -60.2 | None | -8.5 | dBm | -20.10 | PASS | Margin(-11.60)
LTE-FDD | 26 | 6.6.2.1-Lower Level@-5.50MHz;5MHZ;QPSK-PRB@0 | 27015 | -60.2 | None | -11.5 | dBm | -36.09 | PASS | Margin(-24.59)
LTE-FDD | 26 | 6.6.2.1-Lower Level@-6.50MHz;5MHZ;QPSK-PRB@0 | 27015 | -60.2 | None | -23.5 | dBm | -36.30 | PASS | Margin(-12.80)
LTE-FDD | 26 | 6.6.2.1-Upper Level@0.44MHz;5MHZ;QPSK-PRB@0 | 27015 | -60.2 | None | -13.5 | dBm | -47.32 | PASS | Margin(-33.82)
LTE-FDD | 26 | 6.6.2.1-Upper Level@1.50MHz;5MHZ;QPSK-PRB@0 | 27015 | -60.2 | None | -8.5 | dBm | -35.78 | PASS | Margin(-27.28)
LTE-FDD | 26 | 6.6.2.1-Upper Level@5.50MHz;5MHZ;QPSK-PRB@0 | 27015 | -60.2 | None | -11.5 | dBm | -37.44 | PASS | Margin(-25.94)
LTE-FDD | 26 | 6.6.2.1-Upper Level@9.50MHz;5MHZ;QPSK-PRB@0 | 27015 | -60.2 | None | -23.5 | dBm | -37.11 | PASS | Margin(-13.61)
LTE-FDD | 26 | 6.6.2.1 Spectrum Emission Mask;5MHZ;QPSK-PRB@Max | 27015 | -60.2 | None | None | dBm | None | PASS
LTE-FDD | 26 | 6.6.2.1-Lower Level@-0.02MHz;5MHZ;QPSK-PRB@Max | 27015 | -60.2 | None | -13.5 | dBm | -45.06 | PASS | Margin(-31.56)
LTE-FDD | 26 | 6.6.2.1-Lower Level@-2.00MHz;5MHZ;QPSK-PRB@Max | 27015 | -60.2 | None | -8.5 | dBm | -34.60 | PASS | Margin(-26.10)
LTE-FDD | 26 | 6.6.2.1-Lower Level@-5.50MHz;5MHZ;QPSK-PRB@Max | 27015 | -60.2 | None | -11.5 | dBm | -36.85 | PASS | Margin(-25.35)
LTE-FDD | 26 | 6.6.2.1-Lower Level@-8.50MHz;5MHZ;QPSK-PRB@Max | 27015 | -60.2 | None | -23.5 | dBm | -35.87 | PASS | Margin(-12.37)
LTE-FDD | 26 | 6.6.2.1-Upper Level@0.14MHz;5MHZ;QPSK-PRB@Max | 27015 | -60.2 | None | -13.5 | dBm | -17.29 | PASS | Margin(-3.79)
LTE-FDD | 26 | 6.6.2.1-Upper Level@1.50MHz;5MHZ;QPSK-PRB@Max | 27015 | -60.2 | None | -8.5 | dBm | -19.09 | PASS | Margin(-10.59)
LTE-FDD | 26 | 6.6.2.1-Upper Level@5.50MHz;5MHZ;QPSK-PRB@Max | 27015 | -60.2 | None | -11.5 | dBm | -37.67 | PASS | Margin(-26.17)
LTE-FDD | 26 | 6.6.2.1-Upper Level@8.50MHz;5MHZ;QPSK-PRB@Max | 27015 | -60.2 | None | -23.5 | dBm | -37.11 | PASS | Margin(-13.61)
LTE-FDD | 26 | 6.6.2.1 Spectrum Emission Mask;5MHZ;QPSK-FRB | 27015 | -60.2 | None | None | dBm | None | PASS
LTE-FDD | 26 | 6.6.2.1-Lower Level@-0.02MHz;5MHZ;QPSK-FRB | 27015 | -60.2 | None | -13.5 | dBm | -22.85 | PASS | Margin(-9.35)
LTE-FDD | 26 | 6.6.2.1-Lower Level@-1.50MHz;5MHZ;QPSK-FRB | 27015 | -60.2 | None | -8.5 | dBm | -14.39 | PASS | Margin(-5.89)
LTE-FDD | 26 | 6.6.2.1-Lower Level@-5.50MHz;5MHZ;QPSK-FRB | 27015 | -60.2 | None | -11.5 | dBm | -30.26 | PASS | Margin(-18.76)
LTE-FDD | 26 | 6.6.2.1-Lower Level@-6.50MHz;5MHZ;QPSK-FRB | 27015 | -60.2 | None | -23.5 | dBm | -32.53 | PASS | Margin(-9.03)
LTE-FDD | 26 | 6.6.2.1-Upper Level@0.05MHz;5MHZ;QPSK-FRB | 27015 | -60.2 | None | -13.5 | dBm | -23.85 | PASS | Margin(-10.35)
LTE-FDD | 26 | 6.6.2.1-Upper Level@1.50MHz;5MHZ;QPSK-FRB | 27015 | -60.2 | None | -8.5 | dBm | -14.80 | PASS | Margin(-6.30)
LTE-FDD | 26 | 6.6.2.1-Upper Level@5.50MHz;5MHZ;QPSK-FRB | 27015 | -60.2 | None | -11.5 | dBm | -36.69 | PASS | Margin(-25.19)
LTE-FDD | 26 | 6.6.2.1-Upper Level@9.50MHz;5MHZ;QPSK-FRB | 27015 | -60.2 | None | -23.5 | dBm | -36.88 | PASS | Margin(-13.38)
LTE-FDD | 26 | 6.6.2.1 Spectrum Emission Mask;5MHZ;16QAM-PRB@0 | 27015 | -60.2 | None | None | dBm | None | PASS
LTE-FDD | 26 | 6.6.2.1-Lower Level@-0.02MHz;5MHZ;16QAM-PRB@0 | 27015 | -60.2 | None | -13.5 | dBm | -20.06 | PASS | Margin(-6.56)
LTE-FDD | 26 | 6.6.2.1-Lower Level@-1.50MHz;5MHZ;16QAM-PRB@0 | 27015 | -60.2 | None | -8.5 | dBm | -21.93 | PASS | Margin(-13.43)
LTE-FDD | 26 | 6.6.2.1-Lower Level@-5.50MHz;5MHZ;16QAM-PRB@0 | 27015 | -60.2 | None | -11.5 | dBm | -36.13 | PASS | Margin(-24.63)
LTE-FDD | 26 | 6.6.2.1-Lower Level@-6.50MHz;5MHZ;16QAM-PRB@0 | 27015 | -60.2 | None | -23.5 | dBm | -36.70 | PASS | Margin(-13.20)
LTE-FDD | 26 | 6.6.2.1-Upper Level@0.02MHz;5MHZ;16QAM-PRB@0 | 27015 | -60.2 | None | -13.5 | dBm | -46.87 | PASS | Margin(-33.37)
LTE-FDD | 26 | 6.6.2.1-Upper Level@1.50MHz;5MHZ;16QAM-PRB@0 | 27015 | -60.2 | None | -8.5 | dBm | -35.97 | PASS | Margin(-27.47)
LTE-FDD | 26 | 6.6.2.1-Upper Level@5.50MHz;5MHZ;16QAM-PRB@0 | 27015 | -60.2 | None | -11.5 | dBm | -37.56 | PASS | Margin(-26.06)
LTE-FDD | 26 | 6.6.2.1-Upper Level@9.50MHz;5MHZ;16QAM-PRB@0 | 27015 | -60.2 | None | -23.5 | dBm | -36.96 | PASS | Margin(-13.46)
LTE-FDD | 26 | 6.6.2.1 Spectrum Emission Mask;5MHZ;16QAM-PRB@Max | 27015 | -60.2 | None | None | dBm | None | PASS
LTE-FDD | 26 | 6.6.2.1-Lower Level@-0.29MHz;5MHZ;16QAM-PRB@Max | 27015 | -60.2 | None | -13.5 | dBm | -46.08 | PASS | Margin(-32.58)
LTE-FDD | 26 | 6.6.2.1-Lower Level@-2.00MHz;5MHZ;16QAM-PRB@Max | 27015 | -60.2 | None | -8.5 | dBm | -35.25 | PASS | Margin(-26.75)
LTE-FDD | 26 | 6.6.2.1-Lower Level@-5.50MHz;5MHZ;16QAM-PRB@Max | 27015 | -60.2 | None | -11.5 | dBm | -37.02 | PASS | Margin(-25.52)
LTE-FDD | 26 | 6.6.2.1-Lower Level@-8.50MHz;5MHZ;16QAM-PRB@Max | 27015 | -60.2 | None | -23.5 | dBm | -36.06 | PASS | Margin(-12.56)
LTE-FDD | 26 | 6.6.2.1-Upper Level@0.05MHz;5MHZ;16QAM-PRB@Max | 27015 | -60.2 | None | -13.5 | dBm | -18.60 | PASS | Margin(-5.10)
LTE-FDD | 26 | 6.6.2.1-Upper Level@1.50MHz;5MHZ;16QAM-PRB@Max | 27015 | -60.2 | None | -8.5 | dBm | -20.93 | PASS | Margin(-12.43)
LTE-FDD | 26 | 6.6.2.1-Upper Level@5.50MHz;5MHZ;16QAM-PRB@Max | 27015 | -60.2 | None | -11.5 | dBm | -37.42 | PASS | Margin(-25.92)
LTE-FDD | 26 | 6.6.2.1-Upper Level@7.50MHz;5MHZ;16QAM-PRB@Max | 27015 | -60.2 | None | -23.5 | dBm | -37.16 | PASS | Margin(-13.66)
LTE-FDD | 26 | 6.6.2.1 Spectrum Emission Mask;5MHZ;16QAM-FRB | 27015 | -60.2 | None | None | dBm | None | PASS
LTE-FDD | 26 | 6.6.2.1-Lower Level@-0.02MHz;5MHZ;16QAM-FRB | 27015 | -60.2 | None | -13.5 | dBm | -25.73 | PASS | Margin(-12.23)
LTE-FDD | 26 | 6.6.2.1-Lower Level@-1.50MHz;5MHZ;16QAM-FRB | 27015 | -60.2 | None | -8.5 | dBm | -15.93 | PASS | Margin(-7.43)
LTE-FDD | 26 | 6.6.2.1-Lower Level@-5.50MHz;5MHZ;16QAM-FRB | 27015 | -60.2 | None | -11.5 | dBm | -30.45 | PASS | Margin(-18.95)
LTE-FDD | 26 | 6.6.2.1-Lower Level@-6.50MHz;5MHZ;16QAM-FRB | 27015 | -60.2 | None | -23.5 | dBm | -33.13 | PASS | Margin(-9.63)
LTE-FDD | 26 | 6.6.2.1-Upper Level@0.02MHz;5MHZ;16QAM-FRB | 27015 | -60.2 | None | -13.5 | dBm | -24.93 | PASS | Margin(-11.43)
LTE-FDD | 26 | 6.6.2.1-Upper Level@1.50MHz;5MHZ;16QAM-FRB | 27015 | -60.2 | None | -8.5 | dBm | -16.09 | PASS | Margin(-7.59)
LTE-FDD | 26 | 6.6.2.1-Upper Level@5.50MHz;5MHZ;16QAM-FRB | 27015 | -60.2 | None | -11.5 | dBm | -36.51 | PASS | Margin(-25.01)
LTE-FDD | 26 | 6.6.2.1-Upper Level@9.50MHz;5MHZ;16QAM-FRB | 27015 | -60.2 | None | -23.5 | dBm | -37.01 | PASS | Margin(-13.51)
LTE-FDD | 26 | 6.2.4 Additional MPR NS_15;5MHZ;QPSK-(6@14);Conf_ID=7 | 27015 | -60.2 | 18.8 | 25.7 | dBm | 25.05 | PASS
LTE-FDD | 26 | 6.2.4 Additional MPR NS_15;5MHZ;QPSK-(20@0);Conf_ID=8 | 27015 | -60.2 | 11.3 | 25.7 | dBm | 19.33 | PASS
LTE-FDD | 26 | 6.2.4 Additional MPR NS_15;5MHZ;16QAM-(25@0);Conf_ID=9 | 27015 | -60.2 | 5.3 | 25.7 | dBm | 14.22 | PASS
LTE-FDD | 26 | 6.6.2.3 Adjacent Channel Power;5MHZ;QPSK-PRB@0 | 27015 | -60.2 | None | None | dB | 25.16 | PASS
LTE-FDD | 26 | 6.6.2.3-EUTRA @-5MHZ;5MHZ;QPSK-PRB@0 | 27015 | -60.2 | None | -29.2 | dB | -34.61 | PASS
LTE-FDD | 26 | 6.6.2.3-EUTRA @ 5MHZ;5MHZ;QPSK-PRB@0 | 27015 | -60.2 | None | -29.2 | dB | -57.66 | PASS
LTE-FDD | 26 | 6.6.2.3 -UTRA @-10MHZ;5MHZ;QPSK-PRB@0 | 27015 | -60.2 | None | -35.2 | dB | -60.90 | PASS
LTE-FDD | 26 | 6.6.2.3 -UTRA @-5MHZ;5MHZ;QPSK-PRB@0 | 27015 | -60.2 | None | -32.2 | dB | -37.65 | PASS
LTE-FDD | 26 | 6.6.2.3 -UTRA @ 5MHZ;5MHZ;QPSK-PRB@0 | 27015 | -60.2 | None | -32.2 | dB | -58.77 | PASS
LTE-FDD | 26 | 6.6.2.3 -UTRA @ 10MHZ;5MHZ;QPSK-PRB@0 | 27015 | -60.2 | None | -35.2 | dB | -62.95 | PASS
LTE-FDD | 26 | 6.6.2.3 Adjacent Channel Power;5MHZ;QPSK-PRB@Max | 27015 | -60.2 | None | None | dB | 25.19 | PASS
LTE-FDD | 26 | 6.6.2.3-EUTRA @-5MHZ;5MHZ;QPSK-PRB@Max | 27015 | -60.2 | None | -29.2 | dB | -56.00 | PASS
LTE-FDD | 26 | 6.6.2.3-EUTRA @ 5MHZ;5MHZ;QPSK-PRB@Max | 27015 | -60.2 | None | -29.2 | dB | -32.72 | PASS
LTE-FDD | 26 | 6.6.2.3 -UTRA @-10MHZ;5MHZ;QPSK-PRB@Max | 27015 | -60.2 | None | -35.2 | dB | -60.26 | PASS
LTE-FDD | 26 | 6.6.2.3 -UTRA @-5MHZ;5MHZ;QPSK-PRB@Max | 27015 | -60.2 | None | -32.2 | dB | -57.11 | PASS
LTE-FDD | 26 | 6.6.2.3 -UTRA @ 5MHZ;5MHZ;QPSK-PRB@Max | 27015 | -60.2 | None | -32.2 | dB | -35.96 | PASS
LTE-FDD | 26 | 6.6.2.3 -UTRA @ 10MHZ;5MHZ;QPSK-PRB@Max | 27015 | -60.2 | None | -35.2 | dB | -63.84 | PASS
LTE-FDD | 26 | 6.6.2.3 Adjacent Channel Power;5MHZ;QPSK-FRB | 27015 | -60.2 | None | None | dB | 24.45 | PASS
LTE-FDD | 26 | 6.6.2.3-EUTRA @-5MHZ;5MHZ;QPSK-FRB | 27015 | -60.2 | None | -29.2 | dB | -33.55 | PASS
LTE-FDD | 26 | 6.6.2.3-EUTRA @ 5MHZ;5MHZ;QPSK-FRB | 27015 | -60.2 | None | -29.2 | dB | -34.10 | PASS
LTE-FDD | 26 | 6.6.2.3 -UTRA @-10MHZ;5MHZ;QPSK-FRB | 27015 | -60.2 | None | -35.2 | dB | -53.34 | PASS
LTE-FDD | 26 | 6.6.2.3 -UTRA @-5MHZ;5MHZ;QPSK-FRB | 27015 | -60.2 | None | -32.2 | dB | -34.47 | PASS
LTE-FDD | 26 | 6.6.2.3 -UTRA @ 5MHZ;5MHZ;QPSK-FRB | 27015 | -60.2 | None | -32.2 | dB | -35.11 | PASS
LTE-FDD | 26 | 6.6.2.3 -UTRA @ 10MHZ;5MHZ;QPSK-FRB | 27015 | -60.2 | None | -35.2 | dB | -62.61 | PASS
LTE-FDD | 26 | 6.6.2.3 Adjacent Channel Power;5MHZ;16QAM-PRB@0 | 27015 | -60.2 | None | None | dB | 24.26 | PASS
LTE-FDD | 26 | 6.6.2.3-EUTRA @-5MHZ;5MHZ;16QAM-PRB@0 | 27015 | -60.2 | None | -29.2 | dB | -35.32 | PASS
LTE-FDD | 26 | 6.6.2.3-EUTRA @ 5MHZ;5MHZ;16QAM-PRB@0 | 27015 | -60.2 | None | -29.2 | dB | -57.76 | PASS
LTE-FDD | 26 | 6.6.2.3 -UTRA @-10MHZ;5MHZ;16QAM-PRB@0 | 27015 | -60.2 | None | -35.2 | dB | -60.48 | PASS
LTE-FDD | 26 | 6.6.2.3 -UTRA @-5MHZ;5MHZ;16QAM-PRB@0 | 27015 | -60.2 | None | -32.2 | dB | -38.91 | PASS
LTE-FDD | 26 | 6.6.2.3 -UTRA @ 5MHZ;5MHZ;16QAM-PRB@0 | 27015 | -60.2 | None | -32.2 | dB | -58.81 | PASS
LTE-FDD | 26 | 6.6.2.3 -UTRA @ 10MHZ;5MHZ;16QAM-PRB@0 | 27015 | -60.2 | None | -35.2 | dB | -61.86 | PASS
LTE-FDD | 26 | 6.6.2.3 Adjacent Channel Power;5MHZ;16QAM-PRB@Max | 27015 | -60.2 | None | None | dB | 24.41 | PASS
LTE-FDD | 26 | 6.6.2.3-EUTRA @-5MHZ;5MHZ;16QAM-PRB@Max | 27015 | -60.2 | None | -29.2 | dB | -56.16 | PASS
LTE-FDD | 26 | 6.6.2.3-EUTRA @ 5MHZ;5MHZ;16QAM-PRB@Max | 27015 | -60.2 | None | -29.2 | dB | -33.70 | PASS
LTE-FDD | 26 | 6.6.2.3 -UTRA @-10MHZ;5MHZ;16QAM-PRB@Max | 27015 | -60.2 | None | -35.2 | dB | -59.98 | PASS
LTE-FDD | 26 | 6.6.2.3 -UTRA @-5MHZ;5MHZ;16QAM-PRB@Max | 27015 | -60.2 | None | -32.2 | dB | -57.15 | PASS
LTE-FDD | 26 | 6.6.2.3 -UTRA @ 5MHZ;5MHZ;16QAM-PRB@Max | 27015 | -60.2 | None | -32.2 | dB | -37.29 | PASS
LTE-FDD | 26 | 6.6.2.3 -UTRA @ 10MHZ;5MHZ;16QAM-PRB@Max | 27015 | -60.2 | None | -35.2 | dB | -62.51 | PASS
LTE-FDD | 26 | 6.6.2.3 Adjacent Channel Power;5MHZ;16QAM-FRB | 27015 | -60.2 | None | None | dB | 23.55 | PASS
LTE-FDD | 26 | 6.6.2.3-EUTRA @-5MHZ;5MHZ;16QAM-FRB | 27015 | -60.2 | None | -29.2 | dB | -34.58 | PASS
LTE-FDD | 26 | 6.6.2.3-EUTRA @ 5MHZ;5MHZ;16QAM-FRB | 27015 | -60.2 | None | -29.2 | dB | -34.77 | PASS
LTE-FDD | 26 | 6.6.2.3 -UTRA @-10MHZ;5MHZ;16QAM-FRB | 27015 | -60.2 | None | -35.2 | dB | -53.31 | PASS
LTE-FDD | 26 | 6.6.2.3 -UTRA @-5MHZ;5MHZ;16QAM-FRB | 27015 | -60.2 | None | -32.2 | dB | -35.48 | PASS
LTE-FDD | 26 | 6.6.2.3 -UTRA @ 5MHZ;5MHZ;16QAM-FRB | 27015 | -60.2 | None | -32.2 | dB | -35.89 | PASS
LTE-FDD | 26 | 6.6.2.3 -UTRA @ 10MHZ;5MHZ;16QAM-FRB | 27015 | -60.2 | None | -35.2 | dB | -61.18 | PASS
LTE-FDD | 26 | 6.6.2.3_3 Adjacent Channel Power for UL 64QAM;5MHZ;64QAM-PRB@0 | 27015 | -60.2 | None | None | dB | 24.21 | -
LTE-FDD | 26 | 6.6.2.3_3-EUTRA @-5MHZ;5MHZ;64QAM-PRB@0 | 27015 | -60.2 | None | -29.2 | dB | -35.73 | PASS
LTE-FDD | 26 | 6.6.2.3_3-EUTRA @ 5MHZ;5MHZ;64QAM-PRB@0 | 27015 | -60.2 | None | -29.2 | dB | -57.72 | PASS
LTE-FDD | 26 | 6.6.2.3_3 -UTRA @-10MHZ;5MHZ;64QAM-PRB@0 | 27015 | -60.2 | None | -35.2 | dB | -61.09 | PASS
LTE-FDD | 26 | 6.6.2.3_3 -UTRA @-5MHZ;5MHZ;64QAM-PRB@0 | 27015 | -60.2 | None | -32.2 | dB | -39.14 | PASS
LTE-FDD | 26 | 6.6.2.3_3 -UTRA @ 5MHZ;5MHZ;64QAM-PRB@0 | 27015 | -60.2 | None | -32.2 | dB | -58.61 | PASS
LTE-FDD | 26 | 6.6.2.3_3 -UTRA @ 10MHZ;5MHZ;64QAM-PRB@0 | 27015 | -60.2 | None | -35.2 | dB | -62.33 | PASS
LTE-FDD | 26 | 6.6.2.3_3 Adjacent Channel Power for UL 64QAM;5MHZ;64QAM-PRB@Max | 27015 | -60.2 | None | None | dB | 24.29 | -
LTE-FDD | 26 | 6.6.2.3_3-EUTRA @-5MHZ;5MHZ;64QAM-PRB@Max | 27015 | -60.2 | None | -29.2 | dB | -56.20 | PASS
LTE-FDD | 26 | 6.6.2.3_3-EUTRA @ 5MHZ;5MHZ;64QAM-PRB@Max | 27015 | -60.2 | None | -29.2 | dB | -34.26 | PASS
LTE-FDD | 26 | 6.6.2.3_3 -UTRA @-10MHZ;5MHZ;64QAM-PRB@Max | 27015 | -60.2 | None | -35.2 | dB | -59.93 | PASS
LTE-FDD | 26 | 6.6.2.3_3 -UTRA @-5MHZ;5MHZ;64QAM-PRB@Max | 27015 | -60.2 | None | -32.2 | dB | -57.28 | PASS
LTE-FDD | 26 | 6.6.2.3_3 -UTRA @ 5MHZ;5MHZ;64QAM-PRB@Max | 27015 | -60.2 | None | -32.2 | dB | -37.94 | PASS
LTE-FDD | 26 | 6.6.2.3_3 -UTRA @ 10MHZ;5MHZ;64QAM-PRB@Max | 27015 | -60.2 | None | -35.2 | dB | -62.57 | PASS
LTE-FDD | 26 | 6.6.2.3_3 Adjacent Channel Power for UL 64QAM;5MHZ;64QAM-FRB | 27015 | -60.2 | None | None | dB | 23.42 | -
LTE-FDD | 26 | 6.6.2.3_3-EUTRA @-5MHZ;5MHZ;64QAM-FRB | 27015 | -60.2 | None | -29.2 | dB | -35.54 | PASS
LTE-FDD | 26 | 6.6.2.3_3-EUTRA @ 5MHZ;5MHZ;64QAM-FRB | 27015 | -60.2 | None | -29.2 | dB | -36.34 | PASS
LTE-FDD | 26 | 6.6.2.3_3 -UTRA @-10MHZ;5MHZ;64QAM-FRB | 27015 | -60.2 | None | -35.2 | dB | -53.95 | PASS
LTE-FDD | 26 | 6.6.2.3_3 -UTRA @-5MHZ;5MHZ;64QAM-FRB | 27015 | -60.2 | None | -32.2 | dB | -36.63 | PASS
LTE-FDD | 26 | 6.6.2.3_3 -UTRA @ 5MHZ;5MHZ;64QAM-FRB | 27015 | -60.2 | None | -32.2 | dB | -37.41 | PASS
LTE-FDD | 26 | 6.6.2.3_3 -UTRA @ 10MHZ;5MHZ;64QAM-FRB | 27015 | -60.2 | None | -35.2 | dB | -61.60 | PASS
LTE-FDD | 26 | 7.3 Reference sensitivity level NS_01;5MHZ;DL_QPSK(25);UL_QPSK(25@0) | 27015 | -96.3 | 95 | None | % | 100.00 | PASS
LTE-FDD | 26 | RSRP;5MHZ; | 27015 | -96.3 | None | None | None | 21 | None
LTE-FDD | 26 | RSRQ;5MHZ; | 27015 | -96.3 | None | None | None | 17 | None
LTE-FDD | 26 | 7.4 Maximum input level;5MHZ;DL_64QAM(25);UL_QPSK(25@0) | 27015 | -25.7 | 95 | None | % | 100.00 | PASS
LTE-FDD | 26 | 6.2.2 UE Maximum Output Power;15MHZ;QPSK-1RB@0 | 26775 | -55.5 | 18.8 | 25.7 | dBm | 25.07 | PASS
!LTE-FDD | 26 | 6.2.2 UE Maximum Output Power;15MHZ;QPSK-1RB@Max | 26775 | -55.5 | 18.8 | 25.7 | dBm | 17.78 | FAIL
LTE-FDD | 26 | 6.2.3 Maximum Power Reduction (MPR);15MHZ;QPSK-PRB@0 | 26775 | -55.5 | 18.8 | 25.7 | dBm | 25.10 | PASS
LTE-FDD | 26 | 6.2.3 Maximum Power Reduction (MPR);15MHZ;QPSK-PRB@Max | 26775 | -55.5 | 18.8 | 25.7 | dBm | 23.97 | PASS
LTE-FDD | 26 | 6.2.3 Maximum Power Reduction (MPR);15MHZ;QPSK-FRB | 26775 | -55.5 | 17.8 | 25.7 | dBm | 24.53 | PASS
LTE-FDD | 26 | 6.2.3 Maximum Power Reduction (MPR);15MHZ;16QAM-PRB@0 | 26775 | -55.5 | 17.8 | 25.7 | dBm | 24.26 | PASS
LTE-FDD | 26 | 6.2.3 Maximum Power Reduction (MPR);15MHZ;16QAM-PRB@Max | 26775 | -55.5 | 17.8 | 25.7 | dBm | 23.36 | PASS
LTE-FDD | 26 | 6.2.3 Maximum Power Reduction (MPR);15MHZ;16QAM-FRB | 26775 | -55.5 | 16.8 | 25.7 | dBm | 23.43 | PASS
LTE-FDD | 26 | 6.2.3_3 MPR for UL 64QAM;15MHZ;64QAM-PRB@0 | 26775 | -55.5 | 18.3 | 25.7 | dBm | 24.37 | PASS
LTE-FDD | 26 | 6.2.3_3 MPR for UL 64QAM;15MHZ;64QAM-PRB@Max | 26775 | -55.5 | 18.3 | 25.7 | dBm | 23.38 | PASS
LTE-FDD | 26 | 6.2.3_3 MPR for UL 64QAM;15MHZ;64QAM-FRB | 26775 | -55.5 | 16.8 | 25.7 | dBm | 23.45 | PASS
LTE-FDD | 26 | 6.2.5 Configured UE TXP@TP1;15MHZ;QPSK-PRB@0 | 26775 | -55.5 | -17.7 | -2.3 | dBm | -7.57 | PASS
LTE-FDD | 26 | 6.2.5 Configured UE TXP@TP2;15MHZ;QPSK-PRB@0 | 26775 | -55.5 | 3.3 | 16.7 | dBm | 12.38 | PASS
LTE-FDD | 26 | 6.2.5 Configured UE TXP@TP3;15MHZ;QPSK-PRB@0 | 26775 | -55.5 | 9.3 | 20.7 | dBm | 17.39 | PASS
LTE-FDD | 26 | 6.3.2 Minimum Output Power;15MHZ;QPSK-FRB | 26775 | -55.5 | None | -39 | dBm | -45.99 | PASS
LTE-FDD | 26 | 6.3.4.1 General ON Power;15MHZ;QPSK-FRB | 26775 | -55.5 | -11.4 | 3.6 | dBm | -4.12 | PASS
LTE-FDD | 26 | 6.3.4.1 General OFF Power-Before;15MHZ;QPSK-FRB | 26775 | -55.5 | None | -48.5 | dBm | -75.97 | PASS
LTE-FDD | 26 | 6.3.4.1 General OFF Power-After;15MHZ;QPSK-FRB | 26775 | -55.5 | None | -48.5 | dBm | -75.97 | PASS
LTE-FDD | 26 | 6.3.4.2.1 PRACH time mask-On;15MHZ; | 26775 | -55.5 | -8.5 | 6.5 | dBm | 0.61 | PASS
LTE-FDD | 26 | 6.3.4.2.1 PRACH time mask-Off_Before;15MHZ; | 26775 | -55.5 | None | -48.5 | dBm | -56.95 | PASS
LTE-FDD | 26 | 6.3.4.2.1 PRACH time mask-Off_After;15MHZ; | 26775 | -55.5 | None | -48.5 | dBm | -57.02 | PASS
!LTE-FDD | 26 | 6.3.4.2.2 SRS time mask-On;15MHZ; | 26775 | -55.5 | -10.1 | 4.9 | dBm | 999999 | *FAIL
!LTE-FDD | 26 | 6.3.4.2.2 SRS time mask-Off_Before;15MHZ; | 26775 | -55.5 | None | -48.5 | dBm | 999999 | FAIL
!LTE-FDD | 26 | 6.3.4.2.2 SRS time mask-Off_After;15MHZ; | 26775 | -55.5 | None | -48.5 | dBm | 999999 | FAIL
LTE-FDD | 26 | 6.3.5.1 Absolute Power@TP1;15MHZ;QPSK-FRB | 26775 | -55.5 | -13.9 | 6.1 | dBm | -4.32 | PASS
LTE-FDD | 26 | 6.3.5.1 Absolute Power@TP2;15MHZ;QPSK-FRB | 26775 | -55.5 | -1.8 | 18.2 | dBm | 8.45 | PASS
LTE-FDD | 26 | 6.3.5.2 -RampingUp A RB Change;15MHZ; | 26775 | -55.5 | 11.29 | 24.69 | dBm | 17.95 | PASS
LTE-FDD | 26 | 6.3.5.2 Pwr Ctrl Rel Pwr-Ramping UpA;15MHZ; | 26775 | -55.5 | -0.7 | 2.7 | dBm | 1.10 | PASS
LTE-FDD | 26 | 6.3.5.2 -RampingUp B RB Change;15MHZ; | 26775 | -55.5 | 11.29 | 24.69 | dBm | 17.09 | PASS
LTE-FDD | 26 | 6.3.5.2 Pwr Ctrl Rel Pwr-Ramping UpB;15MHZ; | 26775 | -55.5 | -0.7 | 2.7 | dBm | 0.91 | PASS
LTE-FDD | 26 | 6.3.5.2 -RampingUp C RB Change;15MHZ; | 26775 | -55.5 | 11.29 | 24.69 | dBm | 18.38 | PASS
LTE-FDD | 26 | 6.3.5.2 Pwr Ctrl Rel Pwr-Ramping UpC;15MHZ; | 26775 | -55.5 | -0.7 | 2.7 | dBm | 0.92 | PASS
LTE-FDD | 26 | 6.3.5.2 -RampingDown A RB Change;15MHZ; | 26775 | -55.5 | 13.05 | 26.45 | dBm | 19.84 | PASS
LTE-FDD | 26 | 6.3.5.2 -RampingDown A Exception;15MHZ; | 26775 | -55.5 | -5.7 | 7.7 | dBm | 4.78 | PASS
LTE-FDD | 26 | 6.3.5.2 Pwr Ctrl Rel Pwr-Ramping DownA;15MHZ; | 26775 | -55.5 | -0.7 | 2.7 | dBm | 1.14 | PASS
LTE-FDD | 26 | 6.3.5.2 -RampingDown B RB Change;15MHZ; | 26775 | -55.5 | 13.05 | 26.45 | dBm | 19.53 | PASS
LTE-FDD | 26 | 6.3.5.2 -RampingDown B Exception;15MHZ; | 26775 | -55.5 | -5.7 | 7.7 | dBm | 4.74 | PASS
LTE-FDD | 26 | 6.3.5.2 Pwr Ctrl Rel Pwr-Ramping DownB;15MHZ; | 26775 | -55.5 | -0.7 | 2.7 | dBm | 1.12 | PASS
LTE-FDD | 26 | 6.3.5.2 -RampingDown C RB Change;15MHZ; | 26775 | -55.5 | 13.05 | 26.45 | dBm | 19.32 | PASS
LTE-FDD | 26 | 6.3.5.2 -RampingDown C Exception;15MHZ; | 26775 | -55.5 | -5.7 | 7.7 | dBm | 4.72 | PASS
LTE-FDD | 26 | 6.3.5.2 Pwr Ctrl Rel Pwr-Ramping DownC;15MHZ; | 26775 | -55.5 | -0.7 | 2.7 | dBm | 1.13 | PASS
LTE-FDD | 26 | 6.3.5.2 Pwr Ctrl Rel Pwr-Alternating;15MHZ; | 26775 | -55.5 | 12.05 | 25.45 | dBm | 18.86 | PASS
LTE-FDD | 26 | 6.3.5.3 PUSCH Aggregate Power Control;15MHZ;QPSK-PRB@0 | 26775 | -55.5 | -4.2 | 4.2 | dB | 0.11 | PASS
LTE-FDD | 26 | 6.3.5.3 PUCCH Aggregate Power Control;15MHZ;DL_QPSK(25) | 26775 | -55.5 | -3.2 | 3.2 | dB | 0.06 | PASS
LTE-FDD | 26 | 6.5.1 Frequency Error;15MHZ;QPSK-FRB | 26775 | -92.0 | -0.1 | 0.1 | PPM | 0.00 | PASS
LTE-FDD | 26 | 6.5.2.1 PUSCH EVM@Max Pwr;15MHZ;QPSK-PRB@0 | 26775 | -55.5 | None | 17.5 | %_rms | 2.96 | PASS
LTE-FDD | 26 | 6.5.2.1 PUSCH Ref.Sig. EVM@Max Pwr;15MHZ;QPSK-PRB@0 | 26775 | -55.5 | None | 17.5 | %_rms | 2.07 | PASS
LTE-FDD | 26 | 6.5.2.1 PUSCH EVM@Max Pwr;15MHZ;QPSK-PRB@Max | 26775 | -55.5 | None | 17.5 | %_rms | 6.74 | PASS
LTE-FDD | 26 | 6.5.2.1 PUSCH Ref.Sig. EVM@Max Pwr;15MHZ;QPSK-PRB@Max | 26775 | -55.5 | None | 17.5 | %_rms | 5.68 | PASS
LTE-FDD | 26 | 6.5.2.1 PUSCH EVM@Max Pwr;15MHZ;QPSK-FRB | 26775 | -55.5 | None | 17.5 | %_rms | 3.22 | PASS
LTE-FDD | 26 | 6.5.2.1 PUSCH Ref.Sig. EVM@Max Pwr;15MHZ;QPSK-FRB | 26775 | -55.5 | None | 17.5 | %_rms | 3.92 | PASS
LTE-FDD | 26 | 6.5.2.1 PUSCH EVM@Max Pwr;15MHZ;16QAM-PRB@0 | 26775 | -55.5 | None | 12.5 | %_rms | 3.27 | PASS
LTE-FDD | 26 | 6.5.2.1 PUSCH Ref.Sig. EVM@Max Pwr;15MHZ;16QAM-PRB@0 | 26775 | -55.5 | None | 12.5 | %_rms | 2.31 | PASS
LTE-FDD | 26 | 6.5.2.1 PUSCH EVM@Max Pwr;15MHZ;16QAM-PRB@Max | 26775 | -55.5 | None | 12.5 | %_rms | 7.74 | PASS
LTE-FDD | 26 | 6.5.2.1 PUSCH Ref.Sig. EVM@Max Pwr;15MHZ;16QAM-PRB@Max | 26775 | -55.5 | None | 12.5 | %_rms | 6.36 | PASS
LTE-FDD | 26 | 6.5.2.1 PUSCH EVM@Max Pwr;15MHZ;16QAM-FRB | 26775 | -55.5 | None | 12.5 | %_rms | 3.01 | PASS
LTE-FDD | 26 | 6.5.2.1 PUSCH Ref.Sig. EVM@Max Pwr;15MHZ;16QAM-FRB | 26775 | -55.5 | None | 12.5 | %_rms | 1.85 | PASS
LTE-FDD | 26 | 6.5.2.1 PUSCH EVM@-36.8dBm;15MHZ;QPSK-PRB@0 | 26775 | -55.5 | None | 17.5 | %_rms | 1.02 | PASS
LTE-FDD | 26 | 6.5.2.1 PUSCH Ref.Sig. EVM@-36.8dBm;15MHZ;QPSK-PRB@0 | 26775 | -55.5 | None | 17.5 | %_rms | 0.93 | PASS
LTE-FDD | 26 | 6.5.2.1 PUSCH EVM@-36.8dBm;15MHZ;QPSK-PRB@Max | 26775 | -55.5 | None | 17.5 | %_rms | 0.87 | PASS
LTE-FDD | 26 | 6.5.2.1 PUSCH Ref.Sig. EVM@-36.8dBm;15MHZ;QPSK-PRB@Max | 26775 | -55.5 | None | 17.5 | %_rms | 0.91 | PASS
LTE-FDD | 26 | 6.5.2.1 PUSCH EVM@-36.8dBm;15MHZ;QPSK-FRB | 26775 | -55.5 | None | 17.5 | %_rms | 1.76 | PASS
LTE-FDD | 26 | 6.5.2.1 PUSCH Ref.Sig. EVM@-36.8dBm;15MHZ;QPSK-FRB | 26775 | -55.5 | None | 17.5 | %_rms | 1.77 | PASS
LTE-FDD | 26 | 6.5.2.1 PUSCH EVM@-36.8dBm;15MHZ;16QAM-PRB@0 | 26775 | -55.5 | None | 12.5 | %_rms | 0.93 | PASS
LTE-FDD | 26 | 6.5.2.1 PUSCH Ref.Sig. EVM@-36.8dBm;15MHZ;16QAM-PRB@0 | 26775 | -55.5 | None | 12.5 | %_rms | 1.02 | PASS
LTE-FDD | 26 | 6.5.2.1 PUSCH EVM@-36.8dBm;15MHZ;16QAM-PRB@Max | 26775 | -55.5 | None | 12.5 | %_rms | 1.00 | PASS
LTE-FDD | 26 | 6.5.2.1 PUSCH Ref.Sig. EVM@-36.8dBm;15MHZ;16QAM-PRB@Max | 26775 | -55.5 | None | 12.5 | %_rms | 1.12 | PASS
LTE-FDD | 26 | 6.5.2.1 PUSCH EVM@-36.8dBm;15MHZ;16QAM-FRB | 26775 | -55.5 | None | 12.5 | %_rms | 1.80 | PASS
LTE-FDD | 26 | 6.5.2.1 PUSCH Ref.Sig. EVM@-36.8dBm;15MHZ;16QAM-FRB | 26775 | -55.5 | None | 12.5 | %_rms | 2.12 | PASS
LTE-FDD | 26 | 6.5.2.1 PUCCH EVM@Max Pwr;15MHZ;DL_QPSK(25) | 26775 | -55.5 | None | 17.5 | %_rms | 0.34 | PASS
LTE-FDD | 26 | 6.5.2.1 PUCCH EVM@-36.8dBm;15MHZ;DL_QPSK(25) | 26775 | -55.5 | None | 17.5 | %_rms | 0.48 | PASS
LTE-FDD | 26 | 6.5.2.1 PRACH EVM@Test Point1;15MHZ; | 26775 | -41.5 | None | 17.5 | %_rms | 1.28 | PASS
LTE-FDD | 26 | 6.5.2.1 PRACH EVM@Test Point2;15MHZ; | 26775 | -56.5 | None | 17.5 | %_rms | 1.89 | PASS
LTE-FDD | 26 | 6.5.2.1_1 PUSCH EVM_64QAM@Max Pwr;15MHZ;64QAM-PRB@0 | 26775 | -56.5 | None | 8 | %_rms | 11.45 | -
LTE-FDD | 26 | 6.5.2.1_1 PUSCH Ref.Sig. EVM_64QAM@Max Pwr;15MHZ;64QAM-PRB@0 | 26775 | -56.5 | None | 8 | %_rms | 15.20 | -
LTE-FDD | 26 | 6.5.2.1_1 PUSCH EVM_64QAM@Max Pwr;15MHZ;64QAM-PRB@Max | 26775 | -56.5 | None | 8 | %_rms | 11.15 | -
LTE-FDD | 26 | 6.5.2.1_1 PUSCH Ref.Sig. EVM_64QAM@Max Pwr;15MHZ;64QAM-PRB@Max | 26775 | -56.5 | None | 8 | %_rms | 8.86 | -
LTE-FDD | 26 | 6.5.2.1_1 PUSCH EVM_64QAM@Max Pwr;15MHZ;64QAM-FRB | 26775 | -56.5 | None | 8 | %_rms | 11.17 | -
LTE-FDD | 26 | 6.5.2.1_1 PUSCH Ref.Sig. EVM_64QAM@Max Pwr;15MHZ;64QAM-FRB | 26775 | -56.5 | None | 8 | %_rms | 14.69 | -
LTE-FDD | 26 | 6.5.2.1_1 PUSCH EVM_64QAM@@-36.8dBm;15MHZ;64QAM-PRB@0 | 26775 | -56.5 | None | 8 | %_rms | 1.41 | PASS
LTE-FDD | 26 | 6.5.2.1_1 PUSCH Ref.Sig. EVM_64QAM@@-36.8dBm;15MHZ;64QAM-PRB@0 | 26775 | -56.5 | None | 8 | %_rms | 0.00 | PASS
LTE-FDD | 26 | 6.5.2.1_1 PUSCH EVM_64QAM@@-36.8dBm;15MHZ;64QAM-PRB@Max | 26775 | -56.5 | None | 8 | %_rms | 1.75 | PASS
LTE-FDD | 26 | 6.5.2.1_1 PUSCH Ref.Sig. EVM_64QAM@-36.8dBm;15MHZ;64QAM-PRB@Max | 26775 | -56.5 | None | 8 | %_rms | 0.00 | PASS
LTE-FDD | 26 | 6.5.2.1_1 PUSCH EVM_64QAM@-36.8dBm;15MHZ;64QAM-FRB | 26775 | -56.5 | None | 8 | %_rms | 1.68 | PASS
LTE-FDD | 26 | 6.5.2.1_1 PUSCH Ref.Sig. EVM_64QAM@-36.8dBm;15MHZ;64QAM-FRB | 26775 | -56.5 | None | 8 | %_rms | 0.00 | PASS
LTE-FDD | 26 | 6.5.2.2 Carrier leakage@3.2dBm;15MHZ;QPSK-PRB@0 | 26775 | -55.5 | None | -24.2 | dBc | -46.97 | PASS
LTE-FDD | 26 | 6.5.2.2 Carrier leakage@3.2dBm;15MHZ;QPSK-PRB@Max | 26775 | -55.5 | None | -24.2 | dBc | -46.58 | PASS
LTE-FDD | 26 | 6.5.2.2 Carrier leakage@-26.8dBm;15MHZ;QPSK-PRB@0 | 26775 | -55.5 | None | -19.2 | dBc | -54.66 | PASS
LTE-FDD | 26 | 6.5.2.2 Carrier leakage@-26.8dBm;15MHZ;QPSK-PRB@Max | 26775 | -55.5 | None | -19.2 | dBc | -64.82 | PASS
LTE-FDD | 26 | 6.5.2.2 Carrier leakage@-36.8dBm;15MHZ;QPSK-PRB@0 | 26775 | -55.5 | None | -9.2 | dBc | -48.55 | PASS
LTE-FDD | 26 | 6.5.2.2 Carrier leakage@-36.8dBm;15MHZ;QPSK-PRB@Max | 26775 | -55.5 | None | -9.2 | dBc | -46.98 | PASS
LTE-FDD | 26 | 6.5.2.3 PUSCH General IBE@3.2dBm;15MHZ;QPSK-PRB@0 | 26775 | -55.5 | None | -17.3 | dB | -42.81 | PASS
LTE-FDD | 26 | 6.5.2.3 PUSCH IQ Image IBE@3.2dBm;15MHZ;QPSK-PRB@0 | 26775 | -55.5 | None | -23.4 | dB | -54.12 | PASS
LTE-FDD | 26 | 6.5.2.3 PUSCH DC IBE@3.2dBm;15MHZ;QPSK-PRB@0 | 26775 | -55.5 | None | -23.9 | dBc | -61.30 | PASS
LTE-FDD | 26 | 6.5.2.3 PUSCH General IBE@3.2dBm;15MHZ;QPSK-PRB@Max | 26775 | -55.5 | None | -17.3 | dB | -38.06 | PASS
LTE-FDD | 26 | 6.5.2.3 PUSCH IQ Image IBE@3.2dBm;15MHZ;QPSK-PRB@Max | 26775 | -55.5 | None | -23.4 | dB | -47.51 | PASS
LTE-FDD | 26 | 6.5.2.3 PUSCH DC IBE@3.2dBm;15MHZ;QPSK-PRB@Max | 26775 | -55.5 | None | -23.9 | dBc | -60.55 | PASS
LTE-FDD | 26 | 6.5.2.3 PUSCH General IBE@-26.8dBm;15MHZ;QPSK-PRB@0 | 26775 | -55.5 | None | -17.3 | dB | -45.13 | PASS
LTE-FDD | 26 | 6.5.2.3 PUSCH IQ Image IBE@-26.8dBm;15MHZ;QPSK-PRB@0 | 26775 | -55.5 | None | -16.9 | dB | -50.59 | PASS
LTE-FDD | 26 | 6.5.2.3 PUSCH DC IBE@-26.8dBm;15MHZ;QPSK-PRB@0 | 26775 | -55.5 | None | -18.8 | dBc | -60.85 | PASS
LTE-FDD | 26 | 6.5.2.3 PUSCH General IBE@-26.8dBm;15MHZ;QPSK-PRB@Max | 26775 | -55.5 | None | -17.3 | dB | -45.15 | PASS
LTE-FDD | 26 | 6.5.2.3 PUSCH IQ Image IBE@-26.8dBm;15MHZ;QPSK-PRB@Max | 26775 | -55.5 | None | -16.9 | dB | -45.12 | PASS
LTE-FDD | 26 | 6.5.2.3 PUSCH DC IBE@-26.8dBm;15MHZ;QPSK-PRB@Max | 26775 | -55.5 | None | -18.8 | dBc | -61.54 | PASS
LTE-FDD | 26 | 6.5.2.3 PUSCH General IBE@-36.8dBm;15MHZ;QPSK-PRB@0 | 26775 | -55.5 | None | -7.9 | dB | -40.30 | PASS
LTE-FDD | 26 | 6.5.2.3 PUSCH IQ Image IBE@-36.8dBm;15MHZ;QPSK-PRB@0 | 26775 | -55.5 | None | -7.8 | dB | -42.24 | PASS
LTE-FDD | 26 | 6.5.2.3 PUSCH DC IBE@-36.8dBm;15MHZ;QPSK-PRB@0 | 26775 | -55.5 | None | -8.8 | dBc | -53.81 | PASS
LTE-FDD | 26 | 6.5.2.3 PUSCH General IBE@-36.8dBm;15MHZ;QPSK-PRB@Max | 26775 | -55.5 | None | -7.9 | dB | -40.78 | PASS
LTE-FDD | 26 | 6.5.2.3 PUSCH IQ Image IBE@-36.8dBm;15MHZ;QPSK-PRB@Max | 26775 | -55.5 | None | -7.8 | dB | -39.86 | PASS
LTE-FDD | 26 | 6.5.2.3 PUSCH DC IBE@-36.8dBm;15MHZ;QPSK-PRB@Max | 26775 | -55.5 | None | -8.8 | dBc | -53.28 | PASS
LTE-FDD | 26 | 6.5.2.3 PUCCH General IBE@3.2dBm;15MHZ;DL_QPSK(25) | 26775 | -55.5 | None | -17.3 | dB | -48.76 | PASS
LTE-FDD | 26 | 6.5.2.3 PUCCH IQ Image IBE@3.2dBm;15MHZ;DL_QPSK(25) | 26775 | -55.5 | None | -24.1 | dB | -54.77 | PASS
LTE-FDD | 26 | 6.5.2.3 PUCCH DC IBE@3.2dBm;15MHZ;DL_QPSK(25) | 26775 | -55.5 | None | -24.1 | dBc | -59.43 | PASS
LTE-FDD | 26 | 6.5.2.3 PUCCH General IBE@-26.8dBm;15MHZ;DL_QPSK(25) | 26775 | -55.5 | None | -28.5 | dB | -52.01 | PASS
LTE-FDD | 26 | 6.5.2.3 PUCCH IQ Image IBE@-26.8dBm;15MHZ;DL_QPSK(25) | 26775 | -55.5 | None | -22.8 | dB | -46.97 | PASS
LTE-FDD | 26 | 6.5.2.3 PUCCH DC IBE@-26.8dBm;15MHZ;DL_QPSK(25) | 26775 | -55.5 | None | -18.7 | dBc | -56.20 | PASS
LTE-FDD | 26 | 6.5.2.3 PUCCH General IBE@-36.8dBm;15MHZ;QPSK-PRB | 26775 | -55.5 | None | -19.7 | dB | -50.22 | PASS
LTE-FDD | 26 | 6.5.2.3 PUCCH IQ Image IBE@-36.8dBm;15MHZ;DL_QPSK(25) | 26775 | -55.5 | None | -18.3 | dB | -46.61 | PASS
LTE-FDD | 26 | 6.5.2.3 PUCCH DC IBE@-36.8dBm;15MHZ;DL_QPSK(25) | 26775 | -55.5 | None | -8.8 | dBc | -52.57 | PASS
LTE-FDD | 26 | 6.5.2.4 EVM Spectrum Flatness>=3MHz_RP1;15MHZ;QPSK-FRB | 26775 | -55.5 | None | 5.4 | dB | 0.76 | PASS
LTE-FDD | 26 | 6.5.2.4 EVM Spectrum Flatness<3MHz_RP2;15MHZ;QPSK-FRB | 26775 | -55.5 | None | 9.4 | dB | 4.47 | PASS
LTE-FDD | 26 | 6.5.2.4 EVM Spectrum Flatness_RP12;15MHZ;QPSK-FRB | 26775 | -55.5 | None | 6.4 | dB | 0.49 | PASS
LTE-FDD | 26 | 6.5.2.4 EVM Spectrum Flatness_RP21;15MHZ;QPSK-FRB | 26775 | -55.5 | None | 8.4 | dB | 4.74 | PASS
LTE-FDD | 26 | 6.6.1 Occupied bandwidth;15MHZ;QPSK-FRB | 26775 | -55.5 | None | 15 | MHz | 13.31 | PASS
LTE-FDD | 26 | 6.6.2.1 Spectrum Emission Mask;15MHZ;QPSK-PRB@0 | 26775 | -55.5 | None | None | dBm | None | PASS
LTE-FDD | 26 | 6.6.2.1-Lower Level@-0.02MHz;15MHZ;QPSK-PRB@0 | 26775 | -55.5 | None | -18.5 | dBm | -23.27 | PASS | Margin(-4.77)
LTE-FDD | 26 | 6.6.2.1-Lower Level@-1.50MHz;15MHZ;QPSK-PRB@0 | 26775 | -55.5 | None | -8.5 | dBm | -15.75 | PASS | Margin(-7.25)
LTE-FDD | 26 | 6.6.2.1-Lower Level@-5.50MHz;15MHZ;QPSK-PRB@0 | 26775 | -55.5 | None | -11.5 | dBm | -33.81 | PASS | Margin(-22.31)
LTE-FDD | 26 | 6.6.2.1-Lower Level@-17.50MHz;15MHZ;QPSK-PRB@0 | 26775 | -55.5 | None | -23.5 | dBm | -37.51 | PASS | Margin(-14.01)
LTE-FDD | 26 | 6.6.2.1-Upper Level@0.17MHz;15MHZ;QPSK-PRB@0 | 26775 | -55.5 | None | -18.5 | dBm | -51.05 | PASS | Margin(-32.55)
LTE-FDD | 26 | 6.6.2.1-Upper Level@4.50MHz;15MHZ;QPSK-PRB@0 | 26775 | -55.5 | None | -8.5 | dBm | -34.46 | PASS | Margin(-25.96)
LTE-FDD | 26 | 6.6.2.1-Upper Level@6.50MHz;15MHZ;QPSK-PRB@0 | 26775 | -55.5 | None | -11.5 | dBm | -36.97 | PASS | Margin(-25.47)
LTE-FDD | 26 | 6.6.2.1-Upper Level@15.50MHz;15MHZ;QPSK-PRB@0 | 26775 | -55.5 | None | -23.5 | dBm | -37.66 | PASS | Margin(-14.16)
LTE-FDD | 26 | 6.6.2.1 Spectrum Emission Mask;15MHZ;QPSK-PRB@Max | 26775 | -55.5 | None | None | dBm | None | PASS
LTE-FDD | 26 | 6.6.2.1-Lower Level@-0.14MHz;15MHZ;QPSK-PRB@Max | 26775 | -55.5 | None | -18.5 | dBm | -49.14 | PASS | Margin(-30.64)
LTE-FDD | 26 | 6.6.2.1-Lower Level@-1.50MHz;15MHZ;QPSK-PRB@Max | 26775 | -55.5 | None | -8.5 | dBm | -35.77 | PASS | Margin(-27.27)
LTE-FDD | 26 | 6.6.2.1-Lower Level@-6.50MHz;15MHZ;QPSK-PRB@Max | 26775 | -55.5 | None | -11.5 | dBm | -34.77 | PASS | Margin(-23.27)
LTE-FDD | 26 | 6.6.2.1-Lower Level@-15.50MHz;15MHZ;QPSK-PRB@Max | 26775 | -55.5 | None | -23.5 | dBm | -37.79 | PASS | Margin(-14.29)
LTE-FDD | 26 | 6.6.2.1-Upper Level@0.11MHz;15MHZ;QPSK-PRB@Max | 26775 | -55.5 | None | -18.5 | dBm | -34.12 | PASS | Margin(-15.62)
LTE-FDD | 26 | 6.6.2.1-Upper Level@1.50MHz;15MHZ;QPSK-PRB@Max | 26775 | -55.5 | None | -8.5 | dBm | -30.34 | PASS | Margin(-21.84)
LTE-FDD | 26 | 6.6.2.1-Upper Level@5.50MHz;15MHZ;QPSK-PRB@Max | 26775 | -55.5 | None | -11.5 | dBm | -36.63 | PASS | Margin(-25.13)
LTE-FDD | 26 | 6.6.2.1-Upper Level@18.50MHz;15MHZ;QPSK-PRB@Max | 26775 | -55.5 | None | -23.5 | dBm | -37.76 | PASS | Margin(-14.26)
LTE-FDD | 26 | 6.6.2.1 Spectrum Emission Mask;15MHZ;QPSK-FRB | 26775 | -55.5 | None | None | dBm | None | PASS
LTE-FDD | 26 | 6.6.2.1-Lower Level@-0.05MHz;15MHZ;QPSK-FRB | 26775 | -55.5 | None | -18.5 | dBm | -29.04 | PASS | Margin(-10.54)
LTE-FDD | 26 | 6.6.2.1-Lower Level@-1.50MHz;15MHZ;QPSK-FRB | 26775 | -55.5 | None | -8.5 | dBm | -16.65 | PASS | Margin(-8.15)
LTE-FDD | 26 | 6.6.2.1-Lower Level@-5.50MHz;15MHZ;QPSK-FRB | 26775 | -55.5 | None | -11.5 | dBm | -19.14 | PASS | Margin(-7.64)
LTE-FDD | 26 | 6.6.2.1-Lower Level@-15.50MHz;15MHZ;QPSK-FRB | 26775 | -55.5 | None | -23.5 | dBm | -33.21 | PASS | Margin(-9.71)
LTE-FDD | 26 | 6.6.2.1-Upper Level@0.02MHz;15MHZ;QPSK-FRB | 26775 | -55.5 | None | -18.5 | dBm | -39.08 | PASS | Margin(-20.58)
LTE-FDD | 26 | 6.6.2.1-Upper Level@1.50MHz;15MHZ;QPSK-FRB | 26775 | -55.5 | None | -8.5 | dBm | -34.21 | PASS | Margin(-25.71)
LTE-FDD | 26 | 6.6.2.1-Upper Level@5.50MHz;15MHZ;QPSK-FRB | 26775 | -55.5 | None | -11.5 | dBm | -36.94 | PASS | Margin(-25.44)
LTE-FDD | 26 | 6.6.2.1-Upper Level@15.50MHz;15MHZ;QPSK-FRB | 26775 | -55.5 | None | -23.5 | dBm | -37.98 | PASS | Margin(-14.48)
LTE-FDD | 26 | 6.6.2.1 Spectrum Emission Mask;15MHZ;16QAM-PRB@0 | 26775 | -55.5 | None | None | dBm | None | PASS
LTE-FDD | 26 | 6.6.2.1-Lower Level@-0.02MHz;15MHZ;16QAM-PRB@0 | 26775 | -55.5 | None | -18.5 | dBm | -24.67 | PASS | Margin(-6.17)
LTE-FDD | 26 | 6.6.2.1-Lower Level@-1.50MHz;15MHZ;16QAM-PRB@0 | 26775 | -55.5 | None | -8.5 | dBm | -18.94 | PASS | Margin(-10.44)
LTE-FDD | 26 | 6.6.2.1-Lower Level@-5.50MHz;15MHZ;16QAM-PRB@0 | 26775 | -55.5 | None | -11.5 | dBm | -34.58 | PASS | Margin(-23.08)
LTE-FDD | 26 | 6.6.2.1-Lower Level@-15.50MHz;15MHZ;16QAM-PRB@0 | 26775 | -55.5 | None | -23.5 | dBm | -37.76 | PASS | Margin(-14.26)
LTE-FDD | 26 | 6.6.2.1-Upper Level@0.92MHz;15MHZ;16QAM-PRB@0 | 26775 | -55.5 | None | -18.5 | dBm | -51.03 | PASS | Margin(-32.53)
LTE-FDD | 26 | 6.6.2.1-Upper Level@4.30MHz;15MHZ;16QAM-PRB@0 | 26775 | -55.5 | None | -8.5 | dBm | -35.25 | PASS | Margin(-26.75)
LTE-FDD | 26 | 6.6.2.1-Upper Level@5.50MHz;15MHZ;16QAM-PRB@0 | 26775 | -55.5 | None | -11.5 | dBm | -36.94 | PASS | Margin(-25.44)
LTE-FDD | 26 | 6.6.2.1-Upper Level@15.50MHz;15MHZ;16QAM-PRB@0 | 26775 | -55.5 | None | -23.5 | dBm | -37.93 | PASS | Margin(-14.43)
LTE-FDD | 26 | 6.6.2.1 Spectrum Emission Mask;15MHZ;16QAM-PRB@Max | 26775 | -55.5 | None | None | dBm | None | PASS
LTE-FDD | 26 | 6.6.2.1-Lower Level@-0.59MHz;15MHZ;16QAM-PRB@Max | 26775 | -55.5 | None | -18.5 | dBm | -49.52 | PASS | Margin(-31.02)
LTE-FDD | 26 | 6.6.2.1-Lower Level@-3.30MHz;15MHZ;16QAM-PRB@Max | 26775 | -55.5 | None | -8.5 | dBm | -35.86 | PASS | Margin(-27.36)
LTE-FDD | 26 | 6.6.2.1-Lower Level@-5.50MHz;15MHZ;16QAM-PRB@Max | 26775 | -55.5 | None | -11.5 | dBm | -34.92 | PASS | Margin(-23.42)
LTE-FDD | 26 | 6.6.2.1-Lower Level@-15.50MHz;15MHZ;16QAM-PRB@Max | 26775 | -55.5 | None | -23.5 | dBm | -37.80 | PASS | Margin(-14.30)
LTE-FDD | 26 | 6.6.2.1-Upper Level@0.05MHz;15MHZ;16QAM-PRB@Max | 26775 | -55.5 | None | -18.5 | dBm | -32.75 | PASS | Margin(-14.25)
LTE-FDD | 26 | 6.6.2.1-Upper Level@1.50MHz;15MHZ;16QAM-PRB@Max | 26775 | -55.5 | None | -8.5 | dBm | -30.08 | PASS | Margin(-21.58)
LTE-FDD | 26 | 6.6.2.1-Upper Level@5.50MHz;15MHZ;16QAM-PRB@Max | 26775 | -55.5 | None | -11.5 | dBm | -36.97 | PASS | Margin(-25.47)
LTE-FDD | 26 | 6.6.2.1-Upper Level@17.50MHz;15MHZ;16QAM-PRB@Max | 26775 | -55.5 | None | -23.5 | dBm | -37.90 | PASS | Margin(-14.40)
LTE-FDD | 26 | 6.6.2.1 Spectrum Emission Mask;15MHZ;16QAM-FRB | 26775 | -55.5 | None | None | dBm | None | PASS
LTE-FDD | 26 | 6.6.2.1-Lower Level@-0.08MHz;15MHZ;16QAM-FRB | 26775 | -55.5 | None | -18.5 | dBm | -31.55 | PASS | Margin(-13.05)
LTE-FDD | 26 | 6.6.2.1-Lower Level@-1.50MHz;15MHZ;16QAM-FRB | 26775 | -55.5 | None | -8.5 | dBm | -19.53 | PASS | Margin(-11.03)
LTE-FDD | 26 | 6.6.2.1-Lower Level@-5.50MHz;15MHZ;16QAM-FRB | 26775 | -55.5 | None | -11.5 | dBm | -21.69 | PASS | Margin(-10.19)
LTE-FDD | 26 | 6.6.2.1-Lower Level@-15.50MHz;15MHZ;16QAM-FRB | 26775 | -55.5 | None | -23.5 | dBm | -33.29 | PASS | Margin(-9.79)
LTE-FDD | 26 | 6.6.2.1-Upper Level@0.02MHz;15MHZ;16QAM-FRB | 26775 | -55.5 | None | -18.5 | dBm | -40.32 | PASS | Margin(-21.82)
LTE-FDD | 26 | 6.6.2.1-Upper Level@1.50MHz;15MHZ;16QAM-FRB | 26775 | -55.5 | None | -8.5 | dBm | -35.79 | PASS | Margin(-27.29)
LTE-FDD | 26 | 6.6.2.1-Upper Level@5.50MHz;15MHZ;16QAM-FRB | 26775 | -55.5 | None | -11.5 | dBm | -37.13 | PASS | Margin(-25.63)
LTE-FDD | 26 | 6.6.2.1-Upper Level@18.50MHz;15MHZ;16QAM-FRB | 26775 | -55.5 | None | -23.5 | dBm | -37.86 | PASS | Margin(-14.36)
LTE-FDD | 26 | 6.2.4 Additional MPR ;15MHZ;None | 26775 | -55.5 | None | None | dBm | None | Undefined
LTE-FDD | 26 | 6.6.2.2 Additional SEM ;15MHZ;None | 26775 | -55.5 | None | None | dBm | None | Undefined
LTE-FDD | 26 | 6.6.2.3 Adjacent Channel Power;15MHZ;QPSK-PRB@0 | 26775 | -55.5 | None | None | dB | 25.13 | PASS
LTE-FDD | 26 | 6.6.2.3-EUTRA @-15MHZ;15MHZ;QPSK-PRB@0 | 26775 | -55.5 | None | -29.2 | dB | -38.46 | PASS
LTE-FDD | 26 | 6.6.2.3-EUTRA @ 15MHZ;15MHZ;QPSK-PRB@0 | 26775 | -55.5 | None | -29.2 | dB | -55.68 | PASS
LTE-FDD | 26 | 6.6.2.3 -UTRA @-15MHZ;15MHZ;QPSK-PRB@0 | 26775 | -55.5 | None | -35.2 | dB | -58.18 | PASS
LTE-FDD | 26 | 6.6.2.3 -UTRA @-10MHZ;15MHZ;QPSK-PRB@0 | 26775 | -55.5 | None | -32.2 | dB | -37.57 | PASS
LTE-FDD | 26 | 6.6.2.3 -UTRA @ 10MHZ;15MHZ;QPSK-PRB@0 | 26775 | -55.5 | None | -32.2 | dB | -58.53 | PASS
LTE-FDD | 26 | 6.6.2.3 -UTRA @ 15MHZ;15MHZ;QPSK-PRB@0 | 26775 | -55.5 | None | -35.2 | dB | -63.23 | PASS
LTE-FDD | 26 | 6.6.2.3 Adjacent Channel Power;15MHZ;QPSK-PRB@Max | 26775 | -55.5 | None | None | dB | 23.97 | PASS
LTE-FDD | 26 | 6.6.2.3-EUTRA @-15MHZ;15MHZ;QPSK-PRB@Max | 26775 | -55.5 | None | -29.2 | dB | -52.13 | PASS
LTE-FDD | 26 | 6.6.2.3-EUTRA @ 15MHZ;15MHZ;QPSK-PRB@Max | 26775 | -55.5 | None | -29.2 | dB | -50.08 | PASS
LTE-FDD | 26 | 6.6.2.3 -UTRA @-15MHZ;15MHZ;QPSK-PRB@Max | 26775 | -55.5 | None | -35.2 | dB | -55.96 | PASS
LTE-FDD | 26 | 6.6.2.3 -UTRA @-10MHZ;15MHZ;QPSK-PRB@Max | 26775 | -55.5 | None | -32.2 | dB | -57.65 | PASS
LTE-FDD | 26 | 6.6.2.3 -UTRA @ 10MHZ;15MHZ;QPSK-PRB@Max | 26775 | -55.5 | None | -32.2 | dB | -49.10 | PASS
LTE-FDD | 26 | 6.6.2.3 -UTRA @ 15MHZ;15MHZ;QPSK-PRB@Max | 26775 | -55.5 | None | -35.2 | dB | -62.10 | PASS
LTE-FDD | 26 | 6.6.2.3 Adjacent Channel Power;15MHZ;QPSK-FRB | 26775 | -55.5 | None | None | dB | 24.53 | PASS
LTE-FDD | 26 | 6.6.2.3-EUTRA @-15MHZ;15MHZ;QPSK-FRB | 26775 | -55.5 | None | -29.2 | dB | -33.48 | PASS
LTE-FDD | 26 | 6.6.2.3-EUTRA @ 15MHZ;15MHZ;QPSK-FRB | 26775 | -55.5 | None | -29.2 | dB | -55.07 | PASS
LTE-FDD | 26 | 6.6.2.3 -UTRA @-15MHZ;15MHZ;QPSK-FRB | 26775 | -55.5 | None | -35.2 | dB | -39.54 | PASS
LTE-FDD | 26 | 6.6.2.3 -UTRA @-10MHZ;15MHZ;QPSK-FRB | 26775 | -55.5 | None | -32.2 | dB | -35.88 | PASS
LTE-FDD | 26 | 6.6.2.3 -UTRA @ 10MHZ;15MHZ;QPSK-FRB | 26775 | -55.5 | None | -32.2 | dB | -56.58 | PASS
LTE-FDD | 26 | 6.6.2.3 -UTRA @ 15MHZ;15MHZ;QPSK-FRB | 26775 | -55.5 | None | -35.2 | dB | -62.25 | PASS
LTE-FDD | 26 | 6.6.2.3 Adjacent Channel Power;15MHZ;16QAM-PRB@0 | 26775 | -55.5 | None | None | dB | 24.26 | PASS
LTE-FDD | 26 | 6.6.2.3-EUTRA @-15MHZ;15MHZ;16QAM-PRB@0 | 26775 | -55.5 | None | -29.2 | dB | -40.54 | PASS
LTE-FDD | 26 | 6.6.2.3-EUTRA @ 15MHZ;15MHZ;16QAM-PRB@0 | 26775 | -55.5 | None | -29.2 | dB | -55.55 | PASS
LTE-FDD | 26 | 6.6.2.3 -UTRA @-15MHZ;15MHZ;16QAM-PRB@0 | 26775 | -55.5 | None | -35.2 | dB | -58.04 | PASS
LTE-FDD | 26 | 6.6.2.3 -UTRA @-10MHZ;15MHZ;16QAM-PRB@0 | 26775 | -55.5 | None | -32.2 | dB | -39.48 | PASS
LTE-FDD | 26 | 6.6.2.3 -UTRA @ 10MHZ;15MHZ;16QAM-PRB@0 | 26775 | -55.5 | None | -32.2 | dB | -58.82 | PASS
LTE-FDD | 26 | 6.6.2.3 -UTRA @ 15MHZ;15MHZ;16QAM-PRB@0 | 26775 | -55.5 | None | -35.2 | dB | -62.27 | PASS
LTE-FDD | 26 | 6.6.2.3 Adjacent Channel Power;15MHZ;16QAM-PRB@Max | 26775 | -55.5 | None | None | dB | 23.36 | PASS
LTE-FDD | 26 | 6.6.2.3-EUTRA @-15MHZ;15MHZ;16QAM-PRB@Max | 26775 | -55.5 | None | -29.2 | dB | -52.07 | PASS
LTE-FDD | 26 | 6.6.2.3-EUTRA @ 15MHZ;15MHZ;16QAM-PRB@Max | 26775 | -55.5 | None | -29.2 | dB | -49.61 | PASS
LTE-FDD | 26 | 6.6.2.3 -UTRA @-15MHZ;15MHZ;16QAM-PRB@Max | 26775 | -55.5 | None | -35.2 | dB | -55.94 | PASS
LTE-FDD | 26 | 6.6.2.3 -UTRA @-10MHZ;15MHZ;16QAM-PRB@Max | 26775 | -55.5 | None | -32.2 | dB | -57.27 | PASS
LTE-FDD | 26 | 6.6.2.3 -UTRA @ 10MHZ;15MHZ;16QAM-PRB@Max | 26775 | -55.5 | None | -32.2 | dB | -48.57 | PASS
LTE-FDD | 26 | 6.6.2.3 -UTRA @ 15MHZ;15MHZ;16QAM-PRB@Max | 26775 | -55.5 | None | -35.2 | dB | -60.86 | PASS
LTE-FDD | 26 | 6.6.2.3 Adjacent Channel Power;15MHZ;16QAM-FRB | 26775 | -55.5 | None | None | dB | 23.43 | PASS
LTE-FDD | 26 | 6.6.2.3-EUTRA @-15MHZ;15MHZ;16QAM-FRB | 26775 | -55.5 | None | -29.2 | dB | -35.24 | PASS
LTE-FDD | 26 | 6.6.2.3-EUTRA @ 15MHZ;15MHZ;16QAM-FRB | 26775 | -55.5 | None | -29.2 | dB | -55.07 | PASS
LTE-FDD | 26 | 6.6.2.3 -UTRA @-15MHZ;15MHZ;16QAM-FRB | 26775 | -55.5 | None | -35.2 | dB | -41.46 | PASS
LTE-FDD | 26 | 6.6.2.3 -UTRA @-10MHZ;15MHZ;16QAM-FRB | 26775 | -55.5 | None | -32.2 | dB | -37.55 | PASS
LTE-FDD | 26 | 6.6.2.3 -UTRA @ 10MHZ;15MHZ;16QAM-FRB | 26775 | -55.5 | None | -32.2 | dB | -57.28 | PASS
LTE-FDD | 26 | 6.6.2.3 -UTRA @ 15MHZ;15MHZ;16QAM-FRB | 26775 | -55.5 | None | -35.2 | dB | -61.28 | PASS
LTE-FDD | 26 | 6.6.2.3_3 Adjacent Channel Power for UL 64QAM;15MHZ;64QAM-PRB@0 | 26775 | -55.5 | None | None | dB | 24.37 | -
LTE-FDD | 26 | 6.6.2.3_3-EUTRA @-15MHZ;15MHZ;64QAM-PRB@0 | 26775 | -55.5 | None | -29.2 | dB | -40.37 | PASS
LTE-FDD | 26 | 6.6.2.3_3-EUTRA @ 15MHZ;15MHZ;64QAM-PRB@0 | 26775 | -55.5 | None | -29.2 | dB | -55.48 | PASS
LTE-FDD | 26 | 6.6.2.3_3 -UTRA @-15MHZ;15MHZ;64QAM-PRB@0 | 26775 | -55.5 | None | -35.2 | dB | -57.76 | PASS
LTE-FDD | 26 | 6.6.2.3_3 -UTRA @-10MHZ;15MHZ;64QAM-PRB@0 | 26775 | -55.5 | None | -32.2 | dB | -39.33 | PASS
LTE-FDD | 26 | 6.6.2.3_3 -UTRA @ 10MHZ;15MHZ;64QAM-PRB@0 | 26775 | -55.5 | None | -32.2 | dB | -58.80 | PASS
LTE-FDD | 26 | 6.6.2.3_3 -UTRA @ 15MHZ;15MHZ;64QAM-PRB@0 | 26775 | -55.5 | None | -35.2 | dB | -62.15 | PASS
LTE-FDD | 26 | 6.6.2.3_3 Adjacent Channel Power for UL 64QAM;15MHZ;64QAM-PRB@Max | 26775 | -55.5 | None | None | dB | 23.38 | -
LTE-FDD | 26 | 6.6.2.3_3-EUTRA @-15MHZ;15MHZ;64QAM-PRB@Max | 26775 | -55.5 | None | -29.2 | dB | -52.23 | PASS
LTE-FDD | 26 | 6.6.2.3_3-EUTRA @ 15MHZ;15MHZ;64QAM-PRB@Max | 26775 | -55.5 | None | -29.2 | dB | -49.73 | PASS
LTE-FDD | 26 | 6.6.2.3_3 -UTRA @-15MHZ;15MHZ;64QAM-PRB@Max | 26775 | -55.5 | None | -35.2 | dB | -56.37 | PASS
LTE-FDD | 26 | 6.6.2.3_3 -UTRA @-10MHZ;15MHZ;64QAM-PRB@Max | 26775 | -55.5 | None | -32.2 | dB | -57.37 | PASS
LTE-FDD | 26 | 6.6.2.3_3 -UTRA @ 10MHZ;15MHZ;64QAM-PRB@Max | 26775 | -55.5 | None | -32.2 | dB | -48.85 | PASS
LTE-FDD | 26 | 6.6.2.3_3 -UTRA @ 15MHZ;15MHZ;64QAM-PRB@Max | 26775 | -55.5 | None | -35.2 | dB | -61.54 | PASS
LTE-FDD | 26 | 6.6.2.3_3 Adjacent Channel Power for UL 64QAM;15MHZ;64QAM-FRB | 26775 | -55.5 | None | None | dB | 23.45 | -
LTE-FDD | 26 | 6.6.2.3_3-EUTRA @-15MHZ;15MHZ;64QAM-FRB | 26775 | -55.5 | None | -29.2 | dB | -34.99 | PASS
LTE-FDD | 26 | 6.6.2.3_3-EUTRA @ 15MHZ;15MHZ;64QAM-FRB | 26775 | -55.5 | None | -29.2 | dB | -54.88 | PASS
LTE-FDD | 26 | 6.6.2.3_3 -UTRA @-15MHZ;15MHZ;64QAM-FRB | 26775 | -55.5 | None | -35.2 | dB | -41.52 | PASS
LTE-FDD | 26 | 6.6.2.3_3 -UTRA @-10MHZ;15MHZ;64QAM-FRB | 26775 | -55.5 | None | -32.2 | dB | -37.06 | PASS
LTE-FDD | 26 | 6.6.2.3_3 -UTRA @ 10MHZ;15MHZ;64QAM-FRB | 26775 | -55.5 | None | -32.2 | dB | -57.04 | PASS
LTE-FDD | 26 | 6.6.2.3_3 -UTRA @ 15MHZ;15MHZ;64QAM-FRB | 26775 | -55.5 | None | -35.2 | dB | -61.63 | PASS
!LTE-FDD | 26 | 7.3 Reference sensitivity level NS_01;15MHZ;DL_QPSK(75);UL_QPSK(25@50) | 26775 | -91.5 | 95 | None | % | Synchronization word cannot be detected | FAIL
LTE-FDD | 26 | 7.3 Reference sensitivity level NS_01;15MHZ;DL_QPSK(75);UL_QPSK(25@50) | 26775 | -91.5 | 95 | None | % | INC
LTE-FDD | 26 | RSRP;15MHZ; | 26775 | -91.5 | None | None | None | 0 | None
LTE-FDD | 26 | RSRQ;15MHZ; | 26775 | -91.5 | None | None | None | 0 | None
LTE-FDD | 26 | 7.4 Maximum input level;15MHZ;DL_64QAM(75);UL_QPSK(25@50) | 26775 | -25.7 | 95 | None | % | INC
LTE-FDD | 26 | 6.2.2 UE Maximum Output Power;15MHZ;QPSK-1RB@0 | 26865 | -55.5 | 20.3 | 25.7 | dBm | 24.81 | PASS
LTE-FDD | 26 | 6.2.2 UE Maximum Output Power;15MHZ;QPSK-1RB@Max | 26865 | -55.5 | 20.3 | 25.7 | dBm | 24.96 | PASS
LTE-FDD | 26 | 6.2.2 UE Maximum Output Power;15MHZ;QPSK-PRB@0 | 26865 | -55.5 | 20.3 | 25.7 | dBm | 24.99 | PASS
LTE-FDD | 26 | 6.2.3 Maximum Power Reduction (MPR);15MHZ;QPSK-PRB@0 | 26865 | -55.5 | 20.3 | 25.7 | dBm | 24.99 | PASS
LTE-FDD | 26 | 6.2.3 Maximum Power Reduction (MPR);15MHZ;QPSK-PRB@Max | 26865 | -55.5 | 20.3 | 25.7 | dBm | 24.95 | PASS
LTE-FDD | 26 | 6.2.3 Maximum Power Reduction (MPR);15MHZ;QPSK-FRB | 26865 | -55.5 | 19.3 | 25.7 | dBm | 24.24 | PASS
LTE-FDD | 26 | 6.2.3 Maximum Power Reduction (MPR);15MHZ;16QAM-PRB@0 | 26865 | -55.5 | 19.3 | 25.7 | dBm | 24.08 | PASS
LTE-FDD | 26 | 6.2.3 Maximum Power Reduction (MPR);15MHZ;16QAM-PRB@Max | 26865 | -55.5 | 19.3 | 25.7 | dBm | 24.12 | PASS
LTE-FDD | 26 | 6.2.3 Maximum Power Reduction (MPR);15MHZ;16QAM-FRB | 26865 | -55.5 | 18.3 | 25.7 | dBm | 23.28 | PASS
LTE-FDD | 26 | 6.2.3_3 MPR for UL 64QAM;15MHZ;64QAM-PRB@0 | 26865 | -55.5 | 18.3 | 25.7 | dBm | 24.17 | PASS
LTE-FDD | 26 | 6.2.3_3 MPR for UL 64QAM;15MHZ;64QAM-PRB@Max | 26865 | -55.5 | 18.3 | 25.7 | dBm | 24.25 | PASS
LTE-FDD | 26 | 6.2.3_3 MPR for UL 64QAM;15MHZ;64QAM-FRB | 26865 | -55.5 | 16.8 | 25.7 | dBm | 23.27 | PASS
LTE-FDD | 26 | 6.2.4_2 Additional MPR for UL 64QAM NS_14;15MHZ;64QAM-FRB;Conf_ID=2 | 26865 | -55.5 | 16.3 | 25.7 | dBm | 22.21 | -
LTE-FDD | 26 | 6.2.5 Configured UE TXP@TP1;15MHZ;QPSK-PRB@0 | 26865 | -55.5 | -17.7 | -2.3 | dBm | -7.81 | PASS
LTE-FDD | 26 | 6.2.5 Configured UE TXP@TP2;15MHZ;QPSK-PRB@0 | 26865 | -55.5 | 3.3 | 16.7 | dBm | 12.04 | PASS
LTE-FDD | 26 | 6.2.5 Configured UE TXP@TP3;15MHZ;QPSK-PRB@0 | 26865 | -55.5 | 9.3 | 20.7 | dBm | 17.23 | PASS
LTE-FDD | 26 | 6.3.2 Minimum Output Power;15MHZ;QPSK-FRB | 26865 | -55.5 | None | -39 | dBm | -46.18 | PASS
LTE-FDD | 26 | 6.3.4.1 General ON Power;15MHZ;QPSK-FRB | 26865 | -55.5 | -11.4 | 3.6 | dBm | -4.52 | PASS
LTE-FDD | 26 | 6.3.4.1 General OFF Power-Before;15MHZ;QPSK-FRB | 26865 | -55.5 | None | -48.5 | dBm | -75.92 | PASS
LTE-FDD | 26 | 6.3.4.1 General OFF Power-After;15MHZ;QPSK-FRB | 26865 | -55.5 | None | -48.5 | dBm | -75.92 | PASS
LTE-FDD | 26 | 6.3.4.2.1 PRACH time mask-On;15MHZ; | 26865 | -55.5 | -8.5 | 6.5 | dBm | 0.77 | PASS
LTE-FDD | 26 | 6.3.4.2.1 PRACH time mask-Off_Before;15MHZ; | 26865 | -55.5 | None | -48.5 | dBm | -56.98 | PASS
LTE-FDD | 26 | 6.3.4.2.1 PRACH time mask-Off_After;15MHZ; | 26865 | -55.5 | None | -48.5 | dBm | -56.91 | PASS
!LTE-FDD | 26 | 6.3.4.2.2 SRS time mask-On;15MHZ; | 26865 | -55.5 | -10.1 | 4.9 | dBm | 999999 | *FAIL
!LTE-FDD | 26 | 6.3.4.2.2 SRS time mask-Off_Before;15MHZ; | 26865 | -55.5 | None | -48.5 | dBm | 999999 | FAIL
!LTE-FDD | 26 | 6.3.4.2.2 SRS time mask-Off_After;15MHZ; | 26865 | -55.5 | None | -48.5 | dBm | 999999 | FAIL
LTE-FDD | 26 | 6.3.5.1 Absolute Power@TP1;15MHZ;QPSK-FRB | 26865 | -55.5 | -13.9 | 6.1 | dBm | -4.31 | PASS
LTE-FDD | 26 | 6.3.5.1 Absolute Power@TP2;15MHZ;QPSK-FRB | 26865 | -55.5 | -1.8 | 18.2 | dBm | 7.25 | PASS
LTE-FDD | 26 | 6.3.5.2 -RampingUp A RB Change;15MHZ; | 26865 | -55.5 | 11.29 | 24.69 | dBm | 17.90 | PASS
LTE-FDD | 26 | 6.3.5.2 Pwr Ctrl Rel Pwr-Ramping UpA;15MHZ; | 26865 | -55.5 | -0.7 | 2.7 | dBm | 1.10 | PASS
LTE-FDD | 26 | 6.3.5.2 -RampingUp B RB Change;15MHZ; | 26865 | -55.5 | 11.29 | 24.69 | dBm | 17.92 | PASS
LTE-FDD | 26 | 6.3.5.2 Pwr Ctrl Rel Pwr-Ramping UpB;15MHZ; | 26865 | -55.5 | -0.7 | 2.7 | dBm | 1.07 | PASS
LTE-FDD | 26 | 6.3.5.2 -RampingUp C RB Change;15MHZ; | 26865 | -55.5 | 11.29 | 24.69 | dBm | 18.24 | PASS
LTE-FDD | 26 | 6.3.5.2 Pwr Ctrl Rel Pwr-Ramping UpC;15MHZ; | 26865 | -55.5 | -0.7 | 2.7 | dBm | 0.91 | PASS
LTE-FDD | 26 | 6.3.5.2 -RampingDown A RB Change;15MHZ; | 26865 | -55.5 | 13.05 | 26.45 | dBm | 19.90 | PASS
LTE-FDD | 26 | 6.3.5.2 Pwr Ctrl Rel Pwr-Ramping DownA;15MHZ; | 26865 | -55.5 | -0.7 | 2.7 | dBm | 0.88 | PASS
LTE-FDD | 26 | 6.3.5.2 -RampingDown B RB Change;15MHZ; | 26865 | -55.5 | 13.05 | 26.45 | dBm | 19.78 | PASS
LTE-FDD | 26 | 6.3.5.2 Pwr Ctrl Rel Pwr-Ramping DownB;15MHZ; | 26865 | -55.5 | -0.7 | 2.7 | dBm | 0.91 | PASS
LTE-FDD | 26 | 6.3.5.2 -RampingDown C RB Change;15MHZ; | 26865 | -55.5 | 13.05 | 26.45 | dBm | 19.60 | PASS
LTE-FDD | 26 | 6.3.5.2 Pwr Ctrl Rel Pwr-Ramping DownC;15MHZ; | 26865 | -55.5 | -0.7 | 2.7 | dBm | 1.09 | PASS
LTE-FDD | 26 | 6.3.5.2 Pwr Ctrl Rel Pwr-Alternating;15MHZ; | 26865 | -55.5 | 12.05 | 25.45 | dBm | 18.95 | PASS
LTE-FDD | 26 | 6.3.5.3 PUSCH Aggregate Power Control;15MHZ;QPSK-PRB@0 | 26865 | -55.5 | -4.2 | 4.2 | dB | 0.10 | PASS
LTE-FDD | 26 | 6.3.5.3 PUCCH Aggregate Power Control;15MHZ;DL_QPSK(25) | 26865 | -55.5 | -3.2 | 3.2 | dB | 0.04 | PASS
LTE-FDD | 26 | 6.5.1 Frequency Error;15MHZ;QPSK-FRB | 26865 | -92.0 | -0.1 | 0.1 | PPM | 0.00 | PASS
LTE-FDD | 26 | 6.5.2.1 PUSCH EVM@Max Pwr;15MHZ;QPSK-PRB@0 | 26865 | -60.0 | None | 17.5 | %_rms | 2.50 | PASS
LTE-FDD | 26 | 6.5.2.1 PUSCH Ref.Sig. EVM@Max Pwr;15MHZ;QPSK-PRB@0 | 26865 | -60.0 | None | 17.5 | %_rms | 1.96 | PASS
LTE-FDD | 26 | 6.5.2.1 PUSCH EVM@Max Pwr;15MHZ;QPSK-PRB@Max | 26865 | -60.0 | None | 17.5 | %_rms | 2.60 | PASS
LTE-FDD | 26 | 6.5.2.1 PUSCH Ref.Sig. EVM@Max Pwr;15MHZ;QPSK-PRB@Max | 26865 | -60.0 | None | 17.5 | %_rms | 3.75 | PASS
LTE-FDD | 26 | 6.5.2.1 PUSCH EVM@Max Pwr;15MHZ;QPSK-FRB | 26865 | -55.5 | None | 17.5 | %_rms | 2.07 | PASS
LTE-FDD | 26 | 6.5.2.1 PUSCH Ref.Sig. EVM@Max Pwr;15MHZ;QPSK-FRB | 26865 | -55.5 | None | 17.5 | %_rms | 2.49 | PASS
LTE-FDD | 26 | 6.5.2.1 PUSCH EVM@Max Pwr;15MHZ;16QAM-PRB@0 | 26865 | -55.5 | None | 12.5 | %_rms | 2.89 | PASS
LTE-FDD | 26 | 6.5.2.1 PUSCH Ref.Sig. EVM@Max Pwr;15MHZ;16QAM-PRB@0 | 26865 | -55.5 | None | 12.5 | %_rms | 2.14 | PASS
LTE-FDD | 26 | 6.5.2.1 PUSCH EVM@Max Pwr;15MHZ;16QAM-PRB@Max | 26865 | -55.5 | None | 12.5 | %_rms | 2.80 | PASS
LTE-FDD | 26 | 6.5.2.1 PUSCH Ref.Sig. EVM@Max Pwr;15MHZ;16QAM-PRB@Max | 26865 | -55.5 | None | 12.5 | %_rms | 1.90 | PASS
LTE-FDD | 26 | 6.5.2.1 PUSCH EVM@Max Pwr;15MHZ;16QAM-FRB | 26865 | -55.5 | None | 12.5 | %_rms | 2.04 | PASS
LTE-FDD | 26 | 6.5.2.1 PUSCH Ref.Sig. EVM@Max Pwr;15MHZ;16QAM-FRB | 26865 | -55.5 | None | 12.5 | %_rms | 1.65 | PASS
LTE-FDD | 26 | 6.5.2.1 PUSCH EVM@-36.8dBm;15MHZ;QPSK-PRB@0 | 26865 | -55.5 | None | 17.5 | %_rms | 0.96 | PASS
LTE-FDD | 26 | 6.5.2.1 PUSCH Ref.Sig. EVM@-36.8dBm;15MHZ;QPSK-PRB@0 | 26865 | -55.5 | None | 17.5 | %_rms | 0.97 | PASS
LTE-FDD | 26 | 6.5.2.1 PUSCH EVM@-36.8dBm;15MHZ;QPSK-PRB@Max | 26865 | -55.5 | None | 17.5 | %_rms | 0.88 | PASS
LTE-FDD | 26 | 6.5.2.1 PUSCH Ref.Sig. EVM@-36.8dBm;15MHZ;QPSK-PRB@Max | 26865 | -55.5 | None | 17.5 | %_rms | 0.94 | PASS
LTE-FDD | 26 | 6.5.2.1 PUSCH EVM@-36.8dBm;15MHZ;QPSK-FRB | 26865 | -55.5 | None | 17.5 | %_rms | 1.73 | PASS
LTE-FDD | 26 | 6.5.2.1 PUSCH Ref.Sig. EVM@-36.8dBm;15MHZ;QPSK-FRB | 26865 | -55.5 | None | 17.5 | %_rms | 1.74 | PASS
LTE-FDD | 26 | 6.5.2.1 PUSCH EVM@-36.8dBm;15MHZ;16QAM-PRB@0 | 26865 | -55.5 | None | 12.5 | %_rms | 1.01 | PASS
LTE-FDD | 26 | 6.5.2.1 PUSCH Ref.Sig. EVM@-36.8dBm;15MHZ;16QAM-PRB@0 | 26865 | -55.5 | None | 12.5 | %_rms | 0.96 | PASS
LTE-FDD | 26 | 6.5.2.1 PUSCH EVM@-36.8dBm;15MHZ;16QAM-PRB@Max | 26865 | -55.5 | None | 12.5 | %_rms | 0.89 | PASS
LTE-FDD | 26 | 6.5.2.1 PUSCH Ref.Sig. EVM@-36.8dBm;15MHZ;16QAM-PRB@Max | 26865 | -55.5 | None | 12.5 | %_rms | 0.90 | PASS
LTE-FDD | 26 | 6.5.2.1 PUSCH EVM@-36.8dBm;15MHZ;16QAM-FRB | 26865 | -55.5 | None | 12.5 | %_rms | 1.76 | PASS
LTE-FDD | 26 | 6.5.2.1 PUSCH Ref.Sig. EVM@-36.8dBm;15MHZ;16QAM-FRB | 26865 | -55.5 | None | 12.5 | %_rms | 1.73 | PASS
LTE-FDD | 26 | 6.5.2.1 PUCCH EVM@Max Pwr;15MHZ;DL_QPSK(25) | 26865 | -55.5 | None | 17.5 | %_rms | 0.28 | PASS
LTE-FDD | 26 | 6.5.2.1 PUCCH EVM@-36.8dBm;15MHZ;DL_QPSK(25) | 26865 | -55.5 | None | 17.5 | %_rms | 0.61 | PASS
LTE-FDD | 26 | 6.5.2.1 PRACH EVM@Test Point1;15MHZ; | 26865 | -41.5 | None | 17.5 | %_rms | 2.97 | PASS
LTE-FDD | 26 | 6.5.2.1 PRACH EVM@Test Point2;15MHZ; | 26865 | -56.5 | None | 17.5 | %_rms | 2.74 | PASS
LTE-FDD | 26 | 6.5.2.1_1 PUSCH EVM_64QAM@Max Pwr;15MHZ;64QAM-PRB@0 | 26865 | -56.5 | None | 8 | %_rms | 11.12 | -
LTE-FDD | 26 | 6.5.2.1_1 PUSCH Ref.Sig. EVM_64QAM@Max Pwr;15MHZ;64QAM-PRB@0 | 26865 | -56.5 | None | 8 | %_rms | 15.37 | -
LTE-FDD | 26 | 6.5.2.1_1 PUSCH EVM_64QAM@Max Pwr;15MHZ;64QAM-PRB@Max | 26865 | -56.5 | None | 8 | %_rms | 11.27 | -
LTE-FDD | 26 | 6.5.2.1_1 PUSCH Ref.Sig. EVM_64QAM@Max Pwr;15MHZ;64QAM-PRB@Max | 26865 | -56.5 | None | 8 | %_rms | 14.96 | -
LTE-FDD | 26 | 6.5.2.1_1 PUSCH EVM_64QAM@Max Pwr;15MHZ;64QAM-FRB | 26865 | -56.5 | None | 8 | %_rms | 10.64 | -
LTE-FDD | 26 | 6.5.2.1_1 PUSCH Ref.Sig. EVM_64QAM@Max Pwr;15MHZ;64QAM-FRB | 26865 | -56.5 | None | 8 | %_rms | 14.71 | -
LTE-FDD | 26 | 6.5.2.1_1 PUSCH EVM_64QAM@@-36.8dBm;15MHZ;64QAM-PRB@0 | 26865 | -56.5 | None | 8 | %_rms | 1.15 | PASS
LTE-FDD | 26 | 6.5.2.1_1 PUSCH Ref.Sig. EVM_64QAM@@-36.8dBm;15MHZ;64QAM-PRB@0 | 26865 | -56.5 | None | 8 | %_rms | 0.00 | PASS
LTE-FDD | 26 | 6.5.2.1_1 PUSCH EVM_64QAM@@-36.8dBm;15MHZ;64QAM-PRB@Max | 26865 | -56.5 | None | 8 | %_rms | 1.89 | PASS
LTE-FDD | 26 | 6.5.2.1_1 PUSCH Ref.Sig. EVM_64QAM@-36.8dBm;15MHZ;64QAM-PRB@Max | 26865 | -56.5 | None | 8 | %_rms | 0.00 | PASS
LTE-FDD | 26 | 6.5.2.1_1 PUSCH EVM_64QAM@-36.8dBm;15MHZ;64QAM-FRB | 26865 | -56.5 | None | 8 | %_rms | 2.41 | PASS
LTE-FDD | 26 | 6.5.2.1_1 PUSCH Ref.Sig. EVM_64QAM@-36.8dBm;15MHZ;64QAM-FRB | 26865 | -56.5 | None | 8 | %_rms | 0.00 | PASS
LTE-FDD | 26 | 6.5.2.2 Carrier leakage@3.2dBm;15MHZ;QPSK-PRB@0 | 26865 | -55.5 | None | -24.2 | dBc | -46.79 | PASS
LTE-FDD | 26 | 6.5.2.2 Carrier leakage@3.2dBm;15MHZ;QPSK-PRB@Max | 26865 | -55.5 | None | -24.2 | dBc | -44.91 | PASS
LTE-FDD | 26 | 6.5.2.2 Carrier leakage@-26.8dBm;15MHZ;QPSK-PRB@0 | 26865 | -55.5 | None | -19.2 | dBc | -58.90 | PASS
LTE-FDD | 26 | 6.5.2.2 Carrier leakage@-26.8dBm;15MHZ;QPSK-PRB@Max | 26865 | -55.5 | None | -19.2 | dBc | -55.15 | PASS
LTE-FDD | 26 | 6.5.2.2 Carrier leakage@-36.8dBm;15MHZ;QPSK-PRB@0 | 26865 | -55.5 | None | -9.2 | dBc | -47.41 | PASS
LTE-FDD | 26 | 6.5.2.2 Carrier leakage@-36.8dBm;15MHZ;QPSK-PRB@Max | 26865 | -55.5 | None | -9.2 | dBc | -48.82 | PASS
LTE-FDD | 26 | 6.5.2.3 PUSCH General IBE@3.2dBm;15MHZ;QPSK-PRB@0 | 26865 | -55.5 | None | -17.3 | dB | -43.92 | PASS
LTE-FDD | 26 | 6.5.2.3 PUSCH IQ Image IBE@3.2dBm;15MHZ;QPSK-PRB@0 | 26865 | -55.5 | None | -23.4 | dB | -51.72 | PASS
LTE-FDD | 26 | 6.5.2.3 PUSCH DC IBE@3.2dBm;15MHZ;QPSK-PRB@0 | 26865 | -55.5 | None | -23.9 | dBc | -58.77 | PASS
LTE-FDD | 26 | 6.5.2.3 PUSCH General IBE@3.2dBm;15MHZ;QPSK-PRB@Max | 26865 | -55.5 | None | -17.3 | dB | -43.49 | PASS
LTE-FDD | 26 | 6.5.2.3 PUSCH IQ Image IBE@3.2dBm;15MHZ;QPSK-PRB@Max | 26865 | -55.5 | None | -23.4 | dB | -48.61 | PASS
LTE-FDD | 26 | 6.5.2.3 PUSCH DC IBE@3.2dBm;15MHZ;QPSK-PRB@Max | 26865 | -55.5 | None | -23.9 | dBc | -58.65 | PASS
LTE-FDD | 26 | 6.5.2.3 PUSCH General IBE@-26.8dBm;15MHZ;QPSK-PRB@0 | 26865 | -55.5 | None | -17.3 | dB | -46.69 | PASS
LTE-FDD | 26 | 6.5.2.3 PUSCH IQ Image IBE@-26.8dBm;15MHZ;QPSK-PRB@0 | 26865 | -55.5 | None | -16.8 | dB | -49.70 | PASS
LTE-FDD | 26 | 6.5.2.3 PUSCH DC IBE@-26.8dBm;15MHZ;QPSK-PRB@0 | 26865 | -55.5 | None | -18.8 | dBc | -62.22 | PASS
LTE-FDD | 26 | 6.5.2.3 PUSCH General IBE@-26.8dBm;15MHZ;QPSK-PRB@Max | 26865 | -55.5 | None | -17.3 | dB | -46.25 | PASS
LTE-FDD | 26 | 6.5.2.3 PUSCH IQ Image IBE@-26.8dBm;15MHZ;QPSK-PRB@Max | 26865 | -55.5 | None | -16.8 | dB | -46.21 | PASS
LTE-FDD | 26 | 6.5.2.3 PUSCH DC IBE@-26.8dBm;15MHZ;QPSK-PRB@Max | 26865 | -55.5 | None | -18.8 | dBc | -61.36 | PASS
LTE-FDD | 26 | 6.5.2.3 PUSCH General IBE@-36.8dBm;15MHZ;QPSK-PRB@0 | 26865 | -55.5 | None | -7.7 | dB | -41.32 | PASS
LTE-FDD | 26 | 6.5.2.3 PUSCH IQ Image IBE@-36.8dBm;15MHZ;QPSK-PRB@0 | 26865 | -55.5 | None | -7.6 | dB | -41.22 | PASS
LTE-FDD | 26 | 6.5.2.3 PUSCH DC IBE@-36.8dBm;15MHZ;QPSK-PRB@0 | 26865 | -55.5 | None | -8.8 | dBc | -52.88 | PASS
LTE-FDD | 26 | 6.5.2.3 PUSCH General IBE@-36.8dBm;15MHZ;QPSK-PRB@Max | 26865 | -55.5 | None | -7.7 | dB | -40.05 | PASS
LTE-FDD | 26 | 6.5.2.3 PUSCH IQ Image IBE@-36.8dBm;15MHZ;QPSK-PRB@Max | 26865 | -55.5 | None | -7.6 | dB | -40.36 | PASS
LTE-FDD | 26 | 6.5.2.3 PUSCH DC IBE@-36.8dBm;15MHZ;QPSK-PRB@Max | 26865 | -55.5 | None | -8.8 | dBc | -53.25 | PASS
LTE-FDD | 26 | 6.5.2.3 PUCCH General IBE@3.2dBm;15MHZ;DL_QPSK(25) | 26865 | -55.5 | None | -29.2 | dB | -57.59 | PASS
LTE-FDD | 26 | 6.5.2.3 PUCCH IQ Image IBE@3.2dBm;15MHZ;DL_QPSK(25) | 26865 | -55.5 | None | -24.1 | dB | -53.52 | PASS
LTE-FDD | 26 | 6.5.2.3 PUCCH DC IBE@3.2dBm;15MHZ;DL_QPSK(25) | 26865 | -55.5 | None | -24.1 | dBc | -55.96 | PASS
LTE-FDD | 26 | 6.5.2.3 PUCCH General IBE@-26.8dBm;15MHZ;DL_QPSK(25) | 26865 | -55.5 | None | -29.2 | dB | -52.81 | PASS
LTE-FDD | 26 | 6.5.2.3 PUCCH IQ Image IBE@-26.8dBm;15MHZ;DL_QPSK(25) | 26865 | -55.5 | None | -23.3 | dB | -53.95 | PASS
LTE-FDD | 26 | 6.5.2.3 PUCCH DC IBE@-26.8dBm;15MHZ;DL_QPSK(25) | 26865 | -55.5 | None | -18.9 | dBc | -57.37 | PASS
LTE-FDD | 26 | 6.5.2.3 PUCCH General IBE@-36.8dBm;15MHZ;QPSK-PRB | 26865 | -55.5 | None | -21.2 | dB | -51.30 | PASS
LTE-FDD | 26 | 6.5.2.3 PUCCH IQ Image IBE@-36.8dBm;15MHZ;DL_QPSK(25) | 26865 | -55.5 | None | -19.4 | dB | -48.42 | PASS
LTE-FDD | 26 | 6.5.2.3 PUCCH DC IBE@-36.8dBm;15MHZ;DL_QPSK(25) | 26865 | -55.5 | None | -8.9 | dBc | -53.99 | PASS
LTE-FDD | 26 | 6.5.2.4 EVM Spectrum Flatness>=3MHz_RP1;15MHZ;QPSK-FRB | 26865 | -55.5 | None | 5.4 | dB | 1.73 | PASS
LTE-FDD | 26 | 6.6.1 Occupied bandwidth;15MHZ;QPSK-FRB | 26865 | -55.5 | None | 15 | MHz | 13.37 | PASS
LTE-FDD | 26 | 6.6.2.1 Spectrum Emission Mask;15MHZ;QPSK-PRB@0 | 26865 | -55.5 | None | None | dBm | None | PASS
LTE-FDD | 26 | 6.6.2.1-Lower Level@-0.14MHz;15MHZ;QPSK-PRB@0 | 26865 | -55.5 | None | -18.5 | dBm | -24.93 | PASS | Margin(-6.43)
LTE-FDD | 26 | 6.6.2.1-Lower Level@-1.50MHz;15MHZ;QPSK-PRB@0 | 26865 | -55.5 | None | -8.5 | dBm | -17.06 | PASS | Margin(-8.56)
LTE-FDD | 26 | 6.6.2.1-Lower Level@-5.50MHz;15MHZ;QPSK-PRB@0 | 26865 | -55.5 | None | -11.5 | dBm | -33.30 | PASS | Margin(-21.80)
LTE-FDD | 26 | 6.6.2.1-Lower Level@-15.50MHz;15MHZ;QPSK-PRB@0 | 26865 | -55.5 | None | -23.5 | dBm | -37.62 | PASS | Margin(-14.12)
LTE-FDD | 26 | 6.6.2.1-Upper Level@0.14MHz;15MHZ;QPSK-PRB@0 | 26865 | -55.5 | None | -18.5 | dBm | -50.27 | PASS | Margin(-31.77)
LTE-FDD | 26 | 6.6.2.1-Upper Level@4.50MHz;15MHZ;QPSK-PRB@0 | 26865 | -55.5 | None | -8.5 | dBm | -33.95 | PASS | Margin(-25.45)
LTE-FDD | 26 | 6.6.2.1-Upper Level@6.50MHz;15MHZ;QPSK-PRB@0 | 26865 | -55.5 | None | -11.5 | dBm | -35.86 | PASS | Margin(-24.36)
LTE-FDD | 26 | 6.6.2.1-Upper Level@18.50MHz;15MHZ;QPSK-PRB@0 | 26865 | -55.5 | None | -23.5 | dBm | -37.75 | PASS | Margin(-14.25)
LTE-FDD | 26 | 6.6.2.1 Spectrum Emission Mask;15MHZ;QPSK-PRB@Max | 26865 | -55.5 | None | None | dBm | None | PASS
LTE-FDD | 26 | 6.6.2.1-Lower Level@-0.53MHz;15MHZ;QPSK-PRB@Max | 26865 | -55.5 | None | -18.5 | dBm | -49.46 | PASS | Margin(-30.96)
LTE-FDD | 26 | 6.6.2.1-Lower Level@-1.50MHz;15MHZ;QPSK-PRB@Max | 26865 | -55.5 | None | -8.5 | dBm | -35.92 | PASS | Margin(-27.42)
LTE-FDD | 26 | 6.6.2.1-Lower Level@-5.50MHz;15MHZ;QPSK-PRB@Max | 26865 | -55.5 | None | -11.5 | dBm | -35.19 | PASS | Margin(-23.69)
LTE-FDD | 26 | 6.6.2.1-Lower Level@-15.50MHz;15MHZ;QPSK-PRB@Max | 26865 | -55.5 | None | -23.5 | dBm | -37.93 | PASS | Margin(-14.43)
LTE-FDD | 26 | 6.6.2.1-Upper Level@0.08MHz;15MHZ;QPSK-PRB@Max | 26865 | -55.5 | None | -18.5 | dBm | -23.93 | PASS | Margin(-5.43)
LTE-FDD | 26 | 6.6.2.1-Upper Level@1.50MHz;15MHZ;QPSK-PRB@Max | 26865 | -55.5 | None | -8.5 | dBm | -17.60 | PASS | Margin(-9.10)
LTE-FDD | 26 | 6.6.2.1-Upper Level@5.50MHz;15MHZ;QPSK-PRB@Max | 26865 | -55.5 | None | -11.5 | dBm | -34.22 | PASS | Margin(-22.72)
LTE-FDD | 26 | 6.6.2.1-Upper Level@15.50MHz;15MHZ;QPSK-PRB@Max | 26865 | -55.5 | None | -23.5 | dBm | -37.78 | PASS | Margin(-14.28)
LTE-FDD | 26 | 6.6.2.1 Spectrum Emission Mask;15MHZ;QPSK-FRB | 26865 | -55.5 | None | None | dBm | None | PASS
LTE-FDD | 26 | 6.6.2.1-Lower Level@-0.02MHz;15MHZ;QPSK-FRB | 26865 | -55.5 | None | -18.5 | dBm | -32.17 | PASS | Margin(-13.67)
LTE-FDD | 26 | 6.6.2.1-Lower Level@-1.50MHz;15MHZ;QPSK-FRB | 26865 | -55.5 | None | -8.5 | dBm | -21.12 | PASS | Margin(-12.62)
LTE-FDD | 26 | 6.6.2.1-Lower Level@-5.50MHz;15MHZ;QPSK-FRB | 26865 | -55.5 | None | -11.5 | dBm | -23.87 | PASS | Margin(-12.37)
LTE-FDD | 26 | 6.6.2.1-Lower Level@-15.50MHz;15MHZ;QPSK-FRB | 26865 | -55.5 | None | -23.5 | dBm | -35.20 | PASS | Margin(-11.70)
LTE-FDD | 26 | 6.6.2.1-Upper Level@0.14MHz;15MHZ;QPSK-FRB | 26865 | -55.5 | None | -18.5 | dBm | -33.57 | PASS | Margin(-15.07)
LTE-FDD | 26 | 6.6.2.1-Upper Level@1.50MHz;15MHZ;QPSK-FRB | 26865 | -55.5 | None | -8.5 | dBm | -20.25 | PASS | Margin(-11.75)
LTE-FDD | 26 | 6.6.2.1-Upper Level@5.50MHz;15MHZ;QPSK-FRB | 26865 | -55.5 | None | -11.5 | dBm | -23.33 | PASS | Margin(-11.83)
LTE-FDD | 26 | 6.6.2.1-Upper Level@15.50MHz;15MHZ;QPSK-FRB | 26865 | -55.5 | None | -23.5 | dBm | -37.60 | PASS | Margin(-14.10)
LTE-FDD | 26 | 6.6.2.1 Spectrum Emission Mask;15MHZ;16QAM-PRB@0 | 26865 | -55.5 | None | None | dBm | None | PASS
LTE-FDD | 26 | 6.6.2.1-Lower Level@-0.05MHz;15MHZ;16QAM-PRB@0 | 26865 | -55.5 | None | -18.5 | dBm | -25.20 | PASS | Margin(-6.70)
LTE-FDD | 26 | 6.6.2.1-Lower Level@-1.50MHz;15MHZ;16QAM-PRB@0 | 26865 | -55.5 | None | -8.5 | dBm | -19.28 | PASS | Margin(-10.78)
LTE-FDD | 26 | 6.6.2.1-Lower Level@-5.50MHz;15MHZ;16QAM-PRB@0 | 26865 | -55.5 | None | -11.5 | dBm | -34.37 | PASS | Margin(-22.87)
LTE-FDD | 26 | 6.6.2.1-Lower Level@-15.50MHz;15MHZ;16QAM-PRB@0 | 26865 | -55.5 | None | -23.5 | dBm | -37.75 | PASS | Margin(-14.25)
LTE-FDD | 26 | 6.6.2.1-Upper Level@0.83MHz;15MHZ;16QAM-PRB@0 | 26865 | -55.5 | None | -18.5 | dBm | -50.54 | PASS | Margin(-32.04)
LTE-FDD | 26 | 6.6.2.1-Upper Level@4.50MHz;15MHZ;16QAM-PRB@0 | 26865 | -55.5 | None | -8.5 | dBm | -34.22 | PASS | Margin(-25.72)
LTE-FDD | 26 | 6.6.2.1-Upper Level@6.50MHz;15MHZ;16QAM-PRB@0 | 26865 | -55.5 | None | -11.5 | dBm | -36.08 | PASS | Margin(-24.58)
LTE-FDD | 26 | 6.6.2.1-Upper Level@19.50MHz;15MHZ;16QAM-PRB@0 | 26865 | -55.5 | None | -23.5 | dBm | -37.78 | PASS | Margin(-14.28)
LTE-FDD | 26 | 6.6.2.1 Spectrum Emission Mask;15MHZ;16QAM-PRB@Max | 26865 | -55.5 | None | None | dBm | None | PASS
LTE-FDD | 26 | 6.6.2.1-Lower Level@-0.56MHz;15MHZ;16QAM-PRB@Max | 26865 | -55.5 | None | -18.5 | dBm | -50.03 | PASS | Margin(-31.53)
LTE-FDD | 26 | 6.6.2.1-Lower Level@-2.00MHz;15MHZ;16QAM-PRB@Max | 26865 | -55.5 | None | -8.5 | dBm | -36.30 | PASS | Margin(-27.80)
LTE-FDD | 26 | 6.6.2.1-Lower Level@-5.50MHz;15MHZ;16QAM-PRB@Max | 26865 | -55.5 | None | -11.5 | dBm | -35.55 | PASS | Margin(-24.05)
LTE-FDD | 26 | 6.6.2.1-Lower Level@-19.50MHz;15MHZ;16QAM-PRB@Max | 26865 | -55.5 | None | -23.5 | dBm | -38.06 | PASS | Margin(-14.56)
LTE-FDD | 26 | 6.6.2.1-Upper Level@0.02MHz;15MHZ;16QAM-PRB@Max | 26865 | -55.5 | None | -18.5 | dBm | -25.03 | PASS | Margin(-6.53)
LTE-FDD | 26 | 6.6.2.1-Upper Level@1.50MHz;15MHZ;16QAM-PRB@Max | 26865 | -55.5 | None | -8.5 | dBm | -19.50 | PASS | Margin(-11.00)
LTE-FDD | 26 | 6.6.2.1-Upper Level@5.50MHz;15MHZ;16QAM-PRB@Max | 26865 | -55.5 | None | -11.5 | dBm | -34.64 | PASS | Margin(-23.14)
LTE-FDD | 26 | 6.6.2.1-Upper Level@15.50MHz;15MHZ;16QAM-PRB@Max | 26865 | -55.5 | None | -23.5 | dBm | -37.73 | PASS | Margin(-14.23)
LTE-FDD | 26 | 6.6.2.1 Spectrum Emission Mask;15MHZ;16QAM-FRB | 26865 | -55.5 | None | None | dBm | None | PASS
LTE-FDD | 26 | 6.6.2.1-Lower Level@-0.02MHz;15MHZ;16QAM-FRB | 26865 | -55.5 | None | -18.5 | dBm | -34.08 | PASS | Margin(-15.58)
LTE-FDD | 26 | 6.6.2.1-Lower Level@-1.50MHz;15MHZ;16QAM-FRB | 26865 | -55.5 | None | -8.5 | dBm | -22.69 | PASS | Margin(-14.19)
LTE-FDD | 26 | 6.6.2.1-Lower Level@-5.50MHz;15MHZ;16QAM-FRB | 26865 | -55.5 | None | -11.5 | dBm | -25.67 | PASS | Margin(-14.17)
LTE-FDD | 26 | 6.6.2.1-Lower Level@-15.50MHz;15MHZ;16QAM-FRB | 26865 | -55.5 | None | -23.5 | dBm | -35.79 | PASS | Margin(-12.29)
LTE-FDD | 26 | 6.6.2.1-Upper Level@0.02MHz;15MHZ;16QAM-FRB | 26865 | -55.5 | None | -18.5 | dBm | -34.91 | PASS | Margin(-16.41)
LTE-FDD | 26 | 6.6.2.1-Upper Level@1.50MHz;15MHZ;16QAM-FRB | 26865 | -55.5 | None | -8.5 | dBm | -22.28 | PASS | Margin(-13.78)
LTE-FDD | 26 | 6.6.2.1-Upper Level@5.50MHz;15MHZ;16QAM-FRB | 26865 | -55.5 | None | -11.5 | dBm | -25.12 | PASS | Margin(-13.62)
LTE-FDD | 26 | 6.6.2.1-Upper Level@15.50MHz;15MHZ;16QAM-FRB | 26865 | -55.5 | None | -23.5 | dBm | -37.64 | PASS | Margin(-14.14)
LTE-FDD | 26 | 6.2.4 Additional MPR NS_14;15MHZ;QPSK-(8@0);Conf_ID=6 | 26865 | -55.5 | 16.8 | 25.7 | dBm | 22.02 | PASS
LTE-FDD | 26 | 6.2.4 Additional MPR NS_14;15MHZ;QPSK-(25@0);Conf_ID=7 | 26865 | -55.5 | 19.3 | 25.7 | dBm | 24.10 | PASS
LTE-FDD | 26 | 6.2.4 Additional MPR NS_14;15MHZ;QPSK-(75@0);Conf_ID=8 | 26865 | -55.5 | 18.3 | 25.7 | dBm | 23.16 | PASS
LTE-FDD | 26 | 6.2.4 Additional MPR NS_14;15MHZ;QPSK-(50@15);Conf_ID=9 | 26865 | -55.5 | 19.3 | 25.7 | dBm | 24.23 | PASS
LTE-FDD | 26 | 6.2.4 Additional MPR NS_14;15MHZ;16QAM-(75@0);Conf_ID=10 | 26865 | -55.5 | 16.8 | 25.7 | dBm | 22.15 | PASS
LTE-FDD | 26 | 6.6.2.3 Adjacent Channel Power;15MHZ;QPSK-PRB@0 | 26865 | -55.5 | None | None | dB | 24.99 | PASS
LTE-FDD | 26 | 6.6.2.3-EUTRA @-15MHZ;15MHZ;QPSK-PRB@0 | 26865 | -55.5 | None | -29.2 | dB | -39.32 | PASS
LTE-FDD | 26 | 6.6.2.3-EUTRA @ 15MHZ;15MHZ;QPSK-PRB@0 | 26865 | -55.5 | None | -29.2 | dB | -53.63 | PASS
LTE-FDD | 26 | 6.6.2.3 -UTRA @-15MHZ;15MHZ;QPSK-PRB@0 | 26865 | -55.5 | None | -35.2 | dB | -58.00 | PASS
LTE-FDD | 26 | 6.6.2.3 -UTRA @-10MHZ;15MHZ;QPSK-PRB@0 | 26865 | -55.5 | None | -32.2 | dB | -38.46 | PASS
LTE-FDD | 26 | 6.6.2.3 -UTRA @ 10MHZ;15MHZ;QPSK-PRB@0 | 26865 | -55.5 | None | -32.2 | dB | -56.89 | PASS
LTE-FDD | 26 | 6.6.2.3 -UTRA @ 15MHZ;15MHZ;QPSK-PRB@0 | 26865 | -55.5 | None | -35.2 | dB | -59.88 | PASS
LTE-FDD | 26 | 6.6.2.3 Adjacent Channel Power;15MHZ;QPSK-PRB@Max | 26865 | -55.5 | None | None | dB | 24.95 | PASS
LTE-FDD | 26 | 6.6.2.3-EUTRA @-15MHZ;15MHZ;QPSK-PRB@Max | 26865 | -55.5 | None | -29.2 | dB | -54.43 | PASS
LTE-FDD | 26 | 6.6.2.3-EUTRA @ 15MHZ;15MHZ;QPSK-PRB@Max | 26865 | -55.5 | None | -29.2 | dB | -40.10 | PASS
LTE-FDD | 26 | 6.6.2.3 -UTRA @-15MHZ;15MHZ;QPSK-PRB@Max | 26865 | -55.5 | None | -35.2 | dB | -58.69 | PASS
LTE-FDD | 26 | 6.6.2.3 -UTRA @-10MHZ;15MHZ;QPSK-PRB@Max | 26865 | -55.5 | None | -32.2 | dB | -59.26 | PASS
LTE-FDD | 26 | 6.6.2.3 -UTRA @ 10MHZ;15MHZ;QPSK-PRB@Max | 26865 | -55.5 | None | -32.2 | dB | -39.01 | PASS
LTE-FDD | 26 | 6.6.2.3 -UTRA @ 15MHZ;15MHZ;QPSK-PRB@Max | 26865 | -55.5 | None | -35.2 | dB | -57.72 | PASS
LTE-FDD | 26 | 6.6.2.3 Adjacent Channel Power;15MHZ;QPSK-FRB | 26865 | -55.5 | None | None | dB | 24.24 | PASS
LTE-FDD | 26 | 6.6.2.3-EUTRA @-15MHZ;15MHZ;QPSK-FRB | 26865 | -55.5 | None | -29.2 | dB | -37.75 | PASS
LTE-FDD | 26 | 6.6.2.3-EUTRA @ 15MHZ;15MHZ;QPSK-FRB | 26865 | -55.5 | None | -29.2 | dB | -37.06 | PASS
LTE-FDD | 26 | 6.6.2.3 -UTRA @-15MHZ;15MHZ;QPSK-FRB | 26865 | -55.5 | None | -35.2 | dB | -44.11 | PASS
LTE-FDD | 26 | 6.6.2.3 -UTRA @-10MHZ;15MHZ;QPSK-FRB | 26865 | -55.5 | None | -32.2 | dB | -40.19 | PASS
LTE-FDD | 26 | 6.6.2.3 -UTRA @ 10MHZ;15MHZ;QPSK-FRB | 26865 | -55.5 | None | -32.2 | dB | -39.40 | PASS
LTE-FDD | 26 | 6.6.2.3 -UTRA @ 15MHZ;15MHZ;QPSK-FRB | 26865 | -55.5 | None | -35.2 | dB | -43.06 | PASS
LTE-FDD | 26 | 6.6.2.3 Adjacent Channel Power;15MHZ;16QAM-PRB@0 | 26865 | -55.5 | None | None | dB | 24.08 | PASS
LTE-FDD | 26 | 6.6.2.3-EUTRA @-15MHZ;15MHZ;16QAM-PRB@0 | 26865 | -55.5 | None | -29.2 | dB | -40.44 | PASS
LTE-FDD | 26 | 6.6.2.3-EUTRA @ 15MHZ;15MHZ;16QAM-PRB@0 | 26865 | -55.5 | None | -29.2 | dB | -53.17 | PASS
LTE-FDD | 26 | 6.6.2.3 -UTRA @-15MHZ;15MHZ;16QAM-PRB@0 | 26865 | -55.5 | None | -35.2 | dB | -57.97 | PASS
LTE-FDD | 26 | 6.6.2.3 -UTRA @-10MHZ;15MHZ;16QAM-PRB@0 | 26865 | -55.5 | None | -32.2 | dB | -39.65 | PASS
LTE-FDD | 26 | 6.6.2.3 -UTRA @ 10MHZ;15MHZ;16QAM-PRB@0 | 26865 | -55.5 | None | -32.2 | dB | -56.48 | PASS
LTE-FDD | 26 | 6.6.2.3 -UTRA @ 15MHZ;15MHZ;16QAM-PRB@0 | 26865 | -55.5 | None | -35.2 | dB | -59.26 | PASS
LTE-FDD | 26 | 6.6.2.3 Adjacent Channel Power;15MHZ;16QAM-PRB@Max | 26865 | -55.5 | None | None | dB | 24.12 | PASS
LTE-FDD | 26 | 6.6.2.3-EUTRA @-15MHZ;15MHZ;16QAM-PRB@Max | 26865 | -55.5 | None | -29.2 | dB | -54.11 | PASS
LTE-FDD | 26 | 6.6.2.3-EUTRA @ 15MHZ;15MHZ;16QAM-PRB@Max | 26865 | -55.5 | None | -29.2 | dB | -40.85 | PASS
LTE-FDD | 26 | 6.6.2.3 -UTRA @-15MHZ;15MHZ;16QAM-PRB@Max | 26865 | -55.5 | None | -35.2 | dB | -58.57 | PASS
LTE-FDD | 26 | 6.6.2.3 -UTRA @-10MHZ;15MHZ;16QAM-PRB@Max | 26865 | -55.5 | None | -32.2 | dB | -59.05 | PASS
LTE-FDD | 26 | 6.6.2.3 -UTRA @ 10MHZ;15MHZ;16QAM-PRB@Max | 26865 | -55.5 | None | -32.2 | dB | -40.01 | PASS
LTE-FDD | 26 | 6.6.2.3 -UTRA @ 15MHZ;15MHZ;16QAM-PRB@Max | 26865 | -55.5 | None | -35.2 | dB | -57.89 | PASS
LTE-FDD | 26 | 6.6.2.3 Adjacent Channel Power;15MHZ;16QAM-FRB | 26865 | -55.5 | None | None | dB | 23.28 | PASS
LTE-FDD | 26 | 6.6.2.3-EUTRA @-15MHZ;15MHZ;16QAM-FRB | 26865 | -55.5 | None | -29.2 | dB | -38.72 | PASS
LTE-FDD | 26 | 6.6.2.3-EUTRA @ 15MHZ;15MHZ;16QAM-FRB | 26865 | -55.5 | None | -29.2 | dB | -38.25 | PASS
LTE-FDD | 26 | 6.6.2.3 -UTRA @-15MHZ;15MHZ;16QAM-FRB | 26865 | -55.5 | None | -35.2 | dB | -45.01 | PASS
LTE-FDD | 26 | 6.6.2.3 -UTRA @-10MHZ;15MHZ;16QAM-FRB | 26865 | -55.5 | None | -32.2 | dB | -40.98 | PASS
LTE-FDD | 26 | 6.6.2.3 -UTRA @ 10MHZ;15MHZ;16QAM-FRB | 26865 | -55.5 | None | -32.2 | dB | -40.36 | PASS
LTE-FDD | 26 | 6.6.2.3 -UTRA @ 15MHZ;15MHZ;16QAM-FRB | 26865 | -55.5 | None | -35.2 | dB | -44.63 | PASS
LTE-FDD | 26 | 6.6.2.3_3 Adjacent Channel Power for UL 64QAM;15MHZ;64QAM-PRB@0 | 26865 | -55.5 | None | None | dB | 24.17 | -
LTE-FDD | 26 | 6.6.2.3_3-EUTRA @-15MHZ;15MHZ;64QAM-PRB@0 | 26865 | -55.5 | None | -29.2 | dB | -39.90 | PASS
LTE-FDD | 26 | 6.6.2.3_3-EUTRA @ 15MHZ;15MHZ;64QAM-PRB@0 | 26865 | -55.5 | None | -29.2 | dB | -53.18 | PASS
LTE-FDD | 26 | 6.6.2.3_3 -UTRA @-15MHZ;15MHZ;64QAM-PRB@0 | 26865 | -55.5 | None | -35.2 | dB | -57.78 | PASS
LTE-FDD | 26 | 6.6.2.3_3 -UTRA @-10MHZ;15MHZ;64QAM-PRB@0 | 26865 | -55.5 | None | -32.2 | dB | -38.95 | PASS
LTE-FDD | 26 | 6.6.2.3_3 -UTRA @ 10MHZ;15MHZ;64QAM-PRB@0 | 26865 | -55.5 | None | -32.2 | dB | -56.42 | PASS
LTE-FDD | 26 | 6.6.2.3_3 -UTRA @ 15MHZ;15MHZ;64QAM-PRB@0 | 26865 | -55.5 | None | -35.2 | dB | -59.20 | PASS
LTE-FDD | 26 | 6.6.2.3_3 Adjacent Channel Power for UL 64QAM;15MHZ;64QAM-PRB@Max | 26865 | -55.5 | None | None | dB | 24.25 | -
LTE-FDD | 26 | 6.6.2.3_3-EUTRA @-15MHZ;15MHZ;64QAM-PRB@Max | 26865 | -55.5 | None | -29.2 | dB | -54.35 | PASS
LTE-FDD | 26 | 6.6.2.3_3-EUTRA @ 15MHZ;15MHZ;64QAM-PRB@Max | 26865 | -55.5 | None | -29.2 | dB | -40.11 | PASS
LTE-FDD | 26 | 6.6.2.3_3 -UTRA @-15MHZ;15MHZ;64QAM-PRB@Max | 26865 | -55.5 | None | -35.2 | dB | -58.76 | PASS
LTE-FDD | 26 | 6.6.2.3_3 -UTRA @-10MHZ;15MHZ;64QAM-PRB@Max | 26865 | -55.5 | None | -32.2 | dB | -59.11 | PASS
LTE-FDD | 26 | 6.6.2.3_3 -UTRA @ 10MHZ;15MHZ;64QAM-PRB@Max | 26865 | -55.5 | None | -32.2 | dB | -39.19 | PASS
LTE-FDD | 26 | 6.6.2.3_3 -UTRA @ 15MHZ;15MHZ;64QAM-PRB@Max | 26865 | -55.5 | None | -35.2 | dB | -57.91 | PASS
LTE-FDD | 26 | 6.6.2.3_3 Adjacent Channel Power for UL 64QAM;15MHZ;64QAM-FRB | 26865 | -55.5 | None | None | dB | 23.27 | -
LTE-FDD | 26 | 6.6.2.3_3-EUTRA @-15MHZ;15MHZ;64QAM-FRB | 26865 | -55.5 | None | -29.2 | dB | -39.05 | PASS
LTE-FDD | 26 | 6.6.2.3_3-EUTRA @ 15MHZ;15MHZ;64QAM-FRB | 26865 | -55.5 | None | -29.2 | dB | -38.50 | PASS
LTE-FDD | 26 | 6.6.2.3_3 -UTRA @-15MHZ;15MHZ;64QAM-FRB | 26865 | -55.5 | None | -35.2 | dB | -45.73 | PASS
LTE-FDD | 26 | 6.6.2.3_3 -UTRA @-10MHZ;15MHZ;64QAM-FRB | 26865 | -55.5 | None | -32.2 | dB | -41.18 | PASS
LTE-FDD | 26 | 6.6.2.3_3 -UTRA @ 10MHZ;15MHZ;64QAM-FRB | 26865 | -55.5 | None | -32.2 | dB | -40.68 | PASS
LTE-FDD | 26 | 6.6.2.3_3 -UTRA @ 15MHZ;15MHZ;64QAM-FRB | 26865 | -55.5 | None | -35.2 | dB | -44.74 | PASS
LTE-FDD | 26 | 7.3 Reference sensitivity level NS_01;15MHZ;DL_QPSK(75);UL_QPSK(25@50) | 26865 | -91.5 | 95 | None | % | 100.00 | PASS
LTE-FDD | 26 | RSRP;15MHZ; | 26865 | -91.5 | None | None | None | 21 | None
LTE-FDD | 26 | RSRQ;15MHZ; | 26865 | -91.5 | None | None | None | 16 | None
LTE-FDD | 26 | 7.4 Maximum input level;15MHZ;DL_64QAM(75);UL_QPSK(25@50) | 26865 | -25.7 | 95 | None | % | 100.00 | PASS
LTE-FDD | 26 | 6.2.2 UE Maximum Output Power;15MHZ;QPSK-1RB@0 | 26965 | -55.5 | 18.8 | 25.7 | dBm | 24.88 | PASS
LTE-FDD | 26 | 6.2.2 UE Maximum Output Power;15MHZ;QPSK-1RB@Max | 26965 | -55.5 | 18.8 | 25.7 | dBm | 24.94 | PASS
LTE-FDD | 26 | 6.2.3 Maximum Power Reduction (MPR);15MHZ;QPSK-PRB@0 | 26965 | -55.5 | 18.8 | 25.7 | dBm | 24.99 | PASS
LTE-FDD | 26 | 6.2.3 Maximum Power Reduction (MPR);15MHZ;QPSK-PRB@Max | 26965 | -55.5 | 18.8 | 25.7 | dBm | 25.04 | PASS
LTE-FDD | 26 | 6.2.3 Maximum Power Reduction (MPR);15MHZ;QPSK-FRB | 26965 | -55.5 | 17.8 | 25.7 | dBm | 24.33 | PASS
LTE-FDD | 26 | 6.2.3 Maximum Power Reduction (MPR);15MHZ;16QAM-PRB@0 | 26965 | -55.5 | 17.8 | 25.7 | dBm | 24.24 | PASS
LTE-FDD | 26 | 6.2.3 Maximum Power Reduction (MPR);15MHZ;16QAM-PRB@Max | 26965 | -55.5 | 17.8 | 25.7 | dBm | 24.17 | PASS
LTE-FDD | 26 | 6.2.3 Maximum Power Reduction (MPR);15MHZ;16QAM-FRB | 26965 | -55.5 | 16.8 | 25.7 | dBm | 23.32 | PASS
LTE-FDD | 26 | 6.2.3_3 MPR for UL 64QAM;15MHZ;64QAM-PRB@0 | 26965 | -55.5 | 18.3 | 25.7 | dBm | 24.14 | PASS
LTE-FDD | 26 | 6.2.3_3 MPR for UL 64QAM;15MHZ;64QAM-PRB@Max | 26965 | -55.5 | 18.3 | 25.7 | dBm | 24.23 | PASS
LTE-FDD | 26 | 6.2.3_3 MPR for UL 64QAM;15MHZ;64QAM-FRB | 26965 | -55.5 | 16.8 | 25.7 | dBm | 23.37 | PASS
LTE-FDD | 26 | 6.2.4_2 Additional MPR for UL 64QAM NS_15;15MHZ;64QAM-FRB;Conf_ID=5 | 26965 | -55.5 | 3.8 | 25.7 | dBm | 23.25 | -
LTE-FDD | 26 | 6.2.5 Configured UE TXP@TP1;15MHZ;QPSK-PRB@0 | 26965 | -55.5 | -17.7 | -2.3 | dBm | -8.05 | PASS
LTE-FDD | 26 | 6.2.5 Configured UE TXP@TP2;15MHZ;QPSK-PRB@0 | 26965 | -55.5 | 3.3 | 16.7 | dBm | 12.21 | PASS
LTE-FDD | 26 | 6.2.5 Configured UE TXP@TP3;15MHZ;QPSK-PRB@0 | 26965 | -55.5 | 9.3 | 20.7 | dBm | 17.25 | PASS
LTE-FDD | 26 | 6.3.2 Minimum Output Power;15MHZ;QPSK-FRB | 26965 | -55.5 | None | -39 | dBm | -46.09 | PASS
LTE-FDD | 26 | 6.3.4.1 General ON Power;15MHZ;QPSK-FRB | 26965 | -55.5 | -11.4 | 3.6 | dBm | -4.56 | PASS
LTE-FDD | 26 | 6.3.4.1 General OFF Power-Before;15MHZ;QPSK-FRB | 26965 | -55.5 | None | -48.5 | dBm | -75.86 | PASS
LTE-FDD | 26 | 6.3.4.1 General OFF Power-After;15MHZ;QPSK-FRB | 26965 | -55.5 | None | -48.5 | dBm | -75.86 | PASS
LTE-FDD | 26 | 6.3.4.2.1 PRACH time mask-On;15MHZ; | 26965 | -55.5 | -8.5 | 6.5 | dBm | 0.71 | PASS
LTE-FDD | 26 | 6.3.4.2.1 PRACH time mask-Off_Before;15MHZ; | 26965 | -55.5 | None | -48.5 | dBm | -56.91 | PASS
LTE-FDD | 26 | 6.3.4.2.1 PRACH time mask-Off_After;15MHZ; | 26965 | -55.5 | None | -48.5 | dBm | -56.98 | PASS
!LTE-FDD | 26 | 6.3.4.2.2 SRS time mask-On;15MHZ; | 26965 | -55.5 | -10.1 | 4.9 | dBm | 999999 | *FAIL
!LTE-FDD | 26 | 6.3.4.2.2 SRS time mask-Off_Before;15MHZ; | 26965 | -55.5 | None | -48.5 | dBm | 999999 | FAIL
!LTE-FDD | 26 | 6.3.4.2.2 SRS time mask-Off_After;15MHZ; | 26965 | -55.5 | None | -48.5 | dBm | 999999 | FAIL
LTE-FDD | 26 | 6.3.5.1 Absolute Power@TP1;15MHZ;QPSK-FRB | 26965 | -55.5 | -13.9 | 6.1 | dBm | -4.52 | PASS
LTE-FDD | 26 | 6.3.5.1 Absolute Power@TP2;15MHZ;QPSK-FRB | 26965 | -55.5 | -1.8 | 18.2 | dBm | 7.35 | PASS
LTE-FDD | 26 | 6.3.5.2 -RampingUp A RB Change;15MHZ; | 26965 | -55.5 | 11.29 | 24.69 | dBm | 18.19 | PASS
LTE-FDD | 26 | 6.3.5.2 Pwr Ctrl Rel Pwr-Ramping UpA;15MHZ; | 26965 | -55.5 | -0.7 | 2.7 | dBm | 1.09 | PASS
LTE-FDD | 26 | 6.3.5.2 -RampingUp B RB Change;15MHZ; | 26965 | -55.5 | 11.29 | 24.69 | dBm | 17.97 | PASS
LTE-FDD | 26 | 6.3.5.2 Pwr Ctrl Rel Pwr-Ramping UpB;15MHZ; | 26965 | -55.5 | -0.7 | 2.7 | dBm | 1.09 | PASS
LTE-FDD | 26 | 6.3.5.2 -RampingUp C RB Change;15MHZ; | 26965 | -55.5 | 11.29 | 24.69 | dBm | 18.52 | PASS
LTE-FDD | 26 | 6.3.5.2 Pwr Ctrl Rel Pwr-Ramping UpC;15MHZ; | 26965 | -55.5 | -0.7 | 2.7 | dBm | 0.91 | PASS
LTE-FDD | 26 | 6.3.5.2 -RampingDown A RB Change;15MHZ; | 26965 | -55.5 | 13.05 | 26.45 | dBm | 20.26 | PASS
LTE-FDD | 26 | 6.3.5.2 Pwr Ctrl Rel Pwr-Ramping DownA;15MHZ; | 26965 | -55.5 | -0.7 | 2.7 | dBm | 0.88 | PASS
LTE-FDD | 26 | 6.3.5.2 -RampingDown B RB Change;15MHZ; | 26965 | -55.5 | 13.05 | 26.45 | dBm | 20.02 | PASS
LTE-FDD | 26 | 6.3.5.2 Pwr Ctrl Rel Pwr-Ramping DownB;15MHZ; | 26965 | -55.5 | -0.7 | 2.7 | dBm | 1.14 | PASS
LTE-FDD | 26 | 6.3.5.2 -RampingDown C RB Change;15MHZ; | 26965 | -55.5 | 13.05 | 26.45 | dBm | 19.87 | PASS
LTE-FDD | 26 | 6.3.5.2 Pwr Ctrl Rel Pwr-Ramping DownC;15MHZ; | 26965 | -55.5 | -0.7 | 2.7 | dBm | 1.13 | PASS
LTE-FDD | 26 | 6.3.5.2 Pwr Ctrl Rel Pwr-Alternating;15MHZ; | 26965 | -55.5 | 12.05 | 25.45 | dBm | 19.24 | PASS
LTE-FDD | 26 | 6.3.5.3 PUSCH Aggregate Power Control;15MHZ;QPSK-PRB@0 | 26965 | -55.5 | -4.2 | 4.2 | dB | 0.02 | PASS
LTE-FDD | 26 | 6.3.5.3 PUCCH Aggregate Power Control;15MHZ;DL_QPSK(25) | 26965 | -55.5 | -3.2 | 3.2 | dB | 0.05 | PASS
LTE-FDD | 26 | 6.5.1 Frequency Error;15MHZ;QPSK-FRB | 26965 | -92.0 | -0.1 | 0.1 | PPM | 0.00 | PASS
LTE-FDD | 26 | 6.5.2.1 PUSCH EVM@Max Pwr;15MHZ;QPSK-PRB@0 | 26965 | -55.5 | None | 17.5 | %_rms | 2.27 | PASS
LTE-FDD | 26 | 6.5.2.1 PUSCH Ref.Sig. EVM@Max Pwr;15MHZ;QPSK-PRB@0 | 26965 | -55.5 | None | 17.5 | %_rms | 1.84 | PASS
LTE-FDD | 26 | 6.5.2.1 PUSCH EVM@Max Pwr;15MHZ;QPSK-PRB@Max | 26965 | -55.5 | None | 17.5 | %_rms | 3.82 | PASS
LTE-FDD | 26 | 6.5.2.1 PUSCH Ref.Sig. EVM@Max Pwr;15MHZ;QPSK-PRB@Max | 26965 | -55.5 | None | 17.5 | %_rms | 2.61 | PASS
LTE-FDD | 26 | 6.5.2.1 PUSCH EVM@Max Pwr;15MHZ;QPSK-FRB | 26965 | -55.5 | None | 17.5 | %_rms | 2.17 | PASS
LTE-FDD | 26 | 6.5.2.1 PUSCH Ref.Sig. EVM@Max Pwr;15MHZ;QPSK-FRB | 26965 | -55.5 | None | 17.5 | %_rms | 1.67 | PASS
LTE-FDD | 26 | 6.5.2.1 PUSCH EVM@Max Pwr;15MHZ;16QAM-PRB@0 | 26965 | -55.5 | None | 12.5 | %_rms | 2.73 | PASS
LTE-FDD | 26 | 6.5.2.1 PUSCH Ref.Sig. EVM@Max Pwr;15MHZ;16QAM-PRB@0 | 26965 | -55.5 | None | 12.5 | %_rms | 1.95 | PASS
LTE-FDD | 26 | 6.5.2.1 PUSCH EVM@Max Pwr;15MHZ;16QAM-PRB@Max | 26965 | -55.5 | None | 12.5 | %_rms | 4.29 | PASS
LTE-FDD | 26 | 6.5.2.1 PUSCH Ref.Sig. EVM@Max Pwr;15MHZ;16QAM-PRB@Max | 26965 | -55.5 | None | 12.5 | %_rms | 3.11 | PASS
LTE-FDD | 26 | 6.5.2.1 PUSCH EVM@Max Pwr;15MHZ;16QAM-FRB | 26965 | -55.5 | None | 12.5 | %_rms | 2.31 | PASS
LTE-FDD | 26 | 6.5.2.1 PUSCH Ref.Sig. EVM@Max Pwr;15MHZ;16QAM-FRB | 26965 | -55.5 | None | 12.5 | %_rms | 2.10 | PASS
LTE-FDD | 26 | 6.5.2.1 PUSCH EVM@-36.8dBm;15MHZ;QPSK-PRB@0 | 26965 | -55.5 | None | 17.5 | %_rms | 0.95 | PASS
LTE-FDD | 26 | 6.5.2.1 PUSCH Ref.Sig. EVM@-36.8dBm;15MHZ;QPSK-PRB@0 | 26965 | -55.5 | None | 17.5 | %_rms | 0.95 | PASS
LTE-FDD | 26 | 6.5.2.1 PUSCH EVM@-36.8dBm;15MHZ;QPSK-PRB@Max | 26965 | -55.5 | None | 17.5 | %_rms | 0.92 | PASS
LTE-FDD | 26 | 6.5.2.1 PUSCH Ref.Sig. EVM@-36.8dBm;15MHZ;QPSK-PRB@Max | 26965 | -55.5 | None | 17.5 | %_rms | 1.00 | PASS
LTE-FDD | 26 | 6.5.2.1 PUSCH EVM@-36.8dBm;15MHZ;QPSK-FRB | 26965 | -55.5 | None | 17.5 | %_rms | 1.93 | PASS
LTE-FDD | 26 | 6.5.2.1 PUSCH Ref.Sig. EVM@-36.8dBm;15MHZ;QPSK-FRB | 26965 | -55.5 | None | 17.5 | %_rms | 1.85 | PASS
LTE-FDD | 26 | 6.5.2.1 PUSCH EVM@-36.8dBm;15MHZ;16QAM-PRB@0 | 26965 | -55.5 | None | 12.5 | %_rms | 0.98 | PASS
LTE-FDD | 26 | 6.5.2.1 PUSCH Ref.Sig. EVM@-36.8dBm;15MHZ;16QAM-PRB@0 | 26965 | -55.5 | None | 12.5 | %_rms | 0.93 | PASS
LTE-FDD | 26 | 6.5.2.1 PUSCH EVM@-36.8dBm;15MHZ;16QAM-PRB@Max | 26965 | -55.5 | None | 12.5 | %_rms | 1.01 | PASS
LTE-FDD | 26 | 6.5.2.1 PUSCH Ref.Sig. EVM@-36.8dBm;15MHZ;16QAM-PRB@Max | 26965 | -55.5 | None | 12.5 | %_rms | 0.96 | PASS
LTE-FDD | 26 | 6.5.2.1 PUSCH EVM@-36.8dBm;15MHZ;16QAM-FRB | 26965 | -55.5 | None | 12.5 | %_rms | 1.82 | PASS
LTE-FDD | 26 | 6.5.2.1 PUSCH Ref.Sig. EVM@-36.8dBm;15MHZ;16QAM-FRB | 26965 | -55.5 | None | 12.5 | %_rms | 1.81 | PASS
LTE-FDD | 26 | 6.5.2.1 PUCCH EVM@Max Pwr;15MHZ;DL_QPSK(25) | 26965 | -55.5 | None | 17.5 | %_rms | 0.24 | PASS
LTE-FDD | 26 | 6.5.2.1 PUCCH EVM@-36.8dBm;15MHZ;DL_QPSK(25) | 26965 | -55.5 | None | 17.5 | %_rms | 0.51 | PASS
LTE-FDD | 26 | 6.5.2.1 PRACH EVM@Test Point1;15MHZ; | 26965 | -41.5 | None | 17.5 | %_rms | 1.61 | PASS
LTE-FDD | 26 | 6.5.2.1 PRACH EVM@Test Point2;15MHZ; | 26965 | -56.5 | None | 17.5 | %_rms | 1.70 | PASS
LTE-FDD | 26 | 6.5.2.1_1 PUSCH EVM_64QAM@Max Pwr;15MHZ;64QAM-PRB@0 | 26965 | -56.5 | None | 8 | %_rms | 11.04 | -
LTE-FDD | 26 | 6.5.2.1_1 PUSCH Ref.Sig. EVM_64QAM@Max Pwr;15MHZ;64QAM-PRB@0 | 26965 | -56.5 | None | 8 | %_rms | 14.40 | -
LTE-FDD | 26 | 6.5.2.1_1 PUSCH EVM_64QAM@Max Pwr;15MHZ;64QAM-PRB@Max | 26965 | -56.5 | None | 8 | %_rms | 11.58 | -
LTE-FDD | 26 | 6.5.2.1_1 PUSCH Ref.Sig. EVM_64QAM@Max Pwr;15MHZ;64QAM-PRB@Max | 26965 | -56.5 | None | 8 | %_rms | 15.20 | -
LTE-FDD | 26 | 6.5.2.1_1 PUSCH EVM_64QAM@Max Pwr;15MHZ;64QAM-FRB | 26965 | -56.5 | None | 8 | %_rms | 10.40 | -
LTE-FDD | 26 | 6.5.2.1_1 PUSCH Ref.Sig. EVM_64QAM@Max Pwr;15MHZ;64QAM-FRB | 26965 | -56.5 | None | 8 | %_rms | 15.32 | -
LTE-FDD | 26 | 6.5.2.1_1 PUSCH EVM_64QAM@@-36.8dBm;15MHZ;64QAM-PRB@0 | 26965 | -56.5 | None | 8 | %_rms | 1.34 | PASS
LTE-FDD | 26 | 6.5.2.1_1 PUSCH Ref.Sig. EVM_64QAM@@-36.8dBm;15MHZ;64QAM-PRB@0 | 26965 | -56.5 | None | 8 | %_rms | 0.00 | PASS
LTE-FDD | 26 | 6.5.2.1_1 PUSCH EVM_64QAM@@-36.8dBm;15MHZ;64QAM-PRB@Max | 26965 | -56.5 | None | 8 | %_rms | 0.69 | PASS
LTE-FDD | 26 | 6.5.2.1_1 PUSCH Ref.Sig. EVM_64QAM@-36.8dBm;15MHZ;64QAM-PRB@Max | 26965 | -56.5 | None | 8 | %_rms | 0.00 | PASS
LTE-FDD | 26 | 6.5.2.1_1 PUSCH EVM_64QAM@-36.8dBm;15MHZ;64QAM-FRB | 26965 | -56.5 | None | 8 | %_rms | 0.74 | PASS
LTE-FDD | 26 | 6.5.2.1_1 PUSCH Ref.Sig. EVM_64QAM@-36.8dBm;15MHZ;64QAM-FRB | 26965 | -56.5 | None | 8 | %_rms | 0.00 | PASS
LTE-FDD | 26 | 6.5.2.2 Carrier leakage@3.2dBm;15MHZ;QPSK-PRB@0 | 26965 | -55.5 | None | -24.2 | dBc | -46.75 | PASS
LTE-FDD | 26 | 6.5.2.2 Carrier leakage@3.2dBm;15MHZ;QPSK-PRB@Max | 26965 | -55.5 | None | -24.2 | dBc | -45.80 | PASS
LTE-FDD | 26 | 6.5.2.2 Carrier leakage@-26.8dBm;15MHZ;QPSK-PRB@0 | 26965 | -55.5 | None | -19.2 | dBc | -54.90 | PASS
LTE-FDD | 26 | 6.5.2.2 Carrier leakage@-26.8dBm;15MHZ;QPSK-PRB@Max | 26965 | -55.5 | None | -19.2 | dBc | -55.92 | PASS
LTE-FDD | 26 | 6.5.2.2 Carrier leakage@-36.8dBm;15MHZ;QPSK-PRB@0 | 26965 | -55.5 | None | -9.2 | dBc | -46.81 | PASS
LTE-FDD | 26 | 6.5.2.2 Carrier leakage@-36.8dBm;15MHZ;QPSK-PRB@Max | 26965 | -55.5 | None | -9.2 | dBc | -49.71 | PASS
LTE-FDD | 26 | 6.5.2.3 PUSCH General IBE@3.2dBm;15MHZ;QPSK-PRB@0 | 26965 | -55.5 | None | -17.3 | dB | -43.72 | PASS
LTE-FDD | 26 | 6.5.2.3 PUSCH IQ Image IBE@3.2dBm;15MHZ;QPSK-PRB@0 | 26965 | -55.5 | None | -23.4 | dB | -52.09 | PASS
LTE-FDD | 26 | 6.5.2.3 PUSCH DC IBE@3.2dBm;15MHZ;QPSK-PRB@0 | 26965 | -55.5 | None | -23.9 | dBc | -57.43 | PASS
LTE-FDD | 26 | 6.5.2.3 PUSCH General IBE@3.2dBm;15MHZ;QPSK-PRB@Max | 26965 | -55.5 | None | -17.3 | dB | -42.41 | PASS
LTE-FDD | 26 | 6.5.2.3 PUSCH IQ Image IBE@3.2dBm;15MHZ;QPSK-PRB@Max | 26965 | -55.5 | None | -23.4 | dB | -49.59 | PASS
LTE-FDD | 26 | 6.5.2.3 PUSCH DC IBE@3.2dBm;15MHZ;QPSK-PRB@Max | 26965 | -55.5 | None | -23.9 | dBc | -55.55 | PASS
LTE-FDD | 26 | 6.5.2.3 PUSCH General IBE@-26.8dBm;15MHZ;QPSK-PRB@0 | 26965 | -55.5 | None | -17.6 | dB | -46.82 | PASS
LTE-FDD | 26 | 6.5.2.3 PUSCH IQ Image IBE@-26.8dBm;15MHZ;QPSK-PRB@0 | 26965 | -55.5 | None | -16.7 | dB | -50.21 | PASS
LTE-FDD | 26 | 6.5.2.3 PUSCH DC IBE@-26.8dBm;15MHZ;QPSK-PRB@0 | 26965 | -55.5 | None | -18.8 | dBc | -61.28 | PASS
LTE-FDD | 26 | 6.5.2.3 PUSCH General IBE@-26.8dBm;15MHZ;QPSK-PRB@Max | 26965 | -55.5 | None | -17.6 | dB | -45.67 | PASS
LTE-FDD | 26 | 6.5.2.3 PUSCH IQ Image IBE@-26.8dBm;15MHZ;QPSK-PRB@Max | 26965 | -55.5 | None | -16.7 | dB | -46.91 | PASS
LTE-FDD | 26 | 6.5.2.3 PUSCH DC IBE@-26.8dBm;15MHZ;QPSK-PRB@Max | 26965 | -55.5 | None | -18.8 | dBc | -59.82 | PASS
LTE-FDD | 26 | 6.5.2.3 PUSCH General IBE@-36.8dBm;15MHZ;QPSK-PRB@0 | 26965 | -55.5 | None | -7.7 | dB | -41.28 | PASS
LTE-FDD | 26 | 6.5.2.3 PUSCH IQ Image IBE@-36.8dBm;15MHZ;QPSK-PRB@0 | 26965 | -55.5 | None | -7.6 | dB | -41.80 | PASS
LTE-FDD | 26 | 6.5.2.3 PUSCH DC IBE@-36.8dBm;15MHZ;QPSK-PRB@0 | 26965 | -55.5 | None | -8.8 | dBc | -52.15 | PASS
LTE-FDD | 26 | 6.5.2.3 PUSCH General IBE@-36.8dBm;15MHZ;QPSK-PRB@Max | 26965 | -55.5 | None | -7.7 | dB | -40.81 | PASS
LTE-FDD | 26 | 6.5.2.3 PUSCH IQ Image IBE@-36.8dBm;15MHZ;QPSK-PRB@Max | 26965 | -55.5 | None | -7.6 | dB | -40.55 | PASS
LTE-FDD | 26 | 6.5.2.3 PUSCH DC IBE@-36.8dBm;15MHZ;QPSK-PRB@Max | 26965 | -55.5 | None | -8.8 | dBc | -52.31 | PASS
LTE-FDD | 26 | 6.5.2.3 PUCCH General IBE@3.2dBm;15MHZ;DL_QPSK(25) | 26965 | -55.5 | None | -29.2 | dB | -57.53 | PASS
LTE-FDD | 26 | 6.5.2.3 PUCCH IQ Image IBE@3.2dBm;15MHZ;DL_QPSK(25) | 26965 | -55.5 | None | -24.1 | dB | -53.49 | PASS
LTE-FDD | 26 | 6.5.2.3 PUCCH DC IBE@3.2dBm;15MHZ;DL_QPSK(25) | 26965 | -55.5 | None | -24.1 | dBc | -54.37 | PASS
LTE-FDD | 26 | 6.5.2.3 PUCCH General IBE@-26.8dBm;15MHZ;DL_QPSK(25) | 26965 | -55.5 | None | -29.2 | dB | -52.56 | PASS
LTE-FDD | 26 | 6.5.2.3 PUCCH IQ Image IBE@-26.8dBm;15MHZ;DL_QPSK(25) | 26965 | -55.5 | None | -23.2 | dB | -54.08 | PASS
LTE-FDD | 26 | 6.5.2.3 PUCCH DC IBE@-26.8dBm;15MHZ;DL_QPSK(25) | 26965 | -55.5 | None | -18.9 | dBc | -58.84 | PASS
LTE-FDD | 26 | 6.5.2.3 PUCCH General IBE@-36.8dBm;15MHZ;QPSK-PRB | 26965 | -55.5 | None | -21.5 | dB | -51.47 | PASS
LTE-FDD | 26 | 6.5.2.3 PUCCH IQ Image IBE@-36.8dBm;15MHZ;DL_QPSK(25) | 26965 | -55.5 | None | -19.6 | dB | -52.92 | PASS
LTE-FDD | 26 | 6.5.2.3 PUCCH DC IBE@-36.8dBm;15MHZ;DL_QPSK(25) | 26965 | -55.5 | None | -8.9 | dBc | -54.00 | PASS
LTE-FDD | 26 | 6.5.2.4 EVM Spectrum Flatness>=3MHz_RP1;15MHZ;QPSK-FRB | 26965 | -55.5 | None | 5.4 | dB | 1.40 | PASS
LTE-FDD | 26 | 6.5.2.4 EVM Spectrum Flatness<3MHz_RP2;15MHZ;QPSK-FRB | 26965 | -55.5 | None | 9.4 | dB | 0.69 | PASS
LTE-FDD | 26 | 6.5.2.4 EVM Spectrum Flatness_RP12;15MHZ;QPSK-FRB | 26965 | -55.5 | None | 6.4 | dB | 0.21 | PASS
LTE-FDD | 26 | 6.5.2.4 EVM Spectrum Flatness_RP21;15MHZ;QPSK-FRB | 26965 | -55.5 | None | 8.4 | dB | 1.88 | PASS
LTE-FDD | 26 | 6.6.1 Occupied bandwidth;15MHZ;QPSK-FRB | 26965 | -55.5 | None | 15 | MHz | 13.34 | PASS
LTE-FDD | 26 | 6.6.2.1 Spectrum Emission Mask;15MHZ;QPSK-PRB@0 | 26965 | -55.5 | None | None | dBm | None | PASS
LTE-FDD | 26 | 6.6.2.1-Lower Level@-0.11MHz;15MHZ;QPSK-PRB@0 | 26965 | -55.5 | None | -18.5 | dBm | -25.48 | PASS | Margin(-6.98)
LTE-FDD | 26 | 6.6.2.1-Lower Level@-1.50MHz;15MHZ;QPSK-PRB@0 | 26965 | -55.5 | None | -8.5 | dBm | -17.92 | PASS | Margin(-9.42)
LTE-FDD | 26 | 6.6.2.1-Lower Level@-5.50MHz;15MHZ;QPSK-PRB@0 | 26965 | -55.5 | None | -11.5 | dBm | -33.93 | PASS | Margin(-22.43)
LTE-FDD | 26 | 6.6.2.1-Lower Level@-16.50MHz;15MHZ;QPSK-PRB@0 | 26965 | -55.5 | None | -23.5 | dBm | -37.77 | PASS | Margin(-14.27)
LTE-FDD | 26 | 6.6.2.1-Upper Level@0.11MHz;15MHZ;QPSK-PRB@0 | 26965 | -55.5 | None | -18.5 | dBm | -49.67 | PASS | Margin(-31.17)
LTE-FDD | 26 | 6.6.2.1-Upper Level@4.50MHz;15MHZ;QPSK-PRB@0 | 26965 | -55.5 | None | -8.5 | dBm | -34.45 | PASS | Margin(-25.95)
LTE-FDD | 26 | 6.6.2.1-Upper Level@5.50MHz;15MHZ;QPSK-PRB@0 | 26965 | -55.5 | None | -11.5 | dBm | -36.80 | PASS | Margin(-25.30)
LTE-FDD | 26 | 6.6.2.1-Upper Level@15.50MHz;15MHZ;QPSK-PRB@0 | 26965 | -55.5 | None | -23.5 | dBm | -37.82 | PASS | Margin(-14.32)
LTE-FDD | 26 | 6.6.2.1 Spectrum Emission Mask;15MHZ;QPSK-PRB@Max | 26965 | -55.5 | None | None | dBm | None | PASS
LTE-FDD | 26 | 6.6.2.1-Lower Level@-0.44MHz;15MHZ;QPSK-PRB@Max | 26965 | -55.5 | None | -18.5 | dBm | -50.15 | PASS | Margin(-31.65)
LTE-FDD | 26 | 6.6.2.1-Lower Level@-3.30MHz;15MHZ;QPSK-PRB@Max | 26965 | -55.5 | None | -8.5 | dBm | -36.19 | PASS | Margin(-27.69)
LTE-FDD | 26 | 6.6.2.1-Lower Level@-6.50MHz;15MHZ;QPSK-PRB@Max | 26965 | -55.5 | None | -11.5 | dBm | -35.31 | PASS | Margin(-23.81)
LTE-FDD | 26 | 6.6.2.1-Lower Level@-16.50MHz;15MHZ;QPSK-PRB@Max | 26965 | -55.5 | None | -23.5 | dBm | -37.71 | PASS | Margin(-14.21)
LTE-FDD | 26 | 6.6.2.1-Upper Level@0.11MHz;15MHZ;QPSK-PRB@Max | 26965 | -55.5 | None | -18.5 | dBm | -21.98 | PASS | Margin(-3.48)
LTE-FDD | 26 | 6.6.2.1-Upper Level@1.50MHz;15MHZ;QPSK-PRB@Max | 26965 | -55.5 | None | -8.5 | dBm | -14.82 | PASS | Margin(-6.32)
LTE-FDD | 26 | 6.6.2.1-Upper Level@5.50MHz;15MHZ;QPSK-PRB@Max | 26965 | -55.5 | None | -11.5 | dBm | -36.75 | PASS | Margin(-25.25)
LTE-FDD | 26 | 6.6.2.1-Upper Level@17.50MHz;15MHZ;QPSK-PRB@Max | 26965 | -55.5 | None | -23.5 | dBm | -37.66 | PASS | Margin(-14.16)
LTE-FDD | 26 | 6.6.2.1 Spectrum Emission Mask;15MHZ;QPSK-FRB | 26965 | -55.5 | None | None | dBm | None | PASS
LTE-FDD | 26 | 6.6.2.1-Lower Level@-0.05MHz;15MHZ;QPSK-FRB | 26965 | -55.5 | None | -18.5 | dBm | -31.67 | PASS | Margin(-13.17)
LTE-FDD | 26 | 6.6.2.1-Lower Level@-1.50MHz;15MHZ;QPSK-FRB | 26965 | -55.5 | None | -8.5 | dBm | -19.62 | PASS | Margin(-11.12)
LTE-FDD | 26 | 6.6.2.1-Lower Level@-5.50MHz;15MHZ;QPSK-FRB | 26965 | -55.5 | None | -11.5 | dBm | -22.84 | PASS | Margin(-11.34)
LTE-FDD | 26 | 6.6.2.1-Lower Level@-15.50MHz;15MHZ;QPSK-FRB | 26965 | -55.5 | None | -23.5 | dBm | -34.21 | PASS | Margin(-10.71)
LTE-FDD | 26 | 6.6.2.1-Upper Level@0.02MHz;15MHZ;QPSK-FRB | 26965 | -55.5 | None | -18.5 | dBm | -31.16 | PASS | Margin(-12.66)
LTE-FDD | 26 | 6.6.2.1-Upper Level@1.50MHz;15MHZ;QPSK-FRB | 26965 | -55.5 | None | -8.5 | dBm | -19.25 | PASS | Margin(-10.75)
LTE-FDD | 26 | 6.6.2.1-Upper Level@5.50MHz;15MHZ;QPSK-FRB | 26965 | -55.5 | None | -11.5 | dBm | -32.98 | PASS | Margin(-21.48)
LTE-FDD | 26 | 6.6.2.1-Upper Level@15.50MHz;15MHZ;QPSK-FRB | 26965 | -55.5 | None | -23.5 | dBm | -37.71 | PASS | Margin(-14.21)
LTE-FDD | 26 | 6.6.2.1 Spectrum Emission Mask;15MHZ;16QAM-PRB@0 | 26965 | -55.5 | None | None | dBm | None | PASS
LTE-FDD | 26 | 6.6.2.1-Lower Level@-0.14MHz;15MHZ;16QAM-PRB@0 | 26965 | -55.5 | None | -18.5 | dBm | -26.07 | PASS | Margin(-7.57)
LTE-FDD | 26 | 6.6.2.1-Lower Level@-1.50MHz;15MHZ;16QAM-PRB@0 | 26965 | -55.5 | None | -8.5 | dBm | -19.47 | PASS | Margin(-10.97)
LTE-FDD | 26 | 6.6.2.1-Lower Level@-5.50MHz;15MHZ;16QAM-PRB@0 | 26965 | -55.5 | None | -11.5 | dBm | -34.48 | PASS | Margin(-22.98)
LTE-FDD | 26 | 6.6.2.1-Lower Level@-15.50MHz;15MHZ;16QAM-PRB@0 | 26965 | -55.5 | None | -23.5 | dBm | -37.52 | PASS | Margin(-14.02)
LTE-FDD | 26 | 6.6.2.1-Upper Level@0.83MHz;15MHZ;16QAM-PRB@0 | 26965 | -55.5 | None | -18.5 | dBm | -50.19 | PASS | Margin(-31.69)
LTE-FDD | 26 | 6.6.2.1-Upper Level@4.30MHz;15MHZ;16QAM-PRB@0 | 26965 | -55.5 | None | -8.5 | dBm | -34.44 | PASS | Margin(-25.94)
LTE-FDD | 26 | 6.6.2.1-Upper Level@5.50MHz;15MHZ;16QAM-PRB@0 | 26965 | -55.5 | None | -11.5 | dBm | -36.87 | PASS | Margin(-25.37)
LTE-FDD | 26 | 6.6.2.1-Upper Level@15.50MHz;15MHZ;16QAM-PRB@0 | 26965 | -55.5 | None | -23.5 | dBm | -37.84 | PASS | Margin(-14.34)
LTE-FDD | 26 | 6.6.2.1 Spectrum Emission Mask;15MHZ;16QAM-PRB@Max | 26965 | -55.5 | None | None | dBm | None | PASS
LTE-FDD | 26 | 6.6.2.1-Lower Level@-0.35MHz;15MHZ;16QAM-PRB@Max | 26965 | -55.5 | None | -18.5 | dBm | -50.13 | PASS | Margin(-31.63)
LTE-FDD | 26 | 6.6.2.1-Lower Level@-1.50MHz;15MHZ;16QAM-PRB@Max | 26965 | -55.5 | None | -8.5 | dBm | -36.25 | PASS | Margin(-27.75)
LTE-FDD | 26 | 6.6.2.1-Lower Level@-5.50MHz;15MHZ;16QAM-PRB@Max | 26965 | -55.5 | None | -11.5 | dBm | -35.41 | PASS | Margin(-23.91)
LTE-FDD | 26 | 6.6.2.1-Lower Level@-17.50MHz;15MHZ;16QAM-PRB@Max | 26965 | -55.5 | None | -23.5 | dBm | -37.75 | PASS | Margin(-14.25)
LTE-FDD | 26 | 6.6.2.1-Upper Level@0.41MHz;15MHZ;16QAM-PRB@Max | 26965 | -55.5 | None | -18.5 | dBm | -24.09 | PASS | Margin(-5.59)
LTE-FDD | 26 | 6.6.2.1-Upper Level@1.50MHz;15MHZ;16QAM-PRB@Max | 26965 | -55.5 | None | -8.5 | dBm | -17.13 | PASS | Margin(-8.63)
LTE-FDD | 26 | 6.6.2.1-Upper Level@5.50MHz;15MHZ;16QAM-PRB@Max | 26965 | -55.5 | None | -11.5 | dBm | -36.65 | PASS | Margin(-25.15)
LTE-FDD | 26 | 6.6.2.1-Upper Level@15.50MHz;15MHZ;16QAM-PRB@Max | 26965 | -55.5 | None | -23.5 | dBm | -37.76 | PASS | Margin(-14.26)
LTE-FDD | 26 | 6.6.2.1 Spectrum Emission Mask;15MHZ;16QAM-FRB | 26965 | -55.5 | None | None | dBm | None | PASS
LTE-FDD | 26 | 6.6.2.1-Lower Level@-0.02MHz;15MHZ;16QAM-FRB | 26965 | -55.5 | None | -18.5 | dBm | -34.78 | PASS | Margin(-16.28)
LTE-FDD | 26 | 6.6.2.1-Lower Level@-1.50MHz;15MHZ;16QAM-FRB | 26965 | -55.5 | None | -8.5 | dBm | -22.74 | PASS | Margin(-14.24)
LTE-FDD | 26 | 6.6.2.1-Lower Level@-5.50MHz;15MHZ;16QAM-FRB | 26965 | -55.5 | None | -11.5 | dBm | -25.34 | PASS | Margin(-13.84)
LTE-FDD | 26 | 6.6.2.1-Lower Level@-15.50MHz;15MHZ;16QAM-FRB | 26965 | -55.5 | None | -23.5 | dBm | -34.94 | PASS | Margin(-11.44)
LTE-FDD | 26 | 6.6.2.1-Upper Level@0.14MHz;15MHZ;16QAM-FRB | 26965 | -55.5 | None | -18.5 | dBm | -34.75 | PASS | Margin(-16.25)
LTE-FDD | 26 | 6.6.2.1-Upper Level@1.50MHz;15MHZ;16QAM-FRB | 26965 | -55.5 | None | -8.5 | dBm | -22.12 | PASS | Margin(-13.62)
LTE-FDD | 26 | 6.6.2.1-Upper Level@5.50MHz;15MHZ;16QAM-FRB | 26965 | -55.5 | None | -11.5 | dBm | -33.97 | PASS | Margin(-22.47)
LTE-FDD | 26 | 6.6.2.1-Upper Level@15.50MHz;15MHZ;16QAM-FRB | 26965 | -55.5 | None | -23.5 | dBm | -37.86 | PASS | Margin(-14.36)
LTE-FDD | 26 | 6.2.4 Additional MPR NS_15;15MHZ;QPSK-(18@36);Conf_ID=21 | 26965 | -55.5 | 19.3 | 25.7 | dBm | 24.09 | PASS
LTE-FDD | 26 | 6.2.4 Additional MPR NS_15;15MHZ;QPSK-(25@1);Conf_ID=22 | 26965 | -55.5 | 19.3 | 25.7 | dBm | 24.19 | PASS
LTE-FDD | 26 | 6.2.4 Additional MPR NS_15;15MHZ;QPSK-(54@0);Conf_ID=23 | 26965 | -55.5 | 11.3 | 25.7 | dBm | 19.16 | PASS
LTE-FDD | 26 | 6.2.4 Additional MPR NS_15;15MHZ;16QAM-(75@0);Conf_ID=24 | 26965 | -55.5 | 5.3 | 25.7 | dBm | 14.13 | PASS
LTE-FDD | 26 | 6.6.2.3 Adjacent Channel Power;15MHZ;QPSK-PRB@0 | 26965 | -55.5 | None | None | dB | 24.95 | PASS
LTE-FDD | 26 | 6.6.2.3-EUTRA @-15MHZ;15MHZ;QPSK-PRB@0 | 26965 | -55.5 | None | -29.2 | dB | -40.42 | PASS
LTE-FDD | 26 | 6.6.2.3-EUTRA @ 15MHZ;15MHZ;QPSK-PRB@0 | 26965 | -55.5 | None | -29.2 | dB | -55.08 | PASS
LTE-FDD | 26 | 6.6.2.3 -UTRA @-15MHZ;15MHZ;QPSK-PRB@0 | 26965 | -55.5 | None | -35.2 | dB | -57.47 | PASS
LTE-FDD | 26 | 6.6.2.3 -UTRA @-10MHZ;15MHZ;QPSK-PRB@0 | 26965 | -55.5 | None | -32.2 | dB | -39.62 | PASS
LTE-FDD | 26 | 6.6.2.3 -UTRA @ 10MHZ;15MHZ;QPSK-PRB@0 | 26965 | -55.5 | None | -32.2 | dB | -57.44 | PASS
LTE-FDD | 26 | 6.6.2.3 -UTRA @ 15MHZ;15MHZ;QPSK-PRB@0 | 26965 | -55.5 | None | -35.2 | dB | -63.39 | PASS
LTE-FDD | 26 | 6.6.2.3 Adjacent Channel Power;15MHZ;QPSK-PRB@Max | 26965 | -55.5 | None | None | dB | 25.04 | PASS
LTE-FDD | 26 | 6.6.2.3-EUTRA @-15MHZ;15MHZ;QPSK-PRB@Max | 26965 | -55.5 | None | -29.2 | dB | -54.56 | PASS
LTE-FDD | 26 | 6.6.2.3-EUTRA @ 15MHZ;15MHZ;QPSK-PRB@Max | 26965 | -55.5 | None | -29.2 | dB | -37.49 | PASS
LTE-FDD | 26 | 6.6.2.3 -UTRA @-15MHZ;15MHZ;QPSK-PRB@Max | 26965 | -55.5 | None | -35.2 | dB | -58.60 | PASS
LTE-FDD | 26 | 6.6.2.3 -UTRA @-10MHZ;15MHZ;QPSK-PRB@Max | 26965 | -55.5 | None | -32.2 | dB | -60.05 | PASS
LTE-FDD | 26 | 6.6.2.3 -UTRA @ 10MHZ;15MHZ;QPSK-PRB@Max | 26965 | -55.5 | None | -32.2 | dB | -36.42 | PASS
LTE-FDD | 26 | 6.6.2.3 -UTRA @ 15MHZ;15MHZ;QPSK-PRB@Max | 26965 | -55.5 | None | -35.2 | dB | -62.57 | PASS
LTE-FDD | 26 | 6.6.2.3 Adjacent Channel Power;15MHZ;QPSK-FRB | 26965 | -55.5 | None | None | dB | 24.33 | PASS
LTE-FDD | 26 | 6.6.2.3-EUTRA @-15MHZ;15MHZ;QPSK-FRB | 26965 | -55.5 | None | -29.2 | dB | -36.65 | PASS
LTE-FDD | 26 | 6.6.2.3-EUTRA @ 15MHZ;15MHZ;QPSK-FRB | 26965 | -55.5 | None | -29.2 | dB | -38.81 | PASS
LTE-FDD | 26 | 6.6.2.3 -UTRA @-15MHZ;15MHZ;QPSK-FRB | 26965 | -55.5 | None | -35.2 | dB | -43.29 | PASS
LTE-FDD | 26 | 6.6.2.3 -UTRA @-10MHZ;15MHZ;QPSK-FRB | 26965 | -55.5 | None | -32.2 | dB | -38.79 | PASS
LTE-FDD | 26 | 6.6.2.3 -UTRA @ 10MHZ;15MHZ;QPSK-FRB | 26965 | -55.5 | None | -32.2 | dB | -38.82 | PASS
LTE-FDD | 26 | 6.6.2.3 -UTRA @ 15MHZ;15MHZ;QPSK-FRB | 26965 | -55.5 | None | -35.2 | dB | -59.77 | PASS
LTE-FDD | 26 | 6.6.2.3 Adjacent Channel Power;15MHZ;16QAM-PRB@0 | 26965 | -55.5 | None | None | dB | 24.24 | PASS
LTE-FDD | 26 | 6.6.2.3-EUTRA @-15MHZ;15MHZ;16QAM-PRB@0 | 26965 | -55.5 | None | -29.2 | dB | -40.97 | PASS
LTE-FDD | 26 | 6.6.2.3-EUTRA @ 15MHZ;15MHZ;16QAM-PRB@0 | 26965 | -55.5 | None | -29.2 | dB | -54.40 | PASS
LTE-FDD | 26 | 6.6.2.3 -UTRA @-15MHZ;15MHZ;16QAM-PRB@0 | 26965 | -55.5 | None | -35.2 | dB | -57.92 | PASS
LTE-FDD | 26 | 6.6.2.3 -UTRA @-10MHZ;15MHZ;16QAM-PRB@0 | 26965 | -55.5 | None | -32.2 | dB | -40.07 | PASS
LTE-FDD | 26 | 6.6.2.3 -UTRA @ 10MHZ;15MHZ;16QAM-PRB@0 | 26965 | -55.5 | None | -32.2 | dB | -56.96 | PASS
LTE-FDD | 26 | 6.6.2.3 -UTRA @ 15MHZ;15MHZ;16QAM-PRB@0 | 26965 | -55.5 | None | -35.2 | dB | -62.00 | PASS
LTE-FDD | 26 | 6.6.2.3 Adjacent Channel Power;15MHZ;16QAM-PRB@Max | 26965 | -55.5 | None | None | dB | 24.17 | PASS
LTE-FDD | 26 | 6.6.2.3-EUTRA @-15MHZ;15MHZ;16QAM-PRB@Max | 26965 | -55.5 | None | -29.2 | dB | -54.24 | PASS
LTE-FDD | 26 | 6.6.2.3-EUTRA @ 15MHZ;15MHZ;16QAM-PRB@Max | 26965 | -55.5 | None | -29.2 | dB | -38.68 | PASS
LTE-FDD | 26 | 6.6.2.3 -UTRA @-15MHZ;15MHZ;16QAM-PRB@Max | 26965 | -55.5 | None | -35.2 | dB | -58.25 | PASS
LTE-FDD | 26 | 6.6.2.3 -UTRA @-10MHZ;15MHZ;16QAM-PRB@Max | 26965 | -55.5 | None | -32.2 | dB | -59.71 | PASS
LTE-FDD | 26 | 6.6.2.3 -UTRA @ 10MHZ;15MHZ;16QAM-PRB@Max | 26965 | -55.5 | None | -32.2 | dB | -37.47 | PASS
LTE-FDD | 26 | 6.6.2.3 -UTRA @ 15MHZ;15MHZ;16QAM-PRB@Max | 26965 | -55.5 | None | -35.2 | dB | -61.74 | PASS
LTE-FDD | 26 | 6.6.2.3 Adjacent Channel Power;15MHZ;16QAM-FRB | 26965 | -55.5 | None | None | dB | 23.32 | PASS
LTE-FDD | 26 | 6.6.2.3-EUTRA @-15MHZ;15MHZ;16QAM-FRB | 26965 | -55.5 | None | -29.2 | dB | -38.55 | PASS
LTE-FDD | 26 | 6.6.2.3-EUTRA @ 15MHZ;15MHZ;16QAM-FRB | 26965 | -55.5 | None | -29.2 | dB | -40.75 | PASS
LTE-FDD | 26 | 6.6.2.3 -UTRA @-15MHZ;15MHZ;16QAM-FRB | 26965 | -55.5 | None | -35.2 | dB | -44.75 | PASS
LTE-FDD | 26 | 6.6.2.3 -UTRA @-10MHZ;15MHZ;16QAM-FRB | 26965 | -55.5 | None | -32.2 | dB | -40.86 | PASS
LTE-FDD | 26 | 6.6.2.3 -UTRA @ 10MHZ;15MHZ;16QAM-FRB | 26965 | -55.5 | None | -32.2 | dB | -40.82 | PASS
LTE-FDD | 26 | 6.6.2.3 -UTRA @ 15MHZ;15MHZ;16QAM-FRB | 26965 | -55.5 | None | -35.2 | dB | -59.54 | PASS
LTE-FDD | 26 | 6.6.2.3_3 Adjacent Channel Power for UL 64QAM;15MHZ;64QAM-PRB@0 | 26965 | -55.5 | None | None | dB | 24.14 | -
LTE-FDD | 26 | 6.6.2.3_3-EUTRA @-15MHZ;15MHZ;64QAM-PRB@0 | 26965 | -55.5 | None | -29.2 | dB | -41.11 | PASS
LTE-FDD | 26 | 6.6.2.3_3-EUTRA @ 15MHZ;15MHZ;64QAM-PRB@0 | 26965 | -55.5 | None | -29.2 | dB | -54.62 | PASS
LTE-FDD | 26 | 6.6.2.3_3 -UTRA @-15MHZ;15MHZ;64QAM-PRB@0 | 26965 | -55.5 | None | -35.2 | dB | -58.04 | PASS
LTE-FDD | 26 | 6.6.2.3_3 -UTRA @-10MHZ;15MHZ;64QAM-PRB@0 | 26965 | -55.5 | None | -32.2 | dB | -40.13 | PASS
LTE-FDD | 26 | 6.6.2.3_3 -UTRA @ 10MHZ;15MHZ;64QAM-PRB@0 | 26965 | -55.5 | None | -32.2 | dB | -57.06 | PASS
LTE-FDD | 26 | 6.6.2.3_3 -UTRA @ 15MHZ;15MHZ;64QAM-PRB@0 | 26965 | -55.5 | None | -35.2 | dB | -62.23 | PASS
LTE-FDD | 26 | 6.6.2.3_3 Adjacent Channel Power for UL 64QAM;15MHZ;64QAM-PRB@Max | 26965 | -55.5 | None | None | dB | 24.23 | -
LTE-FDD | 26 | 6.6.2.3_3-EUTRA @-15MHZ;15MHZ;64QAM-PRB@Max | 26965 | -55.5 | None | -29.2 | dB | -54.13 | PASS
LTE-FDD | 26 | 6.6.2.3_3-EUTRA @ 15MHZ;15MHZ;64QAM-PRB@Max | 26965 | -55.5 | None | -29.2 | dB | -38.36 | PASS
LTE-FDD | 26 | 6.6.2.3_3 -UTRA @-15MHZ;15MHZ;64QAM-PRB@Max | 26965 | -55.5 | None | -35.2 | dB | -58.11 | PASS
LTE-FDD | 26 | 6.6.2.3_3 -UTRA @-10MHZ;15MHZ;64QAM-PRB@Max | 26965 | -55.5 | None | -32.2 | dB | -59.70 | PASS
LTE-FDD | 26 | 6.6.2.3_3 -UTRA @ 10MHZ;15MHZ;64QAM-PRB@Max | 26965 | -55.5 | None | -32.2 | dB | -37.31 | PASS
LTE-FDD | 26 | 6.6.2.3_3 -UTRA @ 15MHZ;15MHZ;64QAM-PRB@Max | 26965 | -55.5 | None | -35.2 | dB | -62.15 | PASS
LTE-FDD | 26 | 6.6.2.3_3 Adjacent Channel Power for UL 64QAM;15MHZ;64QAM-FRB | 26965 | -55.5 | None | None | dB | 23.37 | -
LTE-FDD | 26 | 6.6.2.3_3-EUTRA @-15MHZ;15MHZ;64QAM-FRB | 26965 | -55.5 | None | -29.2 | dB | -38.60 | PASS
LTE-FDD | 26 | 6.6.2.3_3-EUTRA @ 15MHZ;15MHZ;64QAM-FRB | 26965 | -55.5 | None | -29.2 | dB | -40.80 | PASS
LTE-FDD | 26 | 6.6.2.3_3 -UTRA @-15MHZ;15MHZ;64QAM-FRB | 26965 | -55.5 | None | -35.2 | dB | -44.83 | PASS
LTE-FDD | 26 | 6.6.2.3_3 -UTRA @-10MHZ;15MHZ;64QAM-FRB | 26965 | -55.5 | None | -32.2 | dB | -40.87 | PASS
LTE-FDD | 26 | 6.6.2.3_3 -UTRA @ 10MHZ;15MHZ;64QAM-FRB | 26965 | -55.5 | None | -32.2 | dB | -40.86 | PASS
LTE-FDD | 26 | 6.6.2.3_3 -UTRA @ 15MHZ;15MHZ;64QAM-FRB | 26965 | -55.5 | None | -35.2 | dB | -59.88 | PASS
LTE-FDD | 26 | 7.3 Reference sensitivity level NS_01;15MHZ;DL_QPSK(75);UL_QPSK(25@50) | 26965 | -91.5 | 95 | None | % | 100.00 | PASS
LTE-FDD | 26 | RSRP;15MHZ; | 26965 | -91.5 | None | None | None | 20 | None
LTE-FDD | 26 | RSRQ;15MHZ; | 26965 | -91.5 | None | None | None | 16 | None
LTE-FDD | 26 | 7.4 Maximum input level;15MHZ;DL_64QAM(75);UL_QPSK(25@50) | 26965 | -25.7 | 95 | None | % | 100.00 | PASS